## Composição Orçamento
Data:20/12/2018
Relatório de Composição Analítica (GLOBAL)
DATA BASE - REGIÃO: SINAPI - Brasília/DF (MES:Outubro/18)
OBRA : | Praça de Protótipos
ORÇAMENTO : | Orçamento
LOCAL : | Campus Universitário Darcy Ribeiro - UnB - Brasília
ITEM: 41722U |  | UN: M3
SER.CG: COMPACTACAO MECANICA A 100% DO PROCTOR NORMAL - PAVIMENTACAO URBANA
MÃO DE OBRA |  | UN | COEF. | CUSTO UNIT. | CUSTO TOTAL
SERVENTE |  | H | 0.026087 | 4.77 | 0.12
MOTORISTA DE CAMINHAO |  | H | 0.017391 | 6.03 | 0.1
OPERADOR DE TRATOR - EXCLUSIVE AGROPECUARIA |  | H | 0.0086956 | 5.57 | 0.05
OPERADOR DE MOTONIVELADORA |  | H | 0.0086956 | 8.36 | 0.07
OPERADOR DE ROLO COMPACTADOR |  | H | 0.0086957 | 5.61 | 0.05
SUB TOTAL |  |  |  |  | 0.4
LEIS SOCIAIS 84,58% |  |  |  |  | 0.34
TOTAL (A) |  |  |  |  | 0.74
MATERIAL/SUB-CONTRATADO |  | UN | COEF. | CUSTO UNIT. | CUSTO TOTAL
TRATOR DE PNEUS COM POTENCIA DE 122 CV, TRACAO 4 X 4, PESO COM LASTRO DE 4510 KG |  | UN | 6.11e-07 | 163738.3 | 0.1
ROLO COMPACTADOR VIBRATORIO DE UM CILINDRO DE ACO LISO, POTENCIA 80 HP, PESO SEM/COM LASTRO DE 7,4/8,1 T, LARGURA DE TRABALHO 1,676 M |  | UN | 6.63e-07 | 214841.15 | 0.14
MOTONIVELADORA POTENCIA BASICA LIQUIDA (PRIMEIRA MARCHA) 125 HP , PESO BRUTO 13032 KG, LARGURA DA LAMINA DE 3,7 M |  | UN | 6.66e-07 | 540000 | 0.36
CAMINHAO TRUCADO, PESO BRUTO TOTAL 23000 KG, CARGA UTIL MAXIMA 15935 KG, DISTANCIA ENTRE EIXOS 4,80 M, POTENCIA 230 CV (INCLUI CABINE E CHASSI, NAO INCLUI CARROCERIA) |  | UN | 1.916e-06 | 285651.89 | 0.55
ROLO COMPACTADOR VIBRATORIO DE UM CILINDRO LISO DE ACO, POTENCIA 80 HP, PESO OPERACIONAL MAXIMO 8,5 T, LARGURA TRABALHO 1,676 M |  | UN | 7.36e-07 | 215795.39 | 0.16
GRADE DE DISCOS COM CONTROLE REMOTO, REBOCAVEL, COM 24 DISCOS 24" X 6 MM, COM PNEUS PARA TRANSPORTE |  | UN | 1.088e-06 | 30084.82 | 0.03
LUVA RASPA DE COURO, CANO CURTO (PUNHO *7* CM) |  | PAR | 0.00031993 | 9.53 | 0
RESPIRADOR DESCARTAVEL SEM VALVULA DE EXALACAO, PFF 1 |  | UN | 0.00031993 | 1.18 | 0
ENXADA ESTREITA *25 X 23* CM COM CABO |  | UN | 0.00011535 | 26.9 | 0
CARRINHO DE MAO DE ACO CAPACIDADE 50 A 60 L, PNEU COM CAMARA |  | UN | 0.00011535 | 108.6 | 0.01
ESCOVA DE ACO, COM CABO, *4 X 15* FILEIRAS DE CERDAS |  | UN | 0.00011535 | 7.9 | 0
BALDE PLASTICO CAPACIDADE *10* L |  | UN | 0.00011535 | 8.07 | 0
MANGUEIRA CRISTAL PARA NIVEL, LISA, PVC TRANSPARENTE, 5/16" X1 MM |  | M | 0.00011535 | 0.97 | 0
TANQUE DE ACO CARBONO NAO REVESTIDO, PARA TRANSPORTE DE AGUA COM CAPACIDADE DE 10 M3, COM BOMBA CENTRIFUGA POR TOMADA DE FORCA, VAZAO MAXIMA *75* M3/H (INCLUI MONTAGEM, NAO INCLUI CAMINHAO) |  | UN | 1.916e-06 | 41000 | 0.08
ALIMENTACAO - HORISTA (ENCARGOS COMPLEMENTARES) (COLETADO CAIXA) |  | H | 0.069565 | 2.31 | 0.16
SEGURO - HORISTA (ENCARGOS COMPLEMENTARES) (COLETADO CAIXA) |  | H | 0.069565 | 0.05 | 0
EXAMES - HORISTA (ENCARGOS COMPLEMENTARES) (COLETADO CAIXA) |  | H | 0.069565 | 0.34 | 0.02
TRANSPORTE - HORISTA (ENCARGOS COMPLEMENTARES) (COLETADO CAIXA) |  | H | 0.069565 | 1.36 | 0.09
BOTA DE SEGURANCA COM BIQUEIRA DE ACO E COLARINHO ACOLCHOADO |  | PAR | 0.00031993 | 50.83 | 0.02
CAPACETE DE SEGURANCA ABA FRONTAL COM SUSPENSAO DE POLIETILENO, SEM JUGULAR (CLASSE B) |  | UN | 0.00031993 | 10.59 | 0
CAPA PARA CHUVA EM PVC COM FORRO DE POLIESTER, COM CAPUZ (AMARELA OU AZUL) |  | UN | 0.00031993 | 13.76 | 0
OCULOS DE SEGURANCA CONTRA IMPACTOS COM LENTE INCOLOR, ARMACAO NYLON, COM PROTECAO UVA E UVB |  | UN | 0.00031993 | 4.13 | 0
CINTURAO DE SEGURANCA TIPO PARAQUEDISTA, FIVELA EM ACO, AJUSTE NO SUSPENSARIO, CINTURA E PERNAS |  | UN | 0.00031993 | 50.83 | 0.02
PROTETOR AUDITIVO TIPO PLUG DE INSERCAO COM CORDAO, ATENUACAO SUPERIOR A 15 DB |  | UN | 0.00031993 | 1.58 | 0
OLEO DIESEL COMBUSTIVEL COMUM |  | L | 0.4722 | 3.83 | 1.81
TOTAL (C) |  |  |  |  | 3.57
CUSTO DIRETO TOTAL |  |  |  |  | 4.31
BDI 0,00% |  |  |  |  | 0
ADM 0,00% |  |  |  |  | 0
PREÇO UNITÁRIO TOTAL |  |  |  |  | 4.31
QUANTIDADE: 3500,00 |  |  | TOTAL: 15.086,85
Volare 20 - PINI
Data:20/12/2018
INFORME O NOME DA EMPRESA
Relatório de Composição Analítica (GLOBAL)
DATA BASE - REGIÃO: SINAPI - Brasília/DF (MES:Outubro/18)
OBRA : | Praça de Protótipos
ORÇAMENTO : | Orçamento
LOCAL : |  |  | ÁREA : 0,00m²
ITEM: 72250U |  | UN: M
SER.CG: CABO DE COBRE NU 10MM2 - FORNECIMENTO E INSTALACAO
MÃO DE OBRA |  | UN | COEF. | CUSTO UNIT. | CUSTO TOTAL
ELETRICISTA |  | H | 0.1 | 7.34 | 0.73
AJUDANTE DE ELETRICISTA |  | H | 0.1 | 5.16 | 0.52
SUB TOTAL |  |  |  |  | 1.25
LEIS SOCIAIS 84,58% |  |  |  |  | 1.06
TOTAL (A) |  |  |  |  | 2.31
MATERIAL/SUB-CONTRATADO |  | UN | COEF. | CUSTO UNIT. | CUSTO TOTAL
ENXADA ESTREITA *25 X 23* CM COM CABO |  | UN | 0.00066326 | 26.9 | 0.02
CARRINHO DE MAO DE ACO CAPACIDADE 50 A 60 L, PNEU COM CAMARA |  | UN | 0.00066326 | 108.6 | 0.07
LUVA RASPA DE COURO, CANO CURTO (PUNHO *7* CM) |  | PAR | 0.0012264 | 9.53 | 0.01
ESCOVA DE ACO, COM CABO, *4 X 15* FILEIRAS DE CERDAS |  | UN | 0.00066326 | 7.9 | 0.01
BALDE PLASTICO CAPACIDADE *10* L |  | UN | 0.00066326 | 8.07 | 0.01
MANGUEIRA CRISTAL PARA NIVEL, LISA, PVC TRANSPARENTE, 5/16" X1 MM |  | M | 0.00066326 | 0.97 | 0
RESPIRADOR DESCARTAVEL SEM VALVULA DE EXALACAO, PFF 1 |  | UN | 0.0012264 | 1.18 | 0
BOTA DE SEGURANCA COM BIQUEIRA DE ACO E COLARINHO ACOLCHOADO |  | PAR | 0.0012264 | 50.83 | 0.06
CAPACETE DE SEGURANCA ABA FRONTAL COM SUSPENSAO DE POLIETILENO, SEM JUGULAR (CLASSE B) |  | UN | 0.0012264 | 10.59 | 0.01
CAPA PARA CHUVA EM PVC COM FORRO DE POLIESTER, COM CAPUZ (AMARELA OU AZUL) |  | UN | 0.0012264 | 13.76 | 0.02
OCULOS DE SEGURANCA CONTRA IMPACTOS COM LENTE INCOLOR, ARMACAO NYLON, COM PROTECAO UVA E UVB |  | UN | 0.0012264 | 4.13 | 0.01
CINTURAO DE SEGURANCA TIPO PARAQUEDISTA, FIVELA EM ACO, AJUSTE NO SUSPENSARIO, CINTURA E PERNAS |  | UN | 0.0012264 | 50.83 | 0.06
PROTETOR AUDITIVO TIPO PLUG DE INSERCAO COM CORDAO, ATENUACAO SUPERIOR A 15 DB |  | UN | 0.0012264 | 1.58 | 0
ALIMENTACAO - HORISTA (ENCARGOS COMPLEMENTARES) (COLETADO CAIXA) |  | H | 0.2 | 2.31 | 0.46
SEGURO - HORISTA (ENCARGOS COMPLEMENTARES) (COLETADO CAIXA) |  | H | 0.2 | 0.05 | 0.01
EXAMES - HORISTA (ENCARGOS COMPLEMENTARES) (COLETADO CAIXA) |  | H | 0.2 | 0.34 | 0.07
TRANSPORTE - HORISTA (ENCARGOS COMPLEMENTARES) (COLETADO CAIXA) |  | H | 0.2 | 1.36 | 0.27
CABO DE COBRE NU 10 MM2 MEIO-DURO |  | M | 1.02 | 4.78 | 4.88
TOTAL (C) |  |  |  |  | 5.96
CUSTO DIRETO TOTAL |  |  |  |  | 8.27
BDI 0,00% |  |  |  |  | 0
ADM 0,00% |  |  |  |  | 0
PREÇO UNITÁRIO TOTAL |  |  |  |  | 8.27
QUANTIDADE: 301,00 |  |  | TOTAL: 2.489,46
Volare 20 - PINI
Data:20/12/2018
INFORME O NOME DA EMPRESA
Relatório de Composição Analítica (GLOBAL)
DATA BASE - REGIÃO: SINAPI - Brasília/DF (MES:Outubro/18)
OBRA : | Praça de Protótipos
ORÇAMENTO : | Orçamento
LOCAL : |  |  | ÁREA : 0,00m²
ITEM: 72254U |  | UN: M
SER.CG: CABO DE COBRE NU 50MM2 - FORNECIMENTO E INSTALACAO
MÃO DE OBRA |  | UN | COEF. | CUSTO UNIT. | CUSTO TOTAL
ELETRICISTA |  | H | 0.31 | 7.34 | 2.28
AJUDANTE DE ELETRICISTA |  | H | 0.31 | 5.16 | 1.6
SUB TOTAL |  |  |  |  | 3.88
LEIS SOCIAIS 84,58% |  |  |  |  | 3.28
TOTAL (A) |  |  |  |  | 7.15
MATERIAL/SUB-CONTRATADO |  | UN | COEF. | CUSTO UNIT. | CUSTO TOTAL
ENXADA ESTREITA *25 X 23* CM COM CABO |  | UN | 0.0020561 | 26.9 | 0.06
CARRINHO DE MAO DE ACO CAPACIDADE 50 A 60 L, PNEU COM CAMARA |  | UN | 0.0020561 | 108.6 | 0.22
LUVA RASPA DE COURO, CANO CURTO (PUNHO *7* CM) |  | PAR | 0.0038018 | 9.53 | 0.04
ESCOVA DE ACO, COM CABO, *4 X 15* FILEIRAS DE CERDAS |  | UN | 0.0020561 | 7.9 | 0.02
BALDE PLASTICO CAPACIDADE *10* L |  | UN | 0.0020561 | 8.07 | 0.02
MANGUEIRA CRISTAL PARA NIVEL, LISA, PVC TRANSPARENTE, 5/16" X1 MM |  | M | 0.0020561 | 0.97 | 0
RESPIRADOR DESCARTAVEL SEM VALVULA DE EXALACAO, PFF 1 |  | UN | 0.0038018 | 1.18 | 0
BOTA DE SEGURANCA COM BIQUEIRA DE ACO E COLARINHO ACOLCHOADO |  | PAR | 0.0038018 | 50.83 | 0.19
CAPACETE DE SEGURANCA ABA FRONTAL COM SUSPENSAO DE POLIETILENO, SEM JUGULAR (CLASSE B) |  | UN | 0.0038018 | 10.59 | 0.04
CAPA PARA CHUVA EM PVC COM FORRO DE POLIESTER, COM CAPUZ (AMARELA OU AZUL) |  | UN | 0.0038018 | 13.76 | 0.05
OCULOS DE SEGURANCA CONTRA IMPACTOS COM LENTE INCOLOR, ARMACAO NYLON, COM PROTECAO UVA E UVB |  | UN | 0.0038018 | 4.13 | 0.02
CINTURAO DE SEGURANCA TIPO PARAQUEDISTA, FIVELA EM ACO, AJUSTE NO SUSPENSARIO, CINTURA E PERNAS |  | UN | 0.0038018 | 50.83 | 0.19
PROTETOR AUDITIVO TIPO PLUG DE INSERCAO COM CORDAO, ATENUACAO SUPERIOR A 15 DB |  | UN | 0.0038018 | 1.58 | 0.01
ALIMENTACAO - HORISTA (ENCARGOS COMPLEMENTARES) (COLETADO CAIXA) |  | H | 0.62 | 2.31 | 1.43
SEGURO - HORISTA (ENCARGOS COMPLEMENTARES) (COLETADO CAIXA) |  | H | 0.62 | 0.05 | 0.03
EXAMES - HORISTA (ENCARGOS COMPLEMENTARES) (COLETADO CAIXA) |  | H | 0.62 | 0.34 | 0.21
TRANSPORTE - HORISTA (ENCARGOS COMPLEMENTARES) (COLETADO CAIXA) |  | H | 0.62 | 1.36 | 0.84
CABO DE COBRE NU 50 MM2 MEIO-DURO |  | M | 1.02 | 22.64 | 23.09
TOTAL (C) |  |  |  |  | 26.46
CUSTO DIRETO TOTAL |  |  |  |  | 33.62
BDI 0,00% |  |  |  |  | 0
ADM 0,00% |  |  |  |  | 0
PREÇO UNITÁRIO TOTAL |  |  |  |  | 33.62
QUANTIDADE: 903,00 |  |  | TOTAL: 30.356,52
Volare 20 - PINI
Data:20/12/2018
INFORME O NOME DA EMPRESA
Relatório de Composição Analítica (GLOBAL)
DATA BASE - REGIÃO: SINAPI - Brasília/DF (MES:Outubro/18)
OBRA : | Praça de Protótipos
ORÇAMENTO : | Orçamento
LOCAL : |  |  | ÁREA : 0,00m²
ITEM: 72733U |  | UN: UN
SER.CG: MOBILIZACAO E INSTALACAO DE 01 EQUIPAMENTO DE SONDAGEM, DISTANCIA ACIMA DE 20KM
MÃO DE OBRA |  | UN | COEF. | CUSTO UNIT. | CUSTO TOTAL
SERVENTE |  | H | 10 | 4.77 | 47.7
MOTORISTA DE CAMINHAO |  | H | 3 | 6.03 | 18.09
TECNICO EM SONDAGEM |  | H | 5 | 9.71 | 48.55
SUB TOTAL |  |  |  |  | 114.34
LEIS SOCIAIS 84,58% |  |  |  |  | 96.71
TOTAL (A) |  |  |  |  | 211.05
MATERIAL/SUB-CONTRATADO |  | UN | COEF. | CUSTO UNIT. | CUSTO TOTAL
CARROCERIA FIXA ABERTA DE MADEIRA PARA TRANSPORTE GERAL DE CARGA SECA DIMENSOES APROXIMADAS 2,5 X 7,00 X 0,50 M (INCLUI MONTAGEM, NAO INCLUI CAMINHAO) |  | UN | 0.0004236 | 16330.76 | 6.92
CAMINHAO TOCO, PESO BRUTO TOTAL 16000 KG, CARGA UTIL MAXIMA DE 10685 KG, DISTANCIA ENTRE EIXOS 4,8M, POTENCIA 189 CV (INCLUI CABINE E CHASSI, NAO INCLUI CARROCERIA) |  | UN | 0.0004236 | 193544.29 | 81.99
ENXADA ESTREITA *25 X 23* CM COM CABO |  | UN | 0.049744 | 26.9 | 1.34
CARRINHO DE MAO DE ACO CAPACIDADE 50 A 60 L, PNEU COM CAMARA |  | UN | 0.049744 | 108.6 | 5.4
ESCOVA DE ACO, COM CABO, *4 X 15* FILEIRAS DE CERDAS |  | UN | 0.049744 | 7.9 | 0.39
BALDE PLASTICO CAPACIDADE *10* L |  | UN | 0.049744 | 8.07 | 0.4
LUVA RASPA DE COURO, CANO CURTO (PUNHO *7* CM) |  | PAR | 0.09198 | 9.53 | 0.88
RESPIRADOR DESCARTAVEL SEM VALVULA DE EXALACAO, PFF 1 |  | UN | 0.09198 | 1.18 | 0.11
BOTA DE SEGURANCA COM BIQUEIRA DE ACO E COLARINHO ACOLCHOADO |  | PAR | 0.09198 | 50.83 | 4.68
CAPACETE DE SEGURANCA ABA FRONTAL COM SUSPENSAO DE POLIETILENO, SEM JUGULAR (CLASSE B) |  | UN | 0.09198 | 10.59 | 0.97
CAPA PARA CHUVA EM PVC COM FORRO DE POLIESTER, COM CAPUZ (AMARELA OU AZUL) |  | UN | 0.09198 | 13.76 | 1.27
OCULOS DE SEGURANCA CONTRA IMPACTOS COM LENTE INCOLOR, ARMACAO NYLON, COM PROTECAO UVA E UVB |  | UN | 0.09198 | 4.13 | 0.38
CINTURAO DE SEGURANCA TIPO PARAQUEDISTA, FIVELA EM ACO, AJUSTE NO SUSPENSARIO, CINTURA E PERNAS |  | UN | 0.09198 | 50.83 | 4.68
MANGUEIRA CRISTAL PARA NIVEL, LISA, PVC TRANSPARENTE, 5/16" X1 MM |  | M | 0.049744 | 0.97 | 0.05
ALIMENTACAO - HORISTA (ENCARGOS COMPLEMENTARES) (COLETADO CAIXA) |  | H | 18 | 2.31 | 41.58
SEGURO - HORISTA (ENCARGOS COMPLEMENTARES) (COLETADO CAIXA) |  | H | 18 | 0.05 | 0.9
EXAMES - HORISTA (ENCARGOS COMPLEMENTARES) (COLETADO CAIXA) |  | H | 18 | 0.34 | 6.12
TRANSPORTE - HORISTA (ENCARGOS COMPLEMENTARES) (COLETADO CAIXA) |  | H | 18 | 1.36 | 24.48
PROTETOR AUDITIVO TIPO PLUG DE INSERCAO COM CORDAO, ATENUACAO SUPERIOR A 15 DB |  | UN | 0.09198 | 1.58 | 0.15
OLEO DIESEL COMBUSTIVEL COMUM |  | L | 62.61 | 3.83 | 239.8
TOTAL (C) |  |  |  |  | 422.46
CUSTO DIRETO TOTAL |  |  |  |  | 633.51
BDI 0,00% |  |  |  |  | 0
ADM 0,00% |  |  |  |  | 0
PREÇO UNITÁRIO TOTAL |  |  |  |  | 633.51
QUANTIDADE: 1,00 |  |  | TOTAL: 633,51
Volare 20 - PINI
Data:20/12/2018
INFORME O NOME DA EMPRESA
Relatório de Composição Analítica (GLOBAL)
DATA BASE - REGIÃO: SINAPI - Brasília/DF (MES:Outubro/18)
OBRA : | Praça de Protótipos
ORÇAMENTO : | Orçamento
LOCAL : |  |  | ÁREA : 0,00m²
ITEM: 72945U |  | UN: M2
SER.CG: IMPRIMACAO DE BASE DE PAVIMENTACAO COM ADP CM-30
MÃO DE OBRA |  | UN | COEF. | CUSTO UNIT. | CUSTO TOTAL
SERVENTE |  | H | 0.015 | 4.77 | 0.07
MOTORISTA DE CAMINHAO |  | H | 0.0025 | 6.03 | 0.02
OPERADOR DE TRATOR - EXCLUSIVE AGROPECUARIA |  | H | 0.0025 | 5.57 | 0.01
SUB TOTAL |  |  |  |  | 0.1
LEIS SOCIAIS 84,58% |  |  |  |  | 0.09
TOTAL (A) |  |  |  |  | 0.19
MATERIAL/SUB-CONTRATADO |  | UN | COEF. | CUSTO UNIT. | CUSTO TOTAL
TRATOR DE PNEUS COM POTENCIA DE 122 CV, TRACAO 4 X 4, PESO COM LASTRO DE 4510 KG |  | UN | 1.89e-07 | 163738.3 | 0.03
VASSOURA MECANICA REBOCAVEL COM ESCOVA CILINDRICA LARGURA UTIL DE VARRIMENTO = 2,44M |  | UN | 3.21e-07 | 31889.91 | 0.01
ENXADA ESTREITA *25 X 23* CM COM CABO |  | UN | 5.8035e-05 | 26.9 | 0
CARRINHO DE MAO DE ACO CAPACIDADE 50 A 60 L, PNEU COM CAMARA |  | UN | 5.8035e-05 | 108.6 | 0.01
CAMINHAO TOCO, PESO BRUTO TOTAL 14300 KG, CARGA UTIL MAXIMA 9590 KG, DISTANCIA ENTRE EIXOS 4,76 M, POTENCIA 185 CV (INCLUI CABINE E CHASSI, NAO INCLUI CARROCERIA) |  | UN | 3.53e-07 | 229746.83 | 0.08
ESPARGIDOR DE ASFALTO PRESSURIZADO, TANQUE 6 M3 COM ISOLACAO TERMICA, AQUECIDO COM 2 MACARICOS, COM BARRA ESPARGIDORA 3,60 M, A SER MONTADO SOBRE CAMINHAO |  | UN | 3.53e-07 | 145413.02 | 0.05
LUVA RASPA DE COURO, CANO CURTO (PUNHO *7* CM) |  | PAR | 0.00010731 | 9.53 | 0
RESPIRADOR DESCARTAVEL SEM VALVULA DE EXALACAO, PFF 1 |  | UN | 0.00010731 | 1.18 | 0
BOTA DE SEGURANCA COM BIQUEIRA DE ACO E COLARINHO ACOLCHOADO |  | PAR | 0.00010731 | 50.83 | 0.01
CAPACETE DE SEGURANCA ABA FRONTAL COM SUSPENSAO DE POLIETILENO, SEM JUGULAR (CLASSE B) |  | UN | 0.00010731 | 10.59 | 0
CAPA PARA CHUVA EM PVC COM FORRO DE POLIESTER, COM CAPUZ (AMARELA OU AZUL) |  | UN | 0.00010731 | 13.76 | 0
ESCOVA DE ACO, COM CABO, *4 X 15* FILEIRAS DE CERDAS |  | UN | 5.8035e-05 | 7.9 | 0
BALDE PLASTICO CAPACIDADE *10* L |  | UN | 5.8035e-05 | 8.07 | 0
MANGUEIRA CRISTAL PARA NIVEL, LISA, PVC TRANSPARENTE, 5/16" X1 MM |  | M | 5.8035e-05 | 0.97 | 0
ALIMENTACAO - HORISTA (ENCARGOS COMPLEMENTARES) (COLETADO CAIXA) |  | H | 0.02 | 2.31 | 0.05
SEGURO - HORISTA (ENCARGOS COMPLEMENTARES) (COLETADO CAIXA) |  | H | 0.02 | 0.05 | 0
EXAMES - HORISTA (ENCARGOS COMPLEMENTARES) (COLETADO CAIXA) |  | H | 0.02 | 0.34 | 0.01
TRANSPORTE - HORISTA (ENCARGOS COMPLEMENTARES) (COLETADO CAIXA) |  | H | 0.02 | 1.36 | 0.03
OCULOS DE SEGURANCA CONTRA IMPACTOS COM LENTE INCOLOR, ARMACAO NYLON, COM PROTECAO UVA E UVB |  | UN | 0.00010731 | 4.13 | 0
CINTURAO DE SEGURANCA TIPO PARAQUEDISTA, FIVELA EM ACO, AJUSTE NO SUSPENSARIO, CINTURA E PERNAS |  | UN | 0.00010731 | 50.83 | 0.01
PROTETOR AUDITIVO TIPO PLUG DE INSERCAO COM CORDAO, ATENUACAO SUPERIOR A 15 DB |  | UN | 0.00010731 | 1.58 | 0
OLEO DIESEL COMBUSTIVEL COMUM |  | L | 0.0985 | 3.83 | 0.38
ASFALTO DILUIDO DE PETROLEO CM-30 (COM ICMS) |  | KG | 1.3 | 3.12 | 4.06
TOTAL (C) |  |  |  |  | 4.71
CUSTO DIRETO TOTAL |  |  |  |  | 4.9
BDI 0,00% |  |  |  |  | 0
ADM 0,00% |  |  |  |  | 0
PREÇO UNITÁRIO TOTAL |  |  |  |  | 4.9
QUANTIDADE: 2997,00 |  |  | TOTAL: 14.678,70
Volare 20 - PINI
Data:20/12/2018
INFORME O NOME DA EMPRESA
Relatório de Composição Analítica (GLOBAL)
DATA BASE - REGIÃO: SINAPI - Brasília/DF (MES:Outubro/18)
OBRA : | Praça de Protótipos
ORÇAMENTO : | Orçamento
LOCAL : |  |  | ÁREA : 0,00m²
ITEM: 72961U |  | UN: M2
SER.CG: REGULARIZACAO E COMPACTACAO DE SUBLEITO ATE 20 CM DE ESPESSURA
MÃO DE OBRA |  | UN | COEF. | CUSTO UNIT. | CUSTO TOTAL
SERVENTE |  | H | 0.01074 | 4.77 | 0.05
MOTORISTA DE CAMINHAO |  | H | 0.0026848 | 6.03 | 0.02
OPERADOR DE TRATOR - EXCLUSIVE AGROPECUARIA |  | H | 0.0026848 | 5.57 | 0.01
OPERADOR DE MOTONIVELADORA |  | H | 0.0026848 | 8.36 | 0.02
OPERADOR DE ROLO COMPACTADOR |  | H | 0.0026849 | 5.61 | 0.02
SUB TOTAL |  |  |  |  | 0.12
LEIS SOCIAIS 84,58% |  |  |  |  | 0.1
TOTAL (A) |  |  |  |  | 0.22
MATERIAL/SUB-CONTRATADO |  | UN | COEF. | CUSTO UNIT. | CUSTO TOTAL
TRATOR DE PNEUS COM POTENCIA DE 85 CV, TRACAO 4 X 4, PESO COM LASTRO DE 4675 KG |  | UN | 2.03e-07 | 120000 | 0.02
MOTONIVELADORA POTENCIA BASICA LIQUIDA (PRIMEIRA MARCHA) 125 HP , PESO BRUTO 13032 KG, LARGURA DA LAMINA DE 3,7 M |  | UN | 2.62e-07 | 540000 | 0.14
CAMINHAO TRUCADO, PESO BRUTO TOTAL 23000 KG, CARGA UTIL MAXIMA 15935 KG, DISTANCIA ENTRE EIXOS 4,80 M, POTENCIA 230 CV (INCLUI CABINE E CHASSI, NAO INCLUI CARROCERIA) |  | UN | 3.05e-07 | 285651.89 | 0.09
GRADE DE DISCOS COM CONTROLE REMOTO, REBOCAVEL, COM 24 DISCOS 24" X 6 MM, COM PNEUS PARA TRANSPORTE |  | UN | 3.55e-07 | 30084.82 | 0.01
ROLO COMPACTADOR PE DE CARNEIRO VIBRATORIO, POTENCIA 125 HP, PESO OPERACIONAL SEM/COM LASTRO 11,95/13,30 T, IMPACTO DINAMICO 38,5/22,5 T, LARGURA DE TRABALHO 2,15 M |  | UN | 4.32e-07 | 381047.2 | 0.16
TANQUE DE ACO CARBONO NAO REVESTIDO, PARA TRANSPORTE DE AGUA COM CAPACIDADE DE 10 M3, COM BOMBA CENTRIFUGA POR TOMADA DE FORCA, VAZAO MAXIMA *75* M3/H (INCLUI MONTAGEM, NAO INCLUI CAMINHAO) |  | UN | 3.05e-07 | 41000 | 0.01
LUVA RASPA DE COURO, CANO CURTO (PUNHO *7* CM) |  | PAR | 0.00011525 | 9.53 | 0
RESPIRADOR DESCARTAVEL SEM VALVULA DE EXALACAO, PFF 1 |  | UN | 0.00011525 | 1.18 | 0
BOTA DE SEGURANCA COM BIQUEIRA DE ACO E COLARINHO ACOLCHOADO |  | PAR | 0.00011525 | 50.83 | 0.01
ENXADA ESTREITA *25 X 23* CM COM CABO |  | UN | 4.452e-05 | 26.9 | 0
CARRINHO DE MAO DE ACO CAPACIDADE 50 A 60 L, PNEU COM CAMARA |  | UN | 4.452e-05 | 108.6 | 0
ESCOVA DE ACO, COM CABO, *4 X 15* FILEIRAS DE CERDAS |  | UN | 4.452e-05 | 7.9 | 0
BALDE PLASTICO CAPACIDADE *10* L |  | UN | 4.452e-05 | 8.07 | 0
MANGUEIRA CRISTAL PARA NIVEL, LISA, PVC TRANSPARENTE, 5/16" X1 MM |  | M | 4.452e-05 | 0.97 | 0
ALIMENTACAO - HORISTA (ENCARGOS COMPLEMENTARES) (COLETADO CAIXA) |  | H | 0.021479 | 2.31 | 0.05
SEGURO - HORISTA (ENCARGOS COMPLEMENTARES) (COLETADO CAIXA) |  | H | 0.021479 | 0.05 | 0
EXAMES - HORISTA (ENCARGOS COMPLEMENTARES) (COLETADO CAIXA) |  | H | 0.021479 | 0.34 | 0.01
TRANSPORTE - HORISTA (ENCARGOS COMPLEMENTARES) (COLETADO CAIXA) |  | H | 0.021479 | 1.36 | 0.03
CAPACETE DE SEGURANCA ABA FRONTAL COM SUSPENSAO DE POLIETILENO, SEM JUGULAR (CLASSE B) |  | UN | 0.00011525 | 10.59 | 0
CAPA PARA CHUVA EM PVC COM FORRO DE POLIESTER, COM CAPUZ (AMARELA OU AZUL) |  | UN | 0.00011525 | 13.76 | 0
OCULOS DE SEGURANCA CONTRA IMPACTOS COM LENTE INCOLOR, ARMACAO NYLON, COM PROTECAO UVA E UVB |  | UN | 0.00011525 | 4.13 | 0
CINTURAO DE SEGURANCA TIPO PARAQUEDISTA, FIVELA EM ACO, AJUSTE NO SUSPENSARIO, CINTURA E PERNAS |  | UN | 0.00011525 | 50.83 | 0.01
PROTETOR AUDITIVO TIPO PLUG DE INSERCAO COM CORDAO, ATENUACAO SUPERIOR A 15 DB |  | UN | 0.00011525 | 1.58 | 0
OLEO DIESEL COMBUSTIVEL COMUM |  | L | 0.14923 | 3.83 | 0.57
TOTAL (C) |  |  |  |  | 1.12
CUSTO DIRETO TOTAL |  |  |  |  | 1.34
BDI 0,00% |  |  |  |  | 0
ADM 0,00% |  |  |  |  | 0
PREÇO UNITÁRIO TOTAL |  |  |  |  | 1.34
QUANTIDADE: 2997,00 |  |  | TOTAL: 4.027,89
Volare 20 - PINI
Data:20/12/2018
INFORME O NOME DA EMPRESA
Relatório de Composição Analítica (GLOBAL)
DATA BASE - REGIÃO: SINAPI - Brasília/DF (MES:Outubro/18)
OBRA : | Praça de Protótipos
ORÇAMENTO : | Orçamento
LOCAL : |  |  | ÁREA : 0,00m²
ITEM: 72965U |  | UN: T
SER.CG: FABRICAÇÃO E APLICAÇÃO DE CONCRETO BETUMINOSO USINADO A QUENTE(CBUQ),CAP 50/70, EXCLUSIVE TRANSPORTE
MÃO DE OBRA |  | UN | COEF. | CUSTO UNIT. | CUSTO TOTAL
SERVENTE |  | H | 0.3121 | 4.77 | 1.49
OPERADOR DE PA CARREGADEIRA |  | H | 0.0035 | 6.37 | 0.02
OPERADOR DE ROLO COMPACTADOR |  | H | 0.06252 | 5.61 | 0.35
RASTELEIRO |  | H | 0.09375 | 4.75 | 0.45
OPERADOR DE PAVIMENTADORA |  | H | 0.03126 | 7.03 | 0.22
SUB TOTAL |  |  |  |  | 2.53
LEIS SOCIAIS 84,58% |  |  |  |  | 2.14
TOTAL (A) |  |  |  |  | 4.66
MATERIAL/SUB-CONTRATADO |  | UN | COEF. | CUSTO UNIT. | CUSTO TOTAL
PA CARREGADEIRA SOBRE RODAS, POTENCIA LIQUIDA 197 HP, CAPACIDADE DA CACAMBA DE 2,5 A 3,5 M3, PESO OPERACIONAL DE 18338 KG |  | UN | 5.19e-07 | 474239.97 | 0.25
TANQUE DE ASFALTO ESTACIONARIO COM SERPENTINA, CAPACIDADE 30.000 L |  | UN | 9.62e-07 | 70138.79 | 0.07
ROLO COMPACTADOR VIBRATORIO DE UM CILINDRO, ACO LISO, POTENCIA 80 HP, PESO OPERACIONAL MAXIMO 8,1 T, IMPACTO DINAMICO 16,15/9,5 T, LARGURA TRABALHO 1,68 M |  | UN | 3.835e-06 | 274882.52 | 1.05
ROLO COMPACTADOR DE PNEUS, ESTATICO, PRESSAO VARIAVEL, POTENCIA 99 HP, PESO SEM/COM LASTRO 9,45/21,0 T, LARGURA DE ROLAGEM 2,265 M |  | UN | 3.193e-06 | 323992.87 | 1.03
USINA DE MISTURAS ASFALTICAS A QUENTE, MOVEL, TIPO CONTRA FLUXO, CAPACIDADE DE 40 A 80 T/H |  | UN | 3.053e-06 | 1600000 | 4.88
VIBROACABADORA DE ASFALTO SOBRE ESTEIRAS, LARG. PAVIMENT. 1,90 A 5,3 M, POT. 78 KW/105 HP, CAP. 450 T/H |  | UN | 3.093e-06 | 1300000 | 4.02
LUVA RASPA DE COURO, CANO CURTO (PUNHO *7* CM) |  | PAR | 0.0030852 | 9.53 | 0.03
RESPIRADOR DESCARTAVEL SEM VALVULA DE EXALACAO, PFF 1 |  | UN | 0.0030852 | 1.18 | 0
BOTA DE SEGURANCA COM BIQUEIRA DE ACO E COLARINHO ACOLCHOADO |  | PAR | 0.0030852 | 50.83 | 0.16
ENXADA ESTREITA *25 X 23* CM COM CABO |  | UN | 0.0013459 | 26.9 | 0.04
CARRINHO DE MAO DE ACO CAPACIDADE 50 A 60 L, PNEU COM CAMARA |  | UN | 0.0013459 | 108.6 | 0.15
ESCOVA DE ACO, COM CABO, *4 X 15* FILEIRAS DE CERDAS |  | UN | 0.0013459 | 7.9 | 0.01
BALDE PLASTICO CAPACIDADE *10* L |  | UN | 0.0013459 | 8.07 | 0.01
MANGUEIRA CRISTAL PARA NIVEL, LISA, PVC TRANSPARENTE, 5/16" X1 MM |  | M | 0.0013459 | 0.97 | 0
AREIA MEDIA - POSTO JAZIDA/FORNECEDOR (RETIRADO NA JAZIDA, SEM TRANSPORTE) |  | M3 | 0.161 | 83.33 | 13.42
ALIMENTACAO - HORISTA (ENCARGOS COMPLEMENTARES) (COLETADO CAIXA) |  | H | 0.50313 | 2.31 | 1.16
CAPACETE DE SEGURANCA ABA FRONTAL COM SUSPENSAO DE POLIETILENO, SEM JUGULAR (CLASSE B) |  | UN | 0.0030852 | 10.59 | 0.03
CAPA PARA CHUVA EM PVC COM FORRO DE POLIESTER, COM CAPUZ (AMARELA OU AZUL) |  | UN | 0.0030852 | 13.76 | 0.04
OCULOS DE SEGURANCA CONTRA IMPACTOS COM LENTE INCOLOR, ARMACAO NYLON, COM PROTECAO UVA E UVB |  | UN | 0.0030852 | 4.13 | 0.01
CINTURAO DE SEGURANCA TIPO PARAQUEDISTA, FIVELA EM ACO, AJUSTE NO SUSPENSARIO, CINTURA E PERNAS |  | UN | 0.0030852 | 50.83 | 0.16
PROTETOR AUDITIVO TIPO PLUG DE INSERCAO COM CORDAO, ATENUACAO SUPERIOR A 15 DB |  | UN | 0.0030852 | 1.58 | 0
PEDRA BRITADA N. 1 (9,5 a 19 MM) POSTO PEDREIRA/FORNECEDOR, SEM FRETE. |  | M3 | 0.1341 | 81.18 | 10.89
ENERGIA ELETRICA ATE 2000 KWH INDUSTRIAL, SEM DEMANDA |  | KW/H | 0.30016 | 0.55 | 0.17
PEDRA BRITADA N. 0, OU PEDRISCO (4,8 A 9,5 MM) POSTO PEDREIRA/FORNECEDOR, SEM FRETE |  | M3 | 0.3129 | 103.65 | 32.43
CIMENTO ASFALTICO DE PETROLEO A GRANEL (CAP) 50/70 (COM ICMS) |  | T | 0.06 | 1823.96 | 109.44
SEGURO - HORISTA (ENCARGOS COMPLEMENTARES) (COLETADO CAIXA) |  | H | 0.50313 | 0.05 | 0.03
EXAMES - HORISTA (ENCARGOS COMPLEMENTARES) (COLETADO CAIXA) |  | H | 0.50313 | 0.34 | 0.17
TRANSPORTE - HORISTA (ENCARGOS COMPLEMENTARES) (COLETADO CAIXA) |  | H | 0.50313 | 1.36 | 0.68
CIMENTO PORTLAND COMPOSTO CP II-32 |  | KG | 28 | 0.41 | 11.48
OLEO DIESEL COMBUSTIVEL COMUM |  | L | 9.3501 | 3.83 | 35.81
TOTAL (C) |  |  |  |  | 227.62
CUSTO DIRETO TOTAL |  |  |  |  | 232.29
BDI 0,00% |  |  |  |  | 0
ADM 0,00% |  |  |  |  | 0
PREÇO UNITÁRIO TOTAL |  |  |  |  | 232.29
QUANTIDADE: 290,50 |  |  | TOTAL: 67.479,42
Volare 20 - PINI
Data:20/12/2018
INFORME O NOME DA EMPRESA
Relatório de Composição Analítica (GLOBAL)
DATA BASE - REGIÃO: SINAPI - Brasília/DF (MES:Outubro/18)
OBRA : | Praça de Protótipos
ORÇAMENTO : | Orçamento
LOCAL : |  |  | ÁREA : 0,00m²
ITEM: 73493U |  | UN: H
SER.CG: TEODOLITO CONVENCIONAL DE MICROMETRO C/LEITURA NUMERICA (CP) PRECISAO DE 6S PARA LEVANTAMENTO DE TERRENOS DIVERSOS
MATERIAL/SUB-CONTRATADO |  | UN | COEF. | CUSTO UNIT. | CUSTO TOTAL
TEODOLITO ELETRONICO, PRECISAO ANGULAR DE 5 A 7 SEGUNDOS, INCLUINDO TRIPE (LOCACAO) |  | H | 1 | 2.27 | 2.27
TOTAL (C) |  |  |  |  | 2.27
CUSTO DIRETO TOTAL |  |  |  |  | 2.27
BDI 0,00% |  |  |  |  | 0
ADM 0,00% |  |  |  |  | 0
PREÇO UNITÁRIO TOTAL |  |  |  |  | 2.27
QUANTIDADE: 240,00 |  |  | TOTAL: 544,80
Volare 20 - PINI
Data:20/12/2018
INFORME O NOME DA EMPRESA
Relatório de Composição Analítica (GLOBAL)
DATA BASE - REGIÃO: SINAPI - Brasília/DF (MES:Outubro/18)
OBRA : | Praça de Protótipos
ORÇAMENTO : | Orçamento
LOCAL : |  |  | ÁREA : 0,00m²
ITEM: 73710U |  | UN: M3
SER.CG: BASE PARA PAVIMENTACAO COM BRITA GRADUADA, INCLUSIVE COMPACTACAO
MÃO DE OBRA |  | UN | COEF. | CUSTO UNIT. | CUSTO TOTAL
SERVENTE |  | H | 0.155 | 4.77 | 0.74
MOTORISTA DE CAMINHAO |  | H | 0.0125 | 6.03 | 0.08
OPERADOR DE PA CARREGADEIRA |  | H | 0.0125 | 6.37 | 0.08
OPERADOR DE TRATOR - EXCLUSIVE AGROPECUARIA |  | H | 0.0125 | 5.57 | 0.07
OPERADOR DE ROLO COMPACTADOR |  | H | 0.0125 | 5.61 | 0.07
OPERADOR DE MAQUINAS E TRATORES DIVERSOS (TERRAPLANAGEM) |  | H | 0.025 | 5.58 | 0.14
SUB TOTAL |  |  |  |  | 1.17
LEIS SOCIAIS 84,58% |  |  |  |  | 0.99
TOTAL (A) |  |  |  |  | 2.17
MATERIAL/SUB-CONTRATADO |  | UN | COEF. | CUSTO UNIT. | CUSTO TOTAL
ROLO COMPACTADOR VIBRATORIO DE UM CILINDRO LISO DE ACO, POTENCIA 80 HP, PESO OPERACIONAL MAXIMO 8,5 T, LARGURA TRABALHO 1,676 M |  | UN | 2.63e-07 | 215795.39 | 0.06
TRATOR DE PNEUS COM POTENCIA DE 85 CV, TRACAO 4 X 4, PESO COM LASTRO DE 4675 KG |  | UN | 1.217e-06 | 120000 | 0.15
PA CARREGADEIRA SOBRE RODAS, POTENCIA LIQUIDA 128 HP, CAPACIDADE DA CACAMBA DE 1,7 A 2,8 M3, PESO OPERACIONAL DE 11632 KG |  | UN | 1.638e-06 | 342000 | 0.56
ROLO COMPACTADOR VIBRATORIO DE UM CILINDRO, ACO LISO, POTENCIA 80 HP, PESO OPERACIONAL MAXIMO 8,1 T, IMPACTO DINAMICO 16,15/9,5 T, LARGURA TRABALHO 1,68 M |  | UN | 1.511e-06 | 274882.52 | 0.42
DISTRIBUIDOR DE AGREGADOS REBOCAVEL, CAPACIDADE 1,9 M3, LARGURA DE TRABALHO 3,66 M |  | UN | 1.484e-06 | 53141.3 | 0.08
CAMINHAO TOCO, PESO BRUTO TOTAL 13000 KG, CARGA UTIL MAXIMA 7925 KG, DISTANCIA ENTRE EIXOS 4,80 M, POTENCIA 189 CV (INCLUI CABINE E CHASSI, NAO INCLUI CARROCERIA) |  | UN | 1.765e-06 | 220000 | 0.39
ENXADA ESTREITA *25 X 23* CM COM CABO |  | UN | 0.00055548 | 26.9 | 0.01
CARRINHO DE MAO DE ACO CAPACIDADE 50 A 60 L, PNEU COM CAMARA |  | UN | 0.00055548 | 108.6 | 0.06
ESCOVA DE ACO, COM CABO, *4 X 15* FILEIRAS DE CERDAS |  | UN | 0.00055548 | 7.9 | 0
BALDE PLASTICO CAPACIDADE *10* L |  | UN | 0.00055548 | 8.07 | 0
MANGUEIRA CRISTAL PARA NIVEL, LISA, PVC TRANSPARENTE, 5/16" X1 MM |  | M | 0.00055548 | 0.97 | 0
USINA MISTURADORA DE SOLOS, DOSADORES TRIPLOS, CALHA VIBRATORIA CAPACIDADE DE 200 A 500 T/H, POTENCIA DE 75 KW |  | UN | 2.413e-06 | 825355.68 | 1.99
ROLO COMPACTADOR DE PNEUS, ESTATICO, PRESSAO VARIAVEL, POTENCIA 111 HP, PESO SEM/COM LASTRO 9,5/26,0 T, LARGURA DE ROLAGEM 1,90 M |  | UN | 1.935e-06 | 429600 | 0.83
TANQUE DE ACO PARA TRANSPORTE DE AGUA COM CAPACIDADE DE 6 M3 (INCLUI MONTAGEM, NAO INCLUI CAMINHAO) |  | UN | 1.765e-06 | 34212.37 | 0.06
LUVA RASPA DE COURO, CANO CURTO (PUNHO *7* CM) |  | PAR | 0.0013337 | 9.53 | 0.01
RESPIRADOR DESCARTAVEL SEM VALVULA DE EXALACAO, PFF 1 |  | UN | 0.0013337 | 1.18 | 0
BOTA DE SEGURANCA COM BIQUEIRA DE ACO E COLARINHO ACOLCHOADO |  | PAR | 0.0013337 | 50.83 | 0.07
CAPACETE DE SEGURANCA ABA FRONTAL COM SUSPENSAO DE POLIETILENO, SEM JUGULAR (CLASSE B) |  | UN | 0.0013337 | 10.59 | 0.01
CAPA PARA CHUVA EM PVC COM FORRO DE POLIESTER, COM CAPUZ (AMARELA OU AZUL) |  | UN | 0.0013337 | 13.76 | 0.02
OCULOS DE SEGURANCA CONTRA IMPACTOS COM LENTE INCOLOR, ARMACAO NYLON, COM PROTECAO UVA E UVB |  | UN | 0.0013337 | 4.13 | 0.01
CINTURAO DE SEGURANCA TIPO PARAQUEDISTA, FIVELA EM ACO, AJUSTE NO SUSPENSARIO, CINTURA E PERNAS |  | UN | 0.0013337 | 50.83 | 0.07
PROTETOR AUDITIVO TIPO PLUG DE INSERCAO COM CORDAO, ATENUACAO SUPERIOR A 15 DB |  | UN | 0.0013337 | 1.58 | 0
GRAXA LUBRIFICANTE |  | KG | 0.00185 | 29.28 | 0.05
OLEO LUBRIFICANTE PARA MOTORES DE EQUIPAMENTOS PESADOS (CAMINHOES, TRATORES, RETROS E ETC) |  | L | 0.00485 | 19.95 | 0.1
ALIMENTACAO - HORISTA (ENCARGOS COMPLEMENTARES) (COLETADO CAIXA) |  | H | 0.23 | 2.31 | 0.53
SEGURO - HORISTA (ENCARGOS COMPLEMENTARES) (COLETADO CAIXA) |  | H | 0.23 | 0.05 | 0.01
EXAMES - HORISTA (ENCARGOS COMPLEMENTARES) (COLETADO CAIXA) |  | H | 0.23 | 0.34 | 0.08
TRANSPORTE - HORISTA (ENCARGOS COMPLEMENTARES) (COLETADO CAIXA) |  | H | 0.23 | 1.36 | 0.31
OLEO DIESEL COMBUSTIVEL COMUM |  | L | 0.91903 | 3.83 | 3.52
PEDRA BRITADA N. 1 (9,5 a 19 MM) POSTO PEDREIRA/FORNECEDOR, SEM FRETE. |  | M3 | 0.77 | 81.18 | 62.51
PEDRA BRITADA N. 2 (19 A 38 MM) POSTO PEDREIRA/FORNECEDOR, SEM FRETE |  | M3 | 0.77 | 81.18 | 62.51
TOTAL (C) |  |  |  |  | 134.43
CUSTO DIRETO TOTAL |  |  |  |  | 136.59
BDI 0,00% |  |  |  |  | 0
ADM 0,00% |  |  |  |  | 0
PREÇO UNITÁRIO TOTAL |  |  |  |  | 136.59
QUANTIDADE: 599,20 |  |  | TOTAL: 81.845,57
Volare 20 - PINI
Data:20/12/2018
INFORME O NOME DA EMPRESA
Relatório de Composição Analítica (GLOBAL)
DATA BASE - REGIÃO: SINAPI - Brasília/DF (MES:Outubro/18)
OBRA : | Praça de Protótipos
ORÇAMENTO : | Orçamento
LOCAL : |  |  | ÁREA : 0,00m²
ITEM: 73783/10U |  | UN: UN
SER.CG: POSTE CONCRETO SEÇÃO CIRCULAR COMPRIMENTO=11M CARGA NOMINAL NO TOPO 400KG INCLUSIVE ESCAVACAO EXCLUSIVE TRANSPORTE - FORNECIMENTO E COLOCAÇÃO
MÃO DE OBRA |  | UN | COEF. | CUSTO UNIT. | CUSTO TOTAL
PEDREIRO |  | H | 0.3692 | 7.34 | 2.71
SERVENTE |  | H | 7.5136 | 4.77 | 35.84
CARPINTEIRO DE FORMAS |  | H | 0.3692 | 7.34 | 2.71
OPERADOR DE BETONEIRA ESTACIONARIA/MISTURADOR (COLETADO CAIXA) |  | H | 0.256 | 4.48 | 1.15
MOTORISTA OPERADOR DE CAMINHAO COM MUNCK |  | H | 1.5 | 5.57 | 8.36
SUB TOTAL |  |  |  |  | 50.76
LEIS SOCIAIS 84,58% |  |  |  |  | 42.94
TOTAL (A) |  |  |  |  | 93.7
MATERIAL/SUB-CONTRATADO |  | UN | COEF. | CUSTO UNIT. | CUSTO TOTAL
BETONEIRA, CAPACIDADE NOMINAL 600 L, CAPACIDADE DE MISTURA 360L, MOTOR ELETRICO TRIFASICO 220/380V, POTENCIA 4CV, EXCLUSO CARREGADOR |  | UN | 2.9194e-05 | 12406.77 | 0.36
GUINDAUTO HIDRAULICO, CAPACIDADE MAXIMA DE CARGA 3300 KG, MOMENTO MAXIMO DE CARGA 5,8 TM , ALCANCE MAXIMO HORIZONTAL 7,60 M, PARA MONTAGEM SOBRE CHASSI DE CAMINHAO PBT MINIMO 8000 KG (INCLUI MONTAGEM, NAO INCLUI CAMINHAO) |  | UN | 0.0002118 | 49765.62 | 10.54
ENXADA ESTREITA *25 X 23* CM COM CABO |  | UN | 0.027366 | 26.9 | 0.74
CARRINHO DE MAO DE ACO CAPACIDADE 50 A 60 L, PNEU COM CAMARA |  | UN | 0.027366 | 108.6 | 2.97
CAMINHAO TOCO, PESO BRUTO TOTAL 9700 KG, CARGA UTIL MAXIMA 6360 KG, DISTANCIA ENTRE EIXOS 4,30 M, POTENCIA 160 CV (INCLUI CABINE E CHASSI, NAO INCLUI CARROCERIA) |  | UN | 0.0002118 | 193544.29 | 40.99
VIBRADOR DE IMERSAO, DIAMETRO DA PONTEIRA DE *45* MM, COM MOTOR ELETRICO TRIFASICO DE 2 HP (2 CV) |  | UN | 0.00030031 | 2153.01 | 0.65
LUVA RASPA DE COURO, CANO CURTO (PUNHO *7* CM) |  | PAR | 0.052171 | 9.53 | 0.5
RESPIRADOR DESCARTAVEL SEM VALVULA DE EXALACAO, PFF 1 |  | UN | 0.052171 | 1.18 | 0.06
BOTA DE SEGURANCA COM BIQUEIRA DE ACO E COLARINHO ACOLCHOADO |  | PAR | 0.052171 | 50.83 | 2.65
CAPACETE DE SEGURANCA ABA FRONTAL COM SUSPENSAO DE POLIETILENO, SEM JUGULAR (CLASSE B) |  | UN | 0.052171 | 10.59 | 0.55
CAPA PARA CHUVA EM PVC COM FORRO DE POLIESTER, COM CAPUZ (AMARELA OU AZUL) |  | UN | 0.052171 | 13.76 | 0.72
ESCOVA DE ACO, COM CABO, *4 X 15* FILEIRAS DE CERDAS |  | UN | 0.027366 | 7.9 | 0.22
BALDE PLASTICO CAPACIDADE *10* L |  | UN | 0.027366 | 8.07 | 0.22
MANGUEIRA CRISTAL PARA NIVEL, LISA, PVC TRANSPARENTE, 5/16" X1 MM |  | M | 0.027366 | 0.97 | 0.03
AREIA MEDIA - POSTO JAZIDA/FORNECEDOR (RETIRADO NA JAZIDA, SEM TRANSPORTE) |  | M3 | 0.1678 | 83.33 | 13.98
ALIMENTACAO - HORISTA (ENCARGOS COMPLEMENTARES) (COLETADO CAIXA) |  | H | 10.008 | 2.31 | 23.12
SEGURO - HORISTA (ENCARGOS COMPLEMENTARES) (COLETADO CAIXA) |  | H | 10.008 | 0.05 | 0.5
EXAMES - HORISTA (ENCARGOS COMPLEMENTARES) (COLETADO CAIXA) |  | H | 10.008 | 0.34 | 3.4
TRANSPORTE - HORISTA (ENCARGOS COMPLEMENTARES) (COLETADO CAIXA) |  | H | 10.008 | 1.36 | 13.61
OCULOS DE SEGURANCA CONTRA IMPACTOS COM LENTE INCOLOR, ARMACAO NYLON, COM PROTECAO UVA E UVB |  | UN | 0.052171 | 4.13 | 0.22
CINTURAO DE SEGURANCA TIPO PARAQUEDISTA, FIVELA EM ACO, AJUSTE NO SUSPENSARIO, CINTURA E PERNAS |  | UN | 0.052171 | 50.83 | 2.65
PROTETOR AUDITIVO TIPO PLUG DE INSERCAO COM CORDAO, ATENUACAO SUPERIOR A 15 DB |  | UN | 0.052171 | 1.58 | 0.08
PEDRA BRITADA N. 1 (9,5 a 19 MM) POSTO PEDREIRA/FORNECEDOR, SEM FRETE. |  | M3 | 0.1162 | 81.18 | 9.43
ENERGIA ELETRICA ATE 2000 KWH INDUSTRIAL, SEM DEMANDA |  | KW/H | 0.498 | 0.55 | 0.27
POSTE DE CONCRETO CIRCULAR, 400 KG, H = 11 M (NBR 8451) |  | UN | 1 | 960.05 | 960.05
CIMENTO PORTLAND COMPOSTO CP II-32 |  | KG | 54.812 | 0.41 | 22.47
OLEO DIESEL COMBUSTIVEL COMUM |  | L | 26.49 | 3.83 | 101.46
TOTAL (C) |  |  |  |  | 1212.45
CUSTO DIRETO TOTAL |  |  |  |  | 1306.14
BDI 0,00% |  |  |  |  | 0
ADM 0,00% |  |  |  |  | 0
PREÇO UNITÁRIO TOTAL |  |  |  |  | 1306.14
QUANTIDADE: 5,00 |  |  | TOTAL: 6.530,72
Volare 20 - PINI
Data:20/12/2018
INFORME O NOME DA EMPRESA
Relatório de Composição Analítica (GLOBAL)
DATA BASE - REGIÃO: SINAPI - Brasília/DF (MES:Outubro/18)
OBRA : | Praça de Protótipos
ORÇAMENTO : | Orçamento
LOCAL : |  |  | ÁREA : 0,00m²
ITEM: 73783/12U |  | UN: UN
SER.CG: POSTE CONCRETO SEÇÃO CIRCULAR COMPRIMENTO=7M CARGA NOMINAL NO TOPO 300KG INCLUSIVE ESCAVACAO EXCLUSIVE TRANSPORTE - FORNECIMENTO E COLOCAÇÃO
MÃO DE OBRA |  | UN | COEF. | CUSTO UNIT. | CUSTO TOTAL
PEDREIRO |  | H | 0.1846 | 7.34 | 1.35
SERVENTE |  | H | 6.7568 | 4.77 | 32.23
CARPINTEIRO DE FORMAS |  | H | 0.1846 | 7.34 | 1.35
OPERADOR DE BETONEIRA ESTACIONARIA/MISTURADOR (COLETADO CAIXA) |  | H | 0.128 | 4.48 | 0.57
MOTORISTA OPERADOR DE CAMINHAO COM MUNCK |  | H | 1 | 5.57 | 5.57
SUB TOTAL |  |  |  |  | 41.08
LEIS SOCIAIS 84,58% |  |  |  |  | 34.75
TOTAL (A) |  |  |  |  | 75.83
MATERIAL/SUB-CONTRATADO |  | UN | COEF. | CUSTO UNIT. | CUSTO TOTAL
BETONEIRA, CAPACIDADE NOMINAL 600 L, CAPACIDADE DE MISTURA 360L, MOTOR ELETRICO TRIFASICO 220/380V, POTENCIA 4CV, EXCLUSO CARREGADOR |  | UN | 1.4598e-05 | 12406.77 | 0.18
GUINDAUTO HIDRAULICO, CAPACIDADE MAXIMA DE CARGA 3300 KG, MOMENTO MAXIMO DE CARGA 5,8 TM , ALCANCE MAXIMO HORIZONTAL 7,60 M, PARA MONTAGEM SOBRE CHASSI DE CAMINHAO PBT MINIMO 8000 KG (INCLUI MONTAGEM, NAO INCLUI CAMINHAO) |  | UN | 0.0001412 | 49765.62 | 7.03
ENXADA ESTREITA *25 X 23* CM COM CABO |  | UN | 0.023632 | 26.9 | 0.64
CARRINHO DE MAO DE ACO CAPACIDADE 50 A 60 L, PNEU COM CAMARA |  | UN | 0.023632 | 108.6 | 2.57
CAMINHAO TOCO, PESO BRUTO TOTAL 9700 KG, CARGA UTIL MAXIMA 6360 KG, DISTANCIA ENTRE EIXOS 4,30 M, POTENCIA 160 CV (INCLUI CABINE E CHASSI, NAO INCLUI CARROCERIA) |  | UN | 0.0001412 | 193544.29 | 27.33
VIBRADOR DE IMERSAO, DIAMETRO DA PONTEIRA DE *45* MM, COM MOTOR ELETRICO TRIFASICO DE 2 HP (2 CV) |  | UN | 0.00015015 | 2153.01 | 0.32
LUVA RASPA DE COURO, CANO CURTO (PUNHO *7* CM) |  | PAR | 0.044482 | 9.53 | 0.42
RESPIRADOR DESCARTAVEL SEM VALVULA DE EXALACAO, PFF 1 |  | UN | 0.044482 | 1.18 | 0.05
BOTA DE SEGURANCA COM BIQUEIRA DE ACO E COLARINHO ACOLCHOADO |  | PAR | 0.044482 | 50.83 | 2.26
CAPACETE DE SEGURANCA ABA FRONTAL COM SUSPENSAO DE POLIETILENO, SEM JUGULAR (CLASSE B) |  | UN | 0.044482 | 10.59 | 0.47
CAPA PARA CHUVA EM PVC COM FORRO DE POLIESTER, COM CAPUZ (AMARELA OU AZUL) |  | UN | 0.044482 | 13.76 | 0.61
ESCOVA DE ACO, COM CABO, *4 X 15* FILEIRAS DE CERDAS |  | UN | 0.023632 | 7.9 | 0.19
BALDE PLASTICO CAPACIDADE *10* L |  | UN | 0.023632 | 8.07 | 0.19
MANGUEIRA CRISTAL PARA NIVEL, LISA, PVC TRANSPARENTE, 5/16" X1 MM |  | M | 0.023632 | 0.97 | 0.02
AREIA MEDIA - POSTO JAZIDA/FORNECEDOR (RETIRADO NA JAZIDA, SEM TRANSPORTE) |  | M3 | 0.0839 | 83.33 | 6.99
ALIMENTACAO - HORISTA (ENCARGOS COMPLEMENTARES) (COLETADO CAIXA) |  | H | 8.254 | 2.31 | 19.07
SEGURO - HORISTA (ENCARGOS COMPLEMENTARES) (COLETADO CAIXA) |  | H | 8.254 | 0.05 | 0.41
EXAMES - HORISTA (ENCARGOS COMPLEMENTARES) (COLETADO CAIXA) |  | H | 8.254 | 0.34 | 2.81
TRANSPORTE - HORISTA (ENCARGOS COMPLEMENTARES) (COLETADO CAIXA) |  | H | 8.254 | 1.36 | 11.23
OCULOS DE SEGURANCA CONTRA IMPACTOS COM LENTE INCOLOR, ARMACAO NYLON, COM PROTECAO UVA E UVB |  | UN | 0.044482 | 4.13 | 0.18
CINTURAO DE SEGURANCA TIPO PARAQUEDISTA, FIVELA EM ACO, AJUSTE NO SUSPENSARIO, CINTURA E PERNAS |  | UN | 0.044482 | 50.83 | 2.26
PROTETOR AUDITIVO TIPO PLUG DE INSERCAO COM CORDAO, ATENUACAO SUPERIOR A 15 DB |  | UN | 0.044482 | 1.58 | 0.07
PEDRA BRITADA N. 1 (9,5 a 19 MM) POSTO PEDREIRA/FORNECEDOR, SEM FRETE. |  | M3 | 0.0581 | 81.18 | 4.72
ENERGIA ELETRICA ATE 2000 KWH INDUSTRIAL, SEM DEMANDA |  | KW/H | 0.249 | 0.55 | 0.14
POSTE DE CONCRETO CIRCULAR, 300 KG, H = 7 M (NBR 8451) |  | UN | 1 | 481.32 | 481.32
CIMENTO PORTLAND COMPOSTO CP II-32 |  | KG | 27.406 | 0.41 | 11.24
OLEO DIESEL COMBUSTIVEL COMUM |  | L | 17.66 | 3.83 | 67.64
TOTAL (C) |  |  |  |  | 650.35
CUSTO DIRETO TOTAL |  |  |  |  | 726.18
BDI 0,00% |  |  |  |  | 0
ADM 0,00% |  |  |  |  | 0
PREÇO UNITÁRIO TOTAL |  |  |  |  | 726.18
QUANTIDADE: 13,00 |  |  | TOTAL: 9.440,35
Volare 20 - PINI
Data:20/12/2018
INFORME O NOME DA EMPRESA
Relatório de Composição Analítica (GLOBAL)
DATA BASE - REGIÃO: SINAPI - Brasília/DF (MES:Outubro/18)
OBRA : | Praça de Protótipos
ORÇAMENTO : | Orçamento
LOCAL : |  |  | ÁREA : 0,00m²
ITEM: 73847/1U |  | UN: MÊS
SER.CG: ALUGUEL CONTAINER/ESCRIT INCL INST ELET LARG=2,20 COMP=6,20M ALT=2,50M CHAPA ACO C/NERV TRAPEZ FORRO C/ISOL TERMO/ACUSTICO CHASSIS REFORC PISO COMPENS NAVAL EXC TRANSP/CARGA/DESCARGA
MATERIAL/SUB-CONTRATADO |  | UN | COEF. | CUSTO UNIT. | CUSTO TOTAL
CONTAINER 2,30 X 6,00 M, ALT. 2,50 M, PARA ESCRITORIO, SEM DIVISORIAS INTERNAS E SEM SANITARIO (LOCACAO) |  | MÊS | 1 | 408.59 | 408.59
TOTAL (C) |  |  |  |  | 408.59
CUSTO DIRETO TOTAL |  |  |  |  | 408.59
BDI 0,00% |  |  |  |  | 0
ADM 0,00% |  |  |  |  | 0
PREÇO UNITÁRIO TOTAL |  |  |  |  | 408.59
QUANTIDADE: 5,00 |  |  | TOTAL: 2.042,95
Volare 20 - PINI
Data:20/12/2018
INFORME O NOME DA EMPRESA
Relatório de Composição Analítica (GLOBAL)
DATA BASE - REGIÃO: SINAPI - Brasília/DF (MES:Outubro/18)
OBRA : | Praça de Protótipos
ORÇAMENTO : | Orçamento
LOCAL : |  |  | ÁREA : 0,00m²
ITEM: 73847/5U |  | UN: MÊS
SER.CG: ALUGUEL CONTAINER/SANIT C/7 VASOS/1 LAVAT/1 MIC LARG=2,20M COMPR=6,20M ALT=2,50M CHAPA ACO NERV TRAPEZ FORRO C/ISOL TERMO-ACUST CHASSIS REFORC PISO COMPENS NAVAL INCL INST ELET /HIDRO-SANIT EXCL TRANSP/CARGA/DESCARGA
MATERIAL/SUB-CONTRATADO |  | UN | COEF. | CUSTO UNIT. | CUSTO TOTAL
MICTORIO SIFONADO LOUCA BRANCA SEM COMPLEMENTOS |  | UN | 0.1 | 252.41 | 25.24
LAVATORIO LOUCA BRANCA SUSPENSO *40 X 30* CM |  | UN | 0.1 | 72.46 | 7.25
CONTAINER 2,30 X 6,00 M, ALT. 2,50 M, PARA SANITARIO, COM 4 BACIAS, 8 CHUVEIROS,1 LAVATORIO E 1 MICTORIO (LOCACAO) |  | MÊS | 1 | 653.75 | 653.75
BACIA SANITARIA (VASO) CONVENCIONAL DE LOUCA BRANCA |  | UN | 0.7 | 111.03 | 77.72
TOTAL (C) |  |  |  |  | 763.96
CUSTO DIRETO TOTAL |  |  |  |  | 763.96
BDI 0,00% |  |  |  |  | 0
ADM 0,00% |  |  |  |  | 0
PREÇO UNITÁRIO TOTAL |  |  |  |  | 763.96
QUANTIDADE: 5,00 |  |  | TOTAL: 3.819,79
Volare 20 - PINI
Data:20/12/2018
INFORME O NOME DA EMPRESA
Relatório de Composição Analítica (GLOBAL)
DATA BASE - REGIÃO: SINAPI - Brasília/DF (MES:Outubro/18)
OBRA : | Praça de Protótipos
ORÇAMENTO : | Orçamento
LOCAL : |  |  | ÁREA : 0,00m²
ITEM: 73859/1U |  | UN: M2
SER.CG: DESMATAMENTO E LIMPEZA MECANIZADA DE TERRENO COM REMOCAO DE CAMADA VEGETAL, UTILIZANDO TRATOR DE ESTEIRAS
MÃO DE OBRA |  | UN | COEF. | CUSTO UNIT. | CUSTO TOTAL
SERVENTE |  | H | 0.003 | 4.77 | 0.01
OPERADOR DE TRATOR - EXCLUSIVE AGROPECUARIA |  | H | 0.00056 | 5.57 | 0
SUB TOTAL |  |  |  |  | 0.02
LEIS SOCIAIS 84,58% |  |  |  |  | 0.01
TOTAL (A) |  |  |  |  | 0.03
MATERIAL/SUB-CONTRATADO |  | UN | COEF. | CUSTO UNIT. | CUSTO TOTAL
TRATOR DE ESTEIRAS, POTENCIA DE 150 HP, PESO OPERACIONAL DE 16,7 T, COM RODA MOTRIZ ELEVADA E LAMINA COM CONTATO DE 3,18M3 |  | UN | 8.9e-08 | 675000 | 0.06
ENXADA ESTREITA *25 X 23* CM COM CABO |  | UN | 1.1806e-05 | 26.9 | 0
CARRINHO DE MAO DE ACO CAPACIDADE 50 A 60 L, PNEU COM CAMARA |  | UN | 1.1806e-05 | 108.6 | 0
ESCOVA DE ACO, COM CABO, *4 X 15* FILEIRAS DE CERDAS |  | UN | 1.1806e-05 | 7.9 | 0
BALDE PLASTICO CAPACIDADE *10* L |  | UN | 1.1806e-05 | 8.07 | 0
MANGUEIRA CRISTAL PARA NIVEL, LISA, PVC TRANSPARENTE, 5/16" X1 MM |  | M | 1.1806e-05 | 0.97 | 0
LUVA RASPA DE COURO, CANO CURTO (PUNHO *7* CM) |  | PAR | 2.183e-05 | 9.53 | 0
RESPIRADOR DESCARTAVEL SEM VALVULA DE EXALACAO, PFF 1 |  | UN | 2.183e-05 | 1.18 | 0
BOTA DE SEGURANCA COM BIQUEIRA DE ACO E COLARINHO ACOLCHOADO |  | PAR | 2.183e-05 | 50.83 | 0
CAPACETE DE SEGURANCA ABA FRONTAL COM SUSPENSAO DE POLIETILENO, SEM JUGULAR (CLASSE B) |  | UN | 2.183e-05 | 10.59 | 0
CAPA PARA CHUVA EM PVC COM FORRO DE POLIESTER, COM CAPUZ (AMARELA OU AZUL) |  | UN | 2.183e-05 | 13.76 | 0
OCULOS DE SEGURANCA CONTRA IMPACTOS COM LENTE INCOLOR, ARMACAO NYLON, COM PROTECAO UVA E UVB |  | UN | 2.183e-05 | 4.13 | 0
CINTURAO DE SEGURANCA TIPO PARAQUEDISTA, FIVELA EM ACO, AJUSTE NO SUSPENSARIO, CINTURA E PERNAS |  | UN | 2.183e-05 | 50.83 | 0
PROTETOR AUDITIVO TIPO PLUG DE INSERCAO COM CORDAO, ATENUACAO SUPERIOR A 15 DB |  | UN | 2.183e-05 | 1.58 | 0
ALIMENTACAO - HORISTA (ENCARGOS COMPLEMENTARES) (COLETADO CAIXA) |  | H | 0.00356 | 2.31 | 0.01
SEGURO - HORISTA (ENCARGOS COMPLEMENTARES) (COLETADO CAIXA) |  | H | 0.00356 | 0.05 | 0
EXAMES - HORISTA (ENCARGOS COMPLEMENTARES) (COLETADO CAIXA) |  | H | 0.00356 | 0.34 | 0
TRANSPORTE - HORISTA (ENCARGOS COMPLEMENTARES) (COLETADO CAIXA) |  | H | 0.00356 | 1.36 | 0
OLEO DIESEL COMBUSTIVEL COMUM |  | L | 0.015042 | 3.83 | 0.06
TOTAL (C) |  |  |  |  | 0.14
CUSTO DIRETO TOTAL |  |  |  |  | 0.17
BDI 0,00% |  |  |  |  | 0
ADM 0,00% |  |  |  |  | 0
PREÇO UNITÁRIO TOTAL |  |  |  |  | 0.17
QUANTIDADE: 18294,00 |  |  | TOTAL: 3.095,65
Volare 20 - PINI
Data:20/12/2018
INFORME O NOME DA EMPRESA
Relatório de Composição Analítica (GLOBAL)
DATA BASE - REGIÃO: SINAPI - Brasília/DF (MES:Outubro/18)
OBRA : | Praça de Protótipos
ORÇAMENTO : | Orçamento
LOCAL : |  |  | ÁREA : 0,00m²
ITEM: 73960/1U |  | UN: UN
SER.CG: INSTAL/LIGACAO PROVISORIA ELETRICA BAIXA TENSAO P/CANT OBRA OBRA,M3-CHAVE 100A CARGA 3KWH,20CV EXCL FORN MEDIDOR
MÃO DE OBRA |  | UN | COEF. | CUSTO UNIT. | CUSTO TOTAL
SERVENTE |  | H | 24 | 4.77 | 114.48
ELETRICISTA |  | H | 24 | 7.34 | 176.16
SUB TOTAL |  |  |  |  | 290.64
LEIS SOCIAIS 84,58% |  |  |  |  | 245.82
TOTAL (A) |  |  |  |  | 536.46
MATERIAL/SUB-CONTRATADO |  | UN | COEF. | CUSTO UNIT. | CUSTO TOTAL
ENXADA ESTREITA *25 X 23* CM COM CABO |  | UN | 0.15918 | 26.9 | 4.28
CARRINHO DE MAO DE ACO CAPACIDADE 50 A 60 L, PNEU COM CAMARA |  | UN | 0.15918 | 108.6 | 17.29
LUVA RASPA DE COURO, CANO CURTO (PUNHO *7* CM) |  | PAR | 0.29434 | 9.53 | 2.81
ESCOVA DE ACO, COM CABO, *4 X 15* FILEIRAS DE CERDAS |  | UN | 0.15918 | 7.9 | 1.26
BALDE PLASTICO CAPACIDADE *10* L |  | UN | 0.15918 | 8.07 | 1.28
MANGUEIRA CRISTAL PARA NIVEL, LISA, PVC TRANSPARENTE, 5/16" X1 MM |  | M | 0.15918 | 0.97 | 0.15
RESPIRADOR DESCARTAVEL SEM VALVULA DE EXALACAO, PFF 1 |  | UN | 0.29434 | 1.18 | 0.35
BOTA DE SEGURANCA COM BIQUEIRA DE ACO E COLARINHO ACOLCHOADO |  | PAR | 0.29434 | 50.83 | 14.96
CAPACETE DE SEGURANCA ABA FRONTAL COM SUSPENSAO DE POLIETILENO, SEM JUGULAR (CLASSE B) |  | UN | 0.29434 | 10.59 | 3.12
CAPA PARA CHUVA EM PVC COM FORRO DE POLIESTER, COM CAPUZ (AMARELA OU AZUL) |  | UN | 0.29434 | 13.76 | 4.05
OCULOS DE SEGURANCA CONTRA IMPACTOS COM LENTE INCOLOR, ARMACAO NYLON, COM PROTECAO UVA E UVB |  | UN | 0.29434 | 4.13 | 1.22
CINTURAO DE SEGURANCA TIPO PARAQUEDISTA, FIVELA EM ACO, AJUSTE NO SUSPENSARIO, CINTURA E PERNAS |  | UN | 0.29434 | 50.83 | 14.96
PROTETOR AUDITIVO TIPO PLUG DE INSERCAO COM CORDAO, ATENUACAO SUPERIOR A 15 DB |  | UN | 0.29434 | 1.58 | 0.47
ELETRODUTO METALICO FLEXIVEL TIPO CONDUITE D = 1 1/2" |  | M | 1 | 21.28 | 21.28
ALIMENTACAO - HORISTA (ENCARGOS COMPLEMENTARES) (COLETADO CAIXA) |  | H | 48 | 2.31 | 110.88
SEGURO - HORISTA (ENCARGOS COMPLEMENTARES) (COLETADO CAIXA) |  | H | 48 | 0.05 | 2.4
EXAMES - HORISTA (ENCARGOS COMPLEMENTARES) (COLETADO CAIXA) |  | H | 48 | 0.34 | 16.32
TRANSPORTE - HORISTA (ENCARGOS COMPLEMENTARES) (COLETADO CAIXA) |  | H | 48 | 1.36 | 65.28
TUBO ACO GALV C/ COSTURA DIN 2440/NBR 5580 CLASSE MEDIA DN 2.1/2" (65MM) E=3,65MM - 6,51KG/M |  | M | 2 | 51.21 | 102.42
CURVA 90 GRAUS, LONGA, DE PVC RIGIDO ROSCAVEL, DE 1 1/2", PARA ELETRODUTO |  | UN | 2 | 3.35 | 6.7
ISOLADOR DE PORCELANA, TIPO PINO MONOCORPO, PARA TENSAO DE *15* KV |  | UN | 4 | 19.62 | 78.48
FUSIVEL DIAZED 20 A TAMANHO DII, CAPACIDADE DE INTERRUPCAO DE 50 KA EM VCA E 8 KA EM VCC, TENSAO NOMIMNAL DE 500 V |  | UN | 3 | 2.57 | 7.71
ELETRODUTO DE PVC RIGIDO ROSCAVEL DE 1/2 ", SEM LUVA |  | M | 12 | 2.25 | 27
VIGA DE MADEIRA NAO APARELHADA 8 X 16 CM, MACARANDUBA, ANGELIM OU EQUIVALENTE DA REGIAO |  | M | 6 | 33.9 | 203.4
CABO DE COBRE, FLEXIVEL, CLASSE 4 OU 5, ISOLACAO EM PVC/A, ANTICHAMA BWF-B, 1 CONDUTOR, 450/750 V, SECAO NOMINAL 16 MM2 |  | M | 20 | 9.58 | 191.6
!EM PROCESSO DE DESATIVACAO! CHAVE FACA TRIPOLAR C/BASE DE ARDOSIA/MARMORE 100A/250V |  | UN | 1 | 68.71 | 68.71
ABRACADEIRA EM ACO PARA AMARRACAO DE ELETRODUTOS, TIPO D, COM 1/2" E PARAFUSO DE FIXACAO |  | UN | 1 | 0.94 | 0.94
TOTAL (C) |  |  |  |  | 969.31
CUSTO DIRETO TOTAL |  |  |  |  | 1505.77
BDI 0,00% |  |  |  |  | 0
ADM 0,00% |  |  |  |  | 0
PREÇO UNITÁRIO TOTAL |  |  |  |  | 1505.77
QUANTIDADE: 1,00 |  |  | TOTAL: 1.505,77
Volare 20 - PINI
Data:20/12/2018
INFORME O NOME DA EMPRESA
Relatório de Composição Analítica (GLOBAL)
DATA BASE - REGIÃO: SINAPI - Brasília/DF (MES:Outubro/18)
OBRA : | Praça de Protótipos
ORÇAMENTO : | Orçamento
LOCAL : |  |  | ÁREA : 0,00m²
ITEM: 73963/28U |  | UN: UN
SER.CG: POCO VISITA ESG SANIT ANEL CONC PRE-MOLD PROF=1,20M C/ TAMPAO FOFO ARTICULADO, CLASSE B125 CARGA MAX 12,5 T, REDONDO TAMPA 600 MM, REDE PLUVIAL /ESGOTO / REJUNTAMENTO ANEIS / REVEST LISO CALHA INTERNA C/ARG CIM/AREIA 1:4. BASE/BANQUETA EM CONCR FCK=10MPA
MÃO DE OBRA |  | UN | COEF. | CUSTO UNIT. | CUSTO TOTAL
PEDREIRO |  | H | 10 | 7.34 | 73.4
SERVENTE |  | H | 9.33 | 4.77 | 44.5
OPERADOR DE BETONEIRA ESTACIONARIA/MISTURADOR (COLETADO CAIXA) |  | H | 0.8624 | 4.48 | 3.87
PINTOR |  | H | 1.4175 | 7.34 | 10.4
SUB TOTAL |  |  |  |  | 132.18
LEIS SOCIAIS 84,58% |  |  |  |  | 111.79
TOTAL (A) |  |  |  |  | 243.97
MATERIAL/SUB-CONTRATADO |  | UN | COEF. | CUSTO UNIT. | CUSTO TOTAL
BETONEIRA CAPACIDADE NOMINAL 400 L, CAPACIDADE DE MISTURA 280 L, MOTOR ELETRICO TRIFASICO 220/380 V POTENCIA 2 CV, SEM CARREGADOR |  | UN | 9.3223e-05 | 3050 | 0.28
FIXADOR DE CAL (SACHE 150 ML) |  | UN | 0.0675 | 1.47 | 0.1
ENXADA ESTREITA *25 X 23* CM COM CABO |  | UN | 0.068805 | 26.9 | 1.85
CARRINHO DE MAO DE ACO CAPACIDADE 50 A 60 L, PNEU COM CAMARA |  | UN | 0.068805 | 108.6 | 7.47
ESCOVA DE ACO, COM CABO, *4 X 15* FILEIRAS DE CERDAS |  | UN | 0.068805 | 7.9 | 0.54
BALDE PLASTICO CAPACIDADE *10* L |  | UN | 0.068805 | 8.07 | 0.56
LUVA RASPA DE COURO, CANO CURTO (PUNHO *7* CM) |  | PAR | 0.13251 | 9.53 | 1.26
RESPIRADOR DESCARTAVEL SEM VALVULA DE EXALACAO, PFF 1 |  | UN | 0.13251 | 1.18 | 0.16
BOTA DE SEGURANCA COM BIQUEIRA DE ACO E COLARINHO ACOLCHOADO |  | PAR | 0.13251 | 50.83 | 6.74
CAPACETE DE SEGURANCA ABA FRONTAL COM SUSPENSAO DE POLIETILENO, SEM JUGULAR (CLASSE B) |  | UN | 0.13251 | 10.59 | 1.4
CAPA PARA CHUVA EM PVC COM FORRO DE POLIESTER, COM CAPUZ (AMARELA OU AZUL) |  | UN | 0.13251 | 13.76 | 1.82
OCULOS DE SEGURANCA CONTRA IMPACTOS COM LENTE INCOLOR, ARMACAO NYLON, COM PROTECAO UVA E UVB |  | UN | 0.13251 | 4.13 | 0.55
MANGUEIRA CRISTAL PARA NIVEL, LISA, PVC TRANSPARENTE, 5/16" X1 MM |  | M | 0.068805 | 0.97 | 0.07
AREIA GROSSA - POSTO JAZIDA/FORNECEDOR (RETIRADO NA JAZIDA, SEM TRANSPORTE) |  | M3 | 0.0791 | 95 | 7.51
AREIA MEDIA - POSTO JAZIDA/FORNECEDOR (RETIRADO NA JAZIDA, SEM TRANSPORTE) |  | M3 | 0.30065 | 83.33 | 25.05
ALIMENTACAO - HORISTA (ENCARGOS COMPLEMENTARES) (COLETADO CAIXA) |  | H | 21.6099 | 2.31 | 49.92
SEGURO - HORISTA (ENCARGOS COMPLEMENTARES) (COLETADO CAIXA) |  | H | 21.6099 | 0.05 | 1.08
EXAMES - HORISTA (ENCARGOS COMPLEMENTARES) (COLETADO CAIXA) |  | H | 21.6099 | 0.34 | 7.35
CINTURAO DE SEGURANCA TIPO PARAQUEDISTA, FIVELA EM ACO, AJUSTE NO SUSPENSARIO, CINTURA E PERNAS |  | UN | 0.13251 | 50.83 | 6.74
PROTETOR AUDITIVO TIPO PLUG DE INSERCAO COM CORDAO, ATENUACAO SUPERIOR A 15 DB |  | UN | 0.13251 | 1.58 | 0.21
PEDRA BRITADA N. 1 (9,5 a 19 MM) POSTO PEDREIRA/FORNECEDOR, SEM FRETE. |  | M3 | 0.20265 | 81.18 | 16.45
ENERGIA ELETRICA ATE 2000 KWH INDUSTRIAL, SEM DEMANDA |  | KW/H | 0.45072 | 0.55 | 0.25
ANEL DE CONCRETO ARMADO, D = *1,10* M, H = 0,30 M |  | UN | 3 | 92.28 | 276.84
LAJE PRE-MOLDADA DE TRANSICAO EXCENTRICA EM CONCRETO ARMADO, DN 1200 MM, FURO CIRCULAR DN 600 MM, ESPESSURA 12 CM |  | UN | 1 | 235.98 | 235.98
TAMPAO FOFO ARTICULADO, CLASSE B125 CARGA MAX 12,5 T, REDONDO TAMPA 600 MM, REDE PLUVIAL/ESGOTO |  | UN | 1 | 383.22 | 383.22
CAL VIRGEM COMUM PARA ARGAMASSAS (NBR 6453) |  | KG | 1.98 | 0.79 | 1.56
TRANSPORTE - HORISTA (ENCARGOS COMPLEMENTARES) (COLETADO CAIXA) |  | H | 21.6099 | 1.36 | 29.39
CIMENTO PORTLAND COMPOSTO CP II-32 |  | KG | 97.0641 | 0.41 | 39.8
TOTAL (C) |  |  |  |  | 1104.15
CUSTO DIRETO TOTAL |  |  |  |  | 1348.12
BDI 0,00% |  |  |  |  | 0
ADM 0,00% |  |  |  |  | 0
PREÇO UNITÁRIO TOTAL |  |  |  |  | 1348.12
QUANTIDADE: 4,00 |  |  | TOTAL: 5.392,48
Volare 20 - PINI
Data:20/12/2018
INFORME O NOME DA EMPRESA
Relatório de Composição Analítica (GLOBAL)
DATA BASE - REGIÃO: SINAPI - Brasília/DF (MES:Outubro/18)
OBRA : | Praça de Protótipos
ORÇAMENTO : | Orçamento
LOCAL : |  |  | ÁREA : 0,00m²
ITEM: 73963/30U |  | UN: UN
SER.CG: POCO VISITA ESG SANIT ANEL CONC PRE-MOLD PROF=1,50M C/ TAMPAO FOFO ARTICULADO, CLASSE B125 CARGA MAX 12,5 T, REDONDO TAMPA 600 MM, REDE PLUVIAL/ESGOTO / REJUNTAMENTO ANEIS / REVEST LISO CALHA INTERNA C/ARG CIM/AREIA 1:4. BASE/BANQUETA EM CONCRFCK=10MPA
MÃO DE OBRA |  | UN | COEF. | CUSTO UNIT. | CUSTO TOTAL
PEDREIRO |  | H | 11.5 | 7.34 | 84.41
SERVENTE |  | H | 10.456 | 4.77 | 49.88
OPERADOR DE BETONEIRA ESTACIONARIA/MISTURADOR (COLETADO CAIXA) |  | H | 0.93095 | 4.48 | 4.18
PINTOR |  | H | 1.7955 | 7.34 | 13.18
SUB TOTAL |  |  |  |  | 151.64
LEIS SOCIAIS 84,58% |  |  |  |  | 128.26
TOTAL (A) |  |  |  |  | 279.9
MATERIAL/SUB-CONTRATADO |  | UN | COEF. | CUSTO UNIT. | CUSTO TOTAL
BETONEIRA CAPACIDADE NOMINAL 400 L, CAPACIDADE DE MISTURA 280 L, MOTOR ELETRICO TRIFASICO 220/380 V POTENCIA 2 CV, SEM CARREGADOR |  | UN | 9.9939e-05 | 3050 | 0.3
ENXADA ESTREITA *25 X 23* CM COM CABO |  | UN | 0.078767 | 26.9 | 2.12
CARRINHO DE MAO DE ACO CAPACIDADE 50 A 60 L, PNEU COM CAMARA |  | UN | 0.078767 | 108.6 | 8.55
ESCOVA DE ACO, COM CABO, *4 X 15* FILEIRAS DE CERDAS |  | UN | 0.078767 | 7.9 | 0.62
BALDE PLASTICO CAPACIDADE *10* L |  | UN | 0.078767 | 8.07 | 0.64
MANGUEIRA CRISTAL PARA NIVEL, LISA, PVC TRANSPARENTE, 5/16" X1 MM |  | M | 0.078767 | 0.97 | 0.08
LUVA RASPA DE COURO, CANO CURTO (PUNHO *7* CM) |  | PAR | 0.15135 | 9.53 | 1.44
RESPIRADOR DESCARTAVEL SEM VALVULA DE EXALACAO, PFF 1 |  | UN | 0.15135 | 1.18 | 0.18
BOTA DE SEGURANCA COM BIQUEIRA DE ACO E COLARINHO ACOLCHOADO |  | PAR | 0.15135 | 50.83 | 7.69
CAPACETE DE SEGURANCA ABA FRONTAL COM SUSPENSAO DE POLIETILENO, SEM JUGULAR (CLASSE B) |  | UN | 0.15135 | 10.59 | 1.6
CAPA PARA CHUVA EM PVC COM FORRO DE POLIESTER, COM CAPUZ (AMARELA OU AZUL) |  | UN | 0.15135 | 13.76 | 2.08
OCULOS DE SEGURANCA CONTRA IMPACTOS COM LENTE INCOLOR, ARMACAO NYLON, COM PROTECAO UVA E UVB |  | UN | 0.15135 | 4.13 | 0.63
AREIA GROSSA - POSTO JAZIDA/FORNECEDOR (RETIRADO NA JAZIDA, SEM TRANSPORTE) |  | M3 | 0.09605 | 95 | 9.12
FIXADOR DE CAL (SACHE 150 ML) |  | UN | 0.0855 | 1.47 | 0.13
AREIA MEDIA - POSTO JAZIDA/FORNECEDOR (RETIRADO NA JAZIDA, SEM TRANSPORTE) |  | M3 | 0.30065 | 83.33 | 25.05
ALIMENTACAO - HORISTA (ENCARGOS COMPLEMENTARES) (COLETADO CAIXA) |  | H | 24.6824 | 2.31 | 57.02
SEGURO - HORISTA (ENCARGOS COMPLEMENTARES) (COLETADO CAIXA) |  | H | 24.6824 | 0.05 | 1.23
CINTURAO DE SEGURANCA TIPO PARAQUEDISTA, FIVELA EM ACO, AJUSTE NO SUSPENSARIO, CINTURA E PERNAS |  | UN | 0.15135 | 50.83 | 7.69
PROTETOR AUDITIVO TIPO PLUG DE INSERCAO COM CORDAO, ATENUACAO SUPERIOR A 15 DB |  | UN | 0.15135 | 1.58 | 0.24
PEDRA BRITADA N. 1 (9,5 a 19 MM) POSTO PEDREIRA/FORNECEDOR, SEM FRETE. |  | M3 | 0.20265 | 81.18 | 16.45
ENERGIA ELETRICA ATE 2000 KWH INDUSTRIAL, SEM DEMANDA |  | KW/H | 0.47111 | 0.55 | 0.26
ANEL DE CONCRETO ARMADO, D = 0,60 M, H = 0,10 M |  | UN | 1 | 37.82 | 37.82
ANEL DE CONCRETO ARMADO, D = *1,10* M, H = 0,30 M |  | UN | 4 | 92.28 | 369.12
LAJE PRE-MOLDADA DE TRANSICAO EXCENTRICA EM CONCRETO ARMADO, DN 1200 MM, FURO CIRCULAR DN 600 MM, ESPESSURA 12 CM |  | UN | 1 | 235.98 | 235.98
TAMPAO FOFO ARTICULADO, CLASSE B125 CARGA MAX 12,5 T, REDONDO TAMPA 600 MM, REDE PLUVIAL/ESGOTO |  | UN | 1 | 383.22 | 383.22
CAL VIRGEM COMUM PARA ARGAMASSAS (NBR 6453) |  | KG | 2.508 | 0.79 | 1.98
EXAMES - HORISTA (ENCARGOS COMPLEMENTARES) (COLETADO CAIXA) |  | H | 24.6824 | 0.34 | 8.39
TRANSPORTE - HORISTA (ENCARGOS COMPLEMENTARES) (COLETADO CAIXA) |  | H | 24.6824 | 1.36 | 33.57
CIMENTO PORTLAND COMPOSTO CP II-32 |  | KG | 101.9478 | 0.41 | 41.8
TOTAL (C) |  |  |  |  | 1255.01
CUSTO DIRETO TOTAL |  |  |  |  | 1534.91
BDI 0,00% |  |  |  |  | 0
ADM 0,00% |  |  |  |  | 0
PREÇO UNITÁRIO TOTAL |  |  |  |  | 1534.91
QUANTIDADE: 4,00 |  |  | TOTAL: 6.139,64
Volare 20 - PINI
Data:20/12/2018
INFORME O NOME DA EMPRESA
Relatório de Composição Analítica (GLOBAL)
DATA BASE - REGIÃO: SINAPI - Brasília/DF (MES:Outubro/18)
OBRA : | Praça de Protótipos
ORÇAMENTO : | Orçamento
LOCAL : |  |  | ÁREA : 0,00m²
ITEM: 73963/33U |  | UN: UN
SER.CG: POCO VISITA ESG SANIT ANEL CONC PRE-MOLD PROF=2,00M C/ TAMPAO FOFO ARTICULADO, CLASSE B125 CARGA MAX 12,5 T, REDONDO TAMPA 600 MM, REDE PLUVIAL/ESGOTO / REJUNTAMENTO ANEIS / REVEST LISO CALHA INTERNA C/ARG CIM/AREIA 1:4. BASE/BANQUETA EM CONCR FCK=10MPA
MÃO DE OBRA |  | UN | COEF. | CUSTO UNIT. | CUSTO TOTAL
PEDREIRO |  | H | 12.5 | 7.34 | 91.75
SERVENTE |  | H | 11.645 | 4.77 | 55.55
OPERADOR DE BETONEIRA ESTACIONARIA/MISTURADOR (COLETADO CAIXA) |  | H | 0.9538 | 4.48 | 4.28
PINTOR |  | H | 2.3625 | 7.34 | 17.34
SUB TOTAL |  |  |  |  | 168.92
LEIS SOCIAIS 84,58% |  |  |  |  | 142.87
TOTAL (A) |  |  |  |  | 311.78
MATERIAL/SUB-CONTRATADO |  | UN | COEF. | CUSTO UNIT. | CUSTO TOTAL
BETONEIRA CAPACIDADE NOMINAL 400 L, CAPACIDADE DE MISTURA 280 L, MOTOR ELETRICO TRIFASICO 220/380 V POTENCIA 2 CV, SEM CARREGADOR |  | UN | 0.00010218 | 3050 | 0.31
ENXADA ESTREITA *25 X 23* CM COM CABO |  | UN | 0.087907 | 26.9 | 2.36
CARRINHO DE MAO DE ACO CAPACIDADE 50 A 60 L, PNEU COM CAMARA |  | UN | 0.087907 | 108.6 | 9.55
ESCOVA DE ACO, COM CABO, *4 X 15* FILEIRAS DE CERDAS |  | UN | 0.087907 | 7.9 | 0.69
BALDE PLASTICO CAPACIDADE *10* L |  | UN | 0.087907 | 8.07 | 0.71
MANGUEIRA CRISTAL PARA NIVEL, LISA, PVC TRANSPARENTE, 5/16" X1 MM |  | M | 0.087907 | 0.97 | 0.09
LUVA RASPA DE COURO, CANO CURTO (PUNHO *7* CM) |  | PAR | 0.16839 | 9.53 | 1.6
RESPIRADOR DESCARTAVEL SEM VALVULA DE EXALACAO, PFF 1 |  | UN | 0.16839 | 1.18 | 0.2
BOTA DE SEGURANCA COM BIQUEIRA DE ACO E COLARINHO ACOLCHOADO |  | PAR | 0.16839 | 50.83 | 8.56
CAPACETE DE SEGURANCA ABA FRONTAL COM SUSPENSAO DE POLIETILENO, SEM JUGULAR (CLASSE B) |  | UN | 0.16839 | 10.59 | 1.78
CAPA PARA CHUVA EM PVC COM FORRO DE POLIESTER, COM CAPUZ (AMARELA OU AZUL) |  | UN | 0.16839 | 13.76 | 2.32
OCULOS DE SEGURANCA CONTRA IMPACTOS COM LENTE INCOLOR, ARMACAO NYLON, COM PROTECAO UVA E UVB |  | UN | 0.16839 | 4.13 | 0.7
AREIA GROSSA - POSTO JAZIDA/FORNECEDOR (RETIRADO NA JAZIDA, SEM TRANSPORTE) |  | M3 | 0.1017 | 95 | 9.66
FIXADOR DE CAL (SACHE 150 ML) |  | UN | 0.1125 | 1.47 | 0.17
AREIA MEDIA - POSTO JAZIDA/FORNECEDOR (RETIRADO NA JAZIDA, SEM TRANSPORTE) |  | M3 | 0.30065 | 83.33 | 25.05
ALIMENTACAO - HORISTA (ENCARGOS COMPLEMENTARES) (COLETADO CAIXA) |  | H | 27.4613 | 2.31 | 63.44
SEGURO - HORISTA (ENCARGOS COMPLEMENTARES) (COLETADO CAIXA) |  | H | 27.4613 | 0.05 | 1.37
CINTURAO DE SEGURANCA TIPO PARAQUEDISTA, FIVELA EM ACO, AJUSTE NO SUSPENSARIO, CINTURA E PERNAS |  | UN | 0.16839 | 50.83 | 8.56
PROTETOR AUDITIVO TIPO PLUG DE INSERCAO COM CORDAO, ATENUACAO SUPERIOR A 15 DB |  | UN | 0.16839 | 1.58 | 0.27
PEDRA BRITADA N. 1 (9,5 a 19 MM) POSTO PEDREIRA/FORNECEDOR, SEM FRETE. |  | M3 | 0.20265 | 81.18 | 16.45
ENERGIA ELETRICA ATE 2000 KWH INDUSTRIAL, SEM DEMANDA |  | KW/H | 0.4779 | 0.55 | 0.26
ANEL DE CONCRETO ARMADO, D = 0,60 M, H = 0,30 M |  | UN | 1 | 56.1 | 56.1
ANEL DE CONCRETO ARMADO, D = *1,10* M, H = 0,30 M |  | UN | 5 | 92.28 | 461.4
LAJE PRE-MOLDADA DE TRANSICAO EXCENTRICA EM CONCRETO ARMADO, DN 1200 MM, FURO CIRCULAR DN 600 MM, ESPESSURA 12 CM |  | UN | 1 | 235.98 | 235.98
TAMPAO FOFO ARTICULADO, CLASSE B125 CARGA MAX 12,5 T, REDONDO TAMPA 600 MM, REDE PLUVIAL/ESGOTO |  | UN | 1 | 383.22 | 383.22
CAL VIRGEM COMUM PARA ARGAMASSAS (NBR 6453) |  | KG | 3.3 | 0.79 | 2.61
EXAMES - HORISTA (ENCARGOS COMPLEMENTARES) (COLETADO CAIXA) |  | H | 27.4613 | 0.34 | 9.34
TRANSPORTE - HORISTA (ENCARGOS COMPLEMENTARES) (COLETADO CAIXA) |  | H | 27.4613 | 1.36 | 37.35
CIMENTO PORTLAND COMPOSTO CP II-32 |  | KG | 103.5757 | 0.41 | 42.47
TOTAL (C) |  |  |  |  | 1382.56
CUSTO DIRETO TOTAL |  |  |  |  | 1694.34
BDI 0,00% |  |  |  |  | 0
ADM 0,00% |  |  |  |  | 0
PREÇO UNITÁRIO TOTAL |  |  |  |  | 1694.34
QUANTIDADE: 4,00 |  |  | TOTAL: 6.777,36
Volare 20 - PINI
Data:20/12/2018
INFORME O NOME DA EMPRESA
Relatório de Composição Analítica (GLOBAL)
DATA BASE - REGIÃO: SINAPI - Brasília/DF (MES:Outubro/18)
OBRA : | Praça de Protótipos
ORÇAMENTO : | Orçamento
LOCAL : |  |  | ÁREA : 0,00m²
ITEM: 73963/35U |  | UN: UN
SER.CG: POCO VISITA ESG SANIT ANEL CONC PRE-MOLD PROF=2,60M C/ TAMPAO FOFO SIMPLES COM BASE, CLASSE B125 CARGA MAX 12,5 T, REDONDO TAMPA 600 MM, REDE PLUVIAL/ESGOTO / REJUNTAMENTO ANEIS / REVEST LISO CALHA INTERNA C/ARG CIM/AREIA 1:4. BASE/BANQUETAEM CONCR FCK=10MPA
MÃO DE OBRA |  | UN | COEF. | CUSTO UNIT. | CUSTO TOTAL
PEDREIRO |  | H | 14 | 7.34 | 102.76
SERVENTE |  | H | 13.3865 | 4.77 | 63.85
OPERADOR DE BETONEIRA ESTACIONARIA/MISTURADOR (COLETADO CAIXA) |  | H | 0.97665 | 4.48 | 4.38
PINTOR |  | H | 3.087 | 7.34 | 22.66
SUB TOTAL |  |  |  |  | 193.65
LEIS SOCIAIS 84,58% |  |  |  |  | 163.79
TOTAL (A) |  |  |  |  | 357.44
MATERIAL/SUB-CONTRATADO |  | UN | COEF. | CUSTO UNIT. | CUSTO TOTAL
BETONEIRA CAPACIDADE NOMINAL 400 L, CAPACIDADE DE MISTURA 280 L, MOTOR ELETRICO TRIFASICO 220/380 V POTENCIA 2 CV, SEM CARREGADOR |  | UN | 0.00010442 | 3050 | 0.32
ENXADA ESTREITA *25 X 23* CM COM CABO |  | UN | 0.10106 | 26.9 | 2.72
CARRINHO DE MAO DE ACO CAPACIDADE 50 A 60 L, PNEU COM CAMARA |  | UN | 0.10106 | 108.6 | 10.98
ESCOVA DE ACO, COM CABO, *4 X 15* FILEIRAS DE CERDAS |  | UN | 0.10106 | 7.9 | 0.8
BALDE PLASTICO CAPACIDADE *10* L |  | UN | 0.10106 | 8.07 | 0.82
MANGUEIRA CRISTAL PARA NIVEL, LISA, PVC TRANSPARENTE, 5/16" X1 MM |  | M | 0.10106 | 0.97 | 0.1
LUVA RASPA DE COURO, CANO CURTO (PUNHO *7* CM) |  | PAR | 0.19285 | 9.53 | 1.84
RESPIRADOR DESCARTAVEL SEM VALVULA DE EXALACAO, PFF 1 |  | UN | 0.19285 | 1.18 | 0.23
BOTA DE SEGURANCA COM BIQUEIRA DE ACO E COLARINHO ACOLCHOADO |  | PAR | 0.19285 | 50.83 | 9.8
CAPACETE DE SEGURANCA ABA FRONTAL COM SUSPENSAO DE POLIETILENO, SEM JUGULAR (CLASSE B) |  | UN | 0.19285 | 10.59 | 2.04
CAPA PARA CHUVA EM PVC COM FORRO DE POLIESTER, COM CAPUZ (AMARELA OU AZUL) |  | UN | 0.19285 | 13.76 | 2.65
OCULOS DE SEGURANCA CONTRA IMPACTOS COM LENTE INCOLOR, ARMACAO NYLON, COM PROTECAO UVA E UVB |  | UN | 0.19285 | 4.13 | 0.8
AREIA GROSSA - POSTO JAZIDA/FORNECEDOR (RETIRADO NA JAZIDA, SEM TRANSPORTE) |  | M3 | 0.10735 | 95 | 10.2
FIXADOR DE CAL (SACHE 150 ML) |  | UN | 0.147 | 1.47 | 0.22
AREIA MEDIA - POSTO JAZIDA/FORNECEDOR (RETIRADO NA JAZIDA, SEM TRANSPORTE) |  | M3 | 0.30065 | 83.33 | 25.05
ALIMENTACAO - HORISTA (ENCARGOS COMPLEMENTARES) (COLETADO CAIXA) |  | H | 31.4502 | 2.31 | 72.65
SEGURO - HORISTA (ENCARGOS COMPLEMENTARES) (COLETADO CAIXA) |  | H | 31.4502 | 0.05 | 1.57
CINTURAO DE SEGURANCA TIPO PARAQUEDISTA, FIVELA EM ACO, AJUSTE NO SUSPENSARIO, CINTURA E PERNAS |  | UN | 0.19285 | 50.83 | 9.8
PROTETOR AUDITIVO TIPO PLUG DE INSERCAO COM CORDAO, ATENUACAO SUPERIOR A 15 DB |  | UN | 0.19285 | 1.58 | 0.3
PEDRA BRITADA N. 1 (9,5 a 19 MM) POSTO PEDREIRA/FORNECEDOR, SEM FRETE. |  | M3 | 0.20265 | 81.18 | 16.45
ENERGIA ELETRICA ATE 2000 KWH INDUSTRIAL, SEM DEMANDA |  | KW/H | 0.4847 | 0.55 | 0.27
ANEL DE CONCRETO ARMADO, D = 0,60 M, H = 0,30 M |  | UN | 2 | 56.1 | 112.2
ANEL DE CONCRETO ARMADO, D = *1,10* M, H = 0,30 M |  | UN | 6 | 92.28 | 553.68
LAJE PRE-MOLDADA DE TRANSICAO EXCENTRICA EM CONCRETO ARMADO, DN 1200 MM, FURO CIRCULAR DN 600 MM, ESPESSURA 12 CM |  | UN | 1 | 235.98 | 235.98
TAMPAO FOFO ARTICULADO, CLASSE B125 CARGA MAX 12,5 T, REDONDO TAMPA 600 MM, REDE PLUVIAL/ESGOTO |  | UN | 1 | 383.22 | 383.22
CAL VIRGEM COMUM PARA ARGAMASSAS (NBR 6453) |  | KG | 4.312 | 0.79 | 3.41
EXAMES - HORISTA (ENCARGOS COMPLEMENTARES) (COLETADO CAIXA) |  | H | 31.4502 | 0.34 | 10.69
TRANSPORTE - HORISTA (ENCARGOS COMPLEMENTARES) (COLETADO CAIXA) |  | H | 31.4502 | 1.36 | 42.77
CIMENTO PORTLAND COMPOSTO CP II-32 |  | KG | 105.2036 | 0.41 | 43.13
TOTAL (C) |  |  |  |  | 1554.68
CUSTO DIRETO TOTAL |  |  |  |  | 1912.13
BDI 0,00% |  |  |  |  | 0
ADM 0,00% |  |  |  |  | 0
PREÇO UNITÁRIO TOTAL |  |  |  |  | 1912.13
QUANTIDADE: 2,00 |  |  | TOTAL: 3.824,26
Volare 20 - PINI
Data:20/12/2018
INFORME O NOME DA EMPRESA
Relatório de Composição Analítica (GLOBAL)
DATA BASE - REGIÃO: SINAPI - Brasília/DF (MES:Outubro/18)
OBRA : | Praça de Protótipos
ORÇAMENTO : | Orçamento
LOCAL : |  |  | ÁREA : 0,00m²
ITEM: 73963/38U |  | UN: UN
SER.CG: POCO VISITA ESG SANIT ANEL CONC PRE-MOLD PROF=3,50M C/ TAMPAO FOFO ARTICULADO, CLASSE B125 CARGA MAX 12,5 T, REDONDO TAMPA 600 MM, REDE PLUVIAL/ESGOTO / REJUNTAMENTO / ANEIS / REVEST LISO CALHA INTERNA C/ARG CIM/AREIA 1:4. BASE/BANQUETA EM CONCR FCK=10MPA
MÃO DE OBRA |  | UN | COEF. | CUSTO UNIT. | CUSTO TOTAL
PEDREIRO |  | H | 17 | 7.34 | 124.78
SERVENTE |  | H | 16.7425 | 4.77 | 79.86
OPERADOR DE BETONEIRA ESTACIONARIA/MISTURADOR (COLETADO CAIXA) |  | H | 1.0452 | 4.48 | 4.69
PINTOR |  | H | 4.1548 | 7.34 | 30.5
SUB TOTAL |  |  |  |  | 239.83
LEIS SOCIAIS 84,58% |  |  |  |  | 202.84
TOTAL (A) |  |  |  |  | 442.67
MATERIAL/SUB-CONTRATADO |  | UN | COEF. | CUSTO UNIT. | CUSTO TOTAL
BETONEIRA CAPACIDADE NOMINAL 400 L, CAPACIDADE DE MISTURA 280 L, MOTOR ELETRICO TRIFASICO 220/380 V POTENCIA 2 CV, SEM CARREGADOR |  | UN | 0.00011113 | 3050 | 0.34
AREIA GROSSA - POSTO JAZIDA/FORNECEDOR (RETIRADO NA JAZIDA, SEM TRANSPORTE) |  | M3 | 0.1243 | 95 | 11.81
ENXADA ESTREITA *25 X 23* CM COM CABO |  | UN | 0.12568 | 26.9 | 3.38
CARRINHO DE MAO DE ACO CAPACIDADE 50 A 60 L, PNEU COM CAMARA |  | UN | 0.12568 | 108.6 | 13.65
ESCOVA DE ACO, COM CABO, *4 X 15* FILEIRAS DE CERDAS |  | UN | 0.12568 | 7.9 | 0.99
BALDE PLASTICO CAPACIDADE *10* L |  | UN | 0.12568 | 8.07 | 1.01
LUVA RASPA DE COURO, CANO CURTO (PUNHO *7* CM) |  | PAR | 0.2388 | 9.53 | 2.28
RESPIRADOR DESCARTAVEL SEM VALVULA DE EXALACAO, PFF 1 |  | UN | 0.2388 | 1.18 | 0.28
BOTA DE SEGURANCA COM BIQUEIRA DE ACO E COLARINHO ACOLCHOADO |  | PAR | 0.2388 | 50.83 | 12.14
CAPACETE DE SEGURANCA ABA FRONTAL COM SUSPENSAO DE POLIETILENO, SEM JUGULAR (CLASSE B) |  | UN | 0.2388 | 10.59 | 2.53
CAPA PARA CHUVA EM PVC COM FORRO DE POLIESTER, COM CAPUZ (AMARELA OU AZUL) |  | UN | 0.2388 | 13.76 | 3.29
MANGUEIRA CRISTAL PARA NIVEL, LISA, PVC TRANSPARENTE, 5/16" X1 MM |  | M | 0.12568 | 0.97 | 0.12
PEDRA BRITADA N. 1 (9,5 a 19 MM) POSTO PEDREIRA/FORNECEDOR, SEM FRETE. |  | M3 | 0.20265 | 81.18 | 16.45
FIXADOR DE CAL (SACHE 150 ML) |  | UN | 0.19785 | 1.47 | 0.29
AREIA MEDIA - POSTO JAZIDA/FORNECEDOR (RETIRADO NA JAZIDA, SEM TRANSPORTE) |  | M3 | 0.30065 | 83.33 | 25.05
ALIMENTACAO - HORISTA (ENCARGOS COMPLEMENTARES) (COLETADO CAIXA) |  | H | 38.9425 | 2.31 | 89.96
SEGURO - HORISTA (ENCARGOS COMPLEMENTARES) (COLETADO CAIXA) |  | H | 38.9425 | 0.05 | 1.95
OCULOS DE SEGURANCA CONTRA IMPACTOS COM LENTE INCOLOR, ARMACAO NYLON, COM PROTECAO UVA E UVB |  | UN | 0.2388 | 4.13 | 0.99
CINTURAO DE SEGURANCA TIPO PARAQUEDISTA, FIVELA EM ACO, AJUSTE NO SUSPENSARIO, CINTURA E PERNAS |  | UN | 0.2388 | 50.83 | 12.14
PROTETOR AUDITIVO TIPO PLUG DE INSERCAO COM CORDAO, ATENUACAO SUPERIOR A 15 DB |  | UN | 0.2388 | 1.58 | 0.38
ENERGIA ELETRICA ATE 2000 KWH INDUSTRIAL, SEM DEMANDA |  | KW/H | 0.50508 | 0.55 | 0.28
ANEL DE CONCRETO ARMADO, D = 0,60 M, H = 0,30 M |  | UN | 2 | 56.1 | 112.2
ANEL DE CONCRETO ARMADO, D = *1,10* M, H = 0,30 M |  | UN | 9 | 92.28 | 830.52
LAJE PRE-MOLDADA DE TRANSICAO EXCENTRICA EM CONCRETO ARMADO, DN 1200 MM, FURO CIRCULAR DN 600 MM, ESPESSURA 12 CM |  | UN | 1 | 235.98 | 235.98
TAMPAO FOFO ARTICULADO, CLASSE B125 CARGA MAX 12,5 T, REDONDO TAMPA 600 MM, REDE PLUVIAL/ESGOTO |  | UN | 1 | 383.22 | 383.22
CAL VIRGEM COMUM PARA ARGAMASSAS (NBR 6453) |  | KG | 5.8036 | 0.79 | 4.58
EXAMES - HORISTA (ENCARGOS COMPLEMENTARES) (COLETADO CAIXA) |  | H | 38.9425 | 0.34 | 13.24
TRANSPORTE - HORISTA (ENCARGOS COMPLEMENTARES) (COLETADO CAIXA) |  | H | 38.9425 | 1.36 | 52.96
CIMENTO PORTLAND COMPOSTO CP II-32 |  | KG | 110.0873 | 0.41 | 45.14
TOTAL (C) |  |  |  |  | 1877.14
CUSTO DIRETO TOTAL |  |  |  |  | 2319.81
BDI 0,00% |  |  |  |  | 0
ADM 0,00% |  |  |  |  | 0
PREÇO UNITÁRIO TOTAL |  |  |  |  | 2319.81
QUANTIDADE: 3,00 |  |  | TOTAL: 6.959,42
Volare 20 - PINI
Data:20/12/2018
INFORME O NOME DA EMPRESA
Relatório de Composição Analítica (GLOBAL)
DATA BASE - REGIÃO: SINAPI - Brasília/DF (MES:Outubro/18)
OBRA : | Praça de Protótipos
ORÇAMENTO : | Orçamento
LOCAL : |  |  | ÁREA : 0,00m²
ITEM: 74005/1U |  | UN: M3
SER.CG: COMPACTACAO MECANICA, SEM CONTROLE DO GC (C/COMPACTADOR PLACA 400 KG)
MÃO DE OBRA |  | UN | COEF. | CUSTO UNIT. | CUSTO TOTAL
SERVENTE |  | H | 0.25 | 4.77 | 1.19
SUB TOTAL |  |  |  |  | 1.19
LEIS SOCIAIS 84,58% |  |  |  |  | 1.01
TOTAL (A) |  |  |  |  | 2.2
MATERIAL/SUB-CONTRATADO |  | UN | COEF. | CUSTO UNIT. | CUSTO TOTAL
COMPACTADOR DE SOLO, TIPO PLACA VIBRATORIA REVERSIVEL, COM MOTOR A GASOLINA DE 4 TEMPOS, PESO ENTRE 125 E 150 KG, FORCA CENTRIFUGA ENTRE 2500 E 2800 KGF, LARGURA DE TRABALHO ENTRE 400 E 450 MM, FREQUENCIA DE VIBRACAO ENTRE 4.300 E 4.500 RPM, VELOCIDADE DE TRABALHO ENTRE 15 E 20 M/MIN, POTENCIA ENTRE 5,5 E 6,0 HP |  | UN | 1.905e-05 | 9440.09 | 0.18
ENXADA ESTREITA *25 X 23* CM COM CABO |  | UN | 0.00082907 | 26.9 | 0.02
CARRINHO DE MAO DE ACO CAPACIDADE 50 A 60 L, PNEU COM CAMARA |  | UN | 0.00082907 | 108.6 | 0.09
ESCOVA DE ACO, COM CABO, *4 X 15* FILEIRAS DE CERDAS |  | UN | 0.00082907 | 7.9 | 0.01
BALDE PLASTICO CAPACIDADE *10* L |  | UN | 0.00082907 | 8.07 | 0.01
MANGUEIRA CRISTAL PARA NIVEL, LISA, PVC TRANSPARENTE, 5/16" X1 MM |  | M | 0.00082907 | 0.97 | 0
LUVA RASPA DE COURO, CANO CURTO (PUNHO *7* CM) |  | PAR | 0.001533 | 9.53 | 0.01
RESPIRADOR DESCARTAVEL SEM VALVULA DE EXALACAO, PFF 1 |  | UN | 0.001533 | 1.18 | 0
BOTA DE SEGURANCA COM BIQUEIRA DE ACO E COLARINHO ACOLCHOADO |  | PAR | 0.001533 | 50.83 | 0.08
CAPACETE DE SEGURANCA ABA FRONTAL COM SUSPENSAO DE POLIETILENO, SEM JUGULAR (CLASSE B) |  | UN | 0.001533 | 10.59 | 0.02
CAPA PARA CHUVA EM PVC COM FORRO DE POLIESTER, COM CAPUZ (AMARELA OU AZUL) |  | UN | 0.001533 | 13.76 | 0.02
OCULOS DE SEGURANCA CONTRA IMPACTOS COM LENTE INCOLOR, ARMACAO NYLON, COM PROTECAO UVA E UVB |  | UN | 0.001533 | 4.13 | 0.01
CINTURAO DE SEGURANCA TIPO PARAQUEDISTA, FIVELA EM ACO, AJUSTE NO SUSPENSARIO, CINTURA E PERNAS |  | UN | 0.001533 | 50.83 | 0.08
PROTETOR AUDITIVO TIPO PLUG DE INSERCAO COM CORDAO, ATENUACAO SUPERIOR A 15 DB |  | UN | 0.001533 | 1.58 | 0
ALIMENTACAO - HORISTA (ENCARGOS COMPLEMENTARES) (COLETADO CAIXA) |  | H | 0.25 | 2.31 | 0.58
SEGURO - HORISTA (ENCARGOS COMPLEMENTARES) (COLETADO CAIXA) |  | H | 0.25 | 0.05 | 0.01
EXAMES - HORISTA (ENCARGOS COMPLEMENTARES) (COLETADO CAIXA) |  | H | 0.25 | 0.34 | 0.09
TRANSPORTE - HORISTA (ENCARGOS COMPLEMENTARES) (COLETADO CAIXA) |  | H | 0.25 | 1.36 | 0.34
GASOLINA COMUM |  | L | 0.15125 | 4.85 | 0.73
TOTAL (C) |  |  |  |  | 2.27
CUSTO DIRETO TOTAL |  |  |  |  | 4.47
BDI 0,00% |  |  |  |  | 0
ADM 0,00% |  |  |  |  | 0
PREÇO UNITÁRIO TOTAL |  |  |  |  | 4.47
QUANTIDADE: 36,05 |  |  | TOTAL: 161,30
Volare 20 - PINI
Data:20/12/2018
INFORME O NOME DA EMPRESA
Relatório de Composição Analítica (GLOBAL)
DATA BASE - REGIÃO: SINAPI - Brasília/DF (MES:Outubro/18)
OBRA : | Praça de Protótipos
ORÇAMENTO : | Orçamento
LOCAL : |  |  | ÁREA : 0,00m²
ITEM: 74022/10U |  | UN: UN
SER.CG: ENSAIO DE COMPACTACAO - AMOSTRAS NAO TRABALHADAS - ENERGIA NORMAL - SOLOS
MÃO DE OBRA |  | UN | COEF. | CUSTO UNIT. | CUSTO TOTAL
TECNICO DE LABORATORIO |  | H | 1.9 | 19.43 | 36.92
AUXILIAR DE LABORATORIO |  | H | 3.8 | 12.16 | 46.21
SUB TOTAL |  |  |  |  | 83.13
LEIS SOCIAIS 84,58% |  |  |  |  | 70.31
TOTAL (A) |  |  |  |  | 153.43
MATERIAL/SUB-CONTRATADO |  | UN | COEF. | CUSTO UNIT. | CUSTO TOTAL
ENXADA ESTREITA *25 X 23* CM COM CABO |  | UN | 0.018903 | 26.9 | 0.51
CARRINHO DE MAO DE ACO CAPACIDADE 50 A 60 L, PNEU COM CAMARA |  | UN | 0.018903 | 108.6 | 2.05
LUVA RASPA DE COURO, CANO CURTO (PUNHO *7* CM) |  | PAR | 0.034952 | 9.53 | 0.33
ESCOVA DE ACO, COM CABO, *4 X 15* FILEIRAS DE CERDAS |  | UN | 0.018903 | 7.9 | 0.15
BALDE PLASTICO CAPACIDADE *10* L |  | UN | 0.018903 | 8.07 | 0.15
MANGUEIRA CRISTAL PARA NIVEL, LISA, PVC TRANSPARENTE, 5/16" X1 MM |  | M | 0.018903 | 0.97 | 0.02
RESPIRADOR DESCARTAVEL SEM VALVULA DE EXALACAO, PFF 1 |  | UN | 0.034952 | 1.18 | 0.04
BOTA DE SEGURANCA COM BIQUEIRA DE ACO E COLARINHO ACOLCHOADO |  | PAR | 0.034952 | 50.83 | 1.78
CAPACETE DE SEGURANCA ABA FRONTAL COM SUSPENSAO DE POLIETILENO, SEM JUGULAR (CLASSE B) |  | UN | 0.034952 | 10.59 | 0.37
CAPA PARA CHUVA EM PVC COM FORRO DE POLIESTER, COM CAPUZ (AMARELA OU AZUL) |  | UN | 0.034952 | 13.76 | 0.48
OCULOS DE SEGURANCA CONTRA IMPACTOS COM LENTE INCOLOR, ARMACAO NYLON, COM PROTECAO UVA E UVB |  | UN | 0.034952 | 4.13 | 0.14
CINTURAO DE SEGURANCA TIPO PARAQUEDISTA, FIVELA EM ACO, AJUSTE NO SUSPENSARIO, CINTURA E PERNAS |  | UN | 0.034952 | 50.83 | 1.78
PROTETOR AUDITIVO TIPO PLUG DE INSERCAO COM CORDAO, ATENUACAO SUPERIOR A 15 DB |  | UN | 0.034952 | 1.58 | 0.06
ALIMENTACAO - HORISTA (ENCARGOS COMPLEMENTARES) (COLETADO CAIXA) |  | H | 5.7 | 2.31 | 13.17
SEGURO - HORISTA (ENCARGOS COMPLEMENTARES) (COLETADO CAIXA) |  | H | 5.7 | 0.05 | 0.29
EXAMES - HORISTA (ENCARGOS COMPLEMENTARES) (COLETADO CAIXA) |  | H | 5.7 | 0.34 | 1.94
TRANSPORTE - HORISTA (ENCARGOS COMPLEMENTARES) (COLETADO CAIXA) |  | H | 5.7 | 1.36 | 7.75
TOTAL (C) |  |  |  |  | 31
CUSTO DIRETO TOTAL |  |  |  |  | 184.43
BDI 0,00% |  |  |  |  | 0
ADM 0,00% |  |  |  |  | 0
PREÇO UNITÁRIO TOTAL |  |  |  |  | 184.43
QUANTIDADE: 18,00 |  |  | TOTAL: 3.319,81
Volare 20 - PINI
Data:20/12/2018
INFORME O NOME DA EMPRESA
Relatório de Composição Analítica (GLOBAL)
DATA BASE - REGIÃO: SINAPI - Brasília/DF (MES:Outubro/18)
OBRA : | Praça de Protótipos
ORÇAMENTO : | Orçamento
LOCAL : |  |  | ÁREA : 0,00m²
ITEM: 74022/53U |  | UN: UN
SER.CG: ENSAIO DE CONTROLE DO GRAU DE COMPACTACAO DA MISTURA ASFALTICA
MÃO DE OBRA |  | UN | COEF. | CUSTO UNIT. | CUSTO TOTAL
TECNICO DE LABORATORIO |  | H | 0.9 | 19.43 | 17.49
AUXILIAR DE LABORATORIO |  | H | 1.8 | 12.16 | 21.89
SUB TOTAL |  |  |  |  | 39.38
LEIS SOCIAIS 84,58% |  |  |  |  | 33.3
TOTAL (A) |  |  |  |  | 72.68
MATERIAL/SUB-CONTRATADO |  | UN | COEF. | CUSTO UNIT. | CUSTO TOTAL
ENXADA ESTREITA *25 X 23* CM COM CABO |  | UN | 0.008954 | 26.9 | 0.24
CARRINHO DE MAO DE ACO CAPACIDADE 50 A 60 L, PNEU COM CAMARA |  | UN | 0.008954 | 108.6 | 0.97
LUVA RASPA DE COURO, CANO CURTO (PUNHO *7* CM) |  | PAR | 0.016556 | 9.53 | 0.16
ESCOVA DE ACO, COM CABO, *4 X 15* FILEIRAS DE CERDAS |  | UN | 0.008954 | 7.9 | 0.07
BALDE PLASTICO CAPACIDADE *10* L |  | UN | 0.008954 | 8.07 | 0.07
MANGUEIRA CRISTAL PARA NIVEL, LISA, PVC TRANSPARENTE, 5/16" X1 MM |  | M | 0.008954 | 0.97 | 0.01
RESPIRADOR DESCARTAVEL SEM VALVULA DE EXALACAO, PFF 1 |  | UN | 0.016556 | 1.18 | 0.02
BOTA DE SEGURANCA COM BIQUEIRA DE ACO E COLARINHO ACOLCHOADO |  | PAR | 0.016556 | 50.83 | 0.84
CAPACETE DE SEGURANCA ABA FRONTAL COM SUSPENSAO DE POLIETILENO, SEM JUGULAR (CLASSE B) |  | UN | 0.016556 | 10.59 | 0.18
CAPA PARA CHUVA EM PVC COM FORRO DE POLIESTER, COM CAPUZ (AMARELA OU AZUL) |  | UN | 0.016556 | 13.76 | 0.23
OCULOS DE SEGURANCA CONTRA IMPACTOS COM LENTE INCOLOR, ARMACAO NYLON, COM PROTECAO UVA E UVB |  | UN | 0.016556 | 4.13 | 0.07
CINTURAO DE SEGURANCA TIPO PARAQUEDISTA, FIVELA EM ACO, AJUSTE NO SUSPENSARIO, CINTURA E PERNAS |  | UN | 0.016556 | 50.83 | 0.84
PROTETOR AUDITIVO TIPO PLUG DE INSERCAO COM CORDAO, ATENUACAO SUPERIOR A 15 DB |  | UN | 0.016556 | 1.58 | 0.03
ALIMENTACAO - HORISTA (ENCARGOS COMPLEMENTARES) (COLETADO CAIXA) |  | H | 2.7 | 2.31 | 6.24
SEGURO - HORISTA (ENCARGOS COMPLEMENTARES) (COLETADO CAIXA) |  | H | 2.7 | 0.05 | 0.14
EXAMES - HORISTA (ENCARGOS COMPLEMENTARES) (COLETADO CAIXA) |  | H | 2.7 | 0.34 | 0.92
TRANSPORTE - HORISTA (ENCARGOS COMPLEMENTARES) (COLETADO CAIXA) |  | H | 2.7 | 1.36 | 3.67
TOTAL (C) |  |  |  |  | 14.69
CUSTO DIRETO TOTAL |  |  |  |  | 87.36
BDI 0,00% |  |  |  |  | 0
ADM 0,00% |  |  |  |  | 0
PREÇO UNITÁRIO TOTAL |  |  |  |  | 87.36
QUANTIDADE: 18,00 |  |  | TOTAL: 1.572,54
Volare 20 - PINI
Data:20/12/2018
INFORME O NOME DA EMPRESA
Relatório de Composição Analítica (GLOBAL)
DATA BASE - REGIÃO: SINAPI - Brasília/DF (MES:Outubro/18)
OBRA : | Praça de Protótipos
ORÇAMENTO : | Orçamento
LOCAL : |  |  | ÁREA : 0,00m²
ITEM: 74102/1U |  | UN: UN
SER.CG: CAIXA PARA HIDROMETRO CONCRETO PRE-MOLDADO - FORNECIMENTO E INSTALACAO
MÃO DE OBRA |  | UN | COEF. | CUSTO UNIT. | CUSTO TOTAL
PEDREIRO |  | H | 3 | 7.34 | 22.02
SERVENTE |  | H | 3 | 4.77 | 14.31
SUB TOTAL |  |  |  |  | 36.33
LEIS SOCIAIS 84,58% |  |  |  |  | 30.73
TOTAL (A) |  |  |  |  | 67.06
MATERIAL/SUB-CONTRATADO |  | UN | COEF. | CUSTO UNIT. | CUSTO TOTAL
ENXADA ESTREITA *25 X 23* CM COM CABO |  | UN | 0.019898 | 26.9 | 0.54
CARRINHO DE MAO DE ACO CAPACIDADE 50 A 60 L, PNEU COM CAMARA |  | UN | 0.019898 | 108.6 | 2.16
LUVA RASPA DE COURO, CANO CURTO (PUNHO *7* CM) |  | PAR | 0.036792 | 9.53 | 0.35
ESCOVA DE ACO, COM CABO, *4 X 15* FILEIRAS DE CERDAS |  | UN | 0.019898 | 7.9 | 0.16
BALDE PLASTICO CAPACIDADE *10* L |  | UN | 0.019898 | 8.07 | 0.16
MANGUEIRA CRISTAL PARA NIVEL, LISA, PVC TRANSPARENTE, 5/16" X1 MM |  | M | 0.019898 | 0.97 | 0.02
RESPIRADOR DESCARTAVEL SEM VALVULA DE EXALACAO, PFF 1 |  | UN | 0.036792 | 1.18 | 0.04
BOTA DE SEGURANCA COM BIQUEIRA DE ACO E COLARINHO ACOLCHOADO |  | PAR | 0.036792 | 50.83 | 1.87
CAPACETE DE SEGURANCA ABA FRONTAL COM SUSPENSAO DE POLIETILENO, SEM JUGULAR (CLASSE B) |  | UN | 0.036792 | 10.59 | 0.39
CAPA PARA CHUVA EM PVC COM FORRO DE POLIESTER, COM CAPUZ (AMARELA OU AZUL) |  | UN | 0.036792 | 13.76 | 0.51
OCULOS DE SEGURANCA CONTRA IMPACTOS COM LENTE INCOLOR, ARMACAO NYLON, COM PROTECAO UVA E UVB |  | UN | 0.036792 | 4.13 | 0.15
CINTURAO DE SEGURANCA TIPO PARAQUEDISTA, FIVELA EM ACO, AJUSTE NO SUSPENSARIO, CINTURA E PERNAS |  | UN | 0.036792 | 50.83 | 1.87
PROTETOR AUDITIVO TIPO PLUG DE INSERCAO COM CORDAO, ATENUACAO SUPERIOR A 15 DB |  | UN | 0.036792 | 1.58 | 0.06
CAIXA PARA HIDROMETRO CONCRETO PRE MOLDADO |  | UN | 1 | 76.74 | 76.74
ALIMENTACAO - HORISTA (ENCARGOS COMPLEMENTARES) (COLETADO CAIXA) |  | H | 6 | 2.31 | 13.86
SEGURO - HORISTA (ENCARGOS COMPLEMENTARES) (COLETADO CAIXA) |  | H | 6 | 0.05 | 0.3
EXAMES - HORISTA (ENCARGOS COMPLEMENTARES) (COLETADO CAIXA) |  | H | 6 | 0.34 | 2.04
TRANSPORTE - HORISTA (ENCARGOS COMPLEMENTARES) (COLETADO CAIXA) |  | H | 6 | 1.36 | 8.16
TOTAL (C) |  |  |  |  | 109.37
CUSTO DIRETO TOTAL |  |  |  |  | 176.43
BDI 0,00% |  |  |  |  | 0
ADM 0,00% |  |  |  |  | 0
PREÇO UNITÁRIO TOTAL |  |  |  |  | 176.43
QUANTIDADE: 13,00 |  |  | TOTAL: 2.293,61
Volare 20 - PINI
Data:20/12/2018
INFORME O NOME DA EMPRESA
Relatório de Composição Analítica (GLOBAL)
DATA BASE - REGIÃO: SINAPI - Brasília/DF (MES:Outubro/18)
OBRA : | Praça de Protótipos
ORÇAMENTO : | Orçamento
LOCAL : |  |  | ÁREA : 0,00m²
ITEM: 74166/2U |  | UN: UN
SER.CG: CAIXA DE INSPECAO EM ANEL DE CONCRETO PRE MOLDADO, COM 950MM DE ALTURA TOTAL. ANEIS COM ESP=50MM, DIAM.=600MM. EXCLUSIVE TAMPAO E ESCAVACAO - FORNECIMENTO E INSTALACAO
MÃO DE OBRA |  | UN | COEF. | CUSTO UNIT. | CUSTO TOTAL
PEDREIRO |  | H | 2 | 7.34 | 14.68
SERVENTE |  | H | 1.1137 | 4.77 | 5.31
SUB TOTAL |  |  |  |  | 19.99
LEIS SOCIAIS 84,58% |  |  |  |  | 16.91
TOTAL (A) |  |  |  |  | 36.9
MATERIAL/SUB-CONTRATADO |  | UN | COEF. | CUSTO UNIT. | CUSTO TOTAL
ENXADA ESTREITA *25 X 23* CM COM CABO |  | UN | 0.010326 | 26.9 | 0.28
CARRINHO DE MAO DE ACO CAPACIDADE 50 A 60 L, PNEU COM CAMARA |  | UN | 0.010326 | 108.6 | 1.12
AREIA MEDIA - POSTO JAZIDA/FORNECEDOR (RETIRADO NA JAZIDA, SEM TRANSPORTE) |  | M3 | 0.0126 | 83.33 | 1.05
ESCOVA DE ACO, COM CABO, *4 X 15* FILEIRAS DE CERDAS |  | UN | 0.010326 | 7.9 | 0.08
BALDE PLASTICO CAPACIDADE *10* L |  | UN | 0.010326 | 8.07 | 0.08
MANGUEIRA CRISTAL PARA NIVEL, LISA, PVC TRANSPARENTE, 5/16" X1 MM |  | M | 0.010326 | 0.97 | 0.01
LUVA RASPA DE COURO, CANO CURTO (PUNHO *7* CM) |  | PAR | 0.019093 | 9.53 | 0.18
RESPIRADOR DESCARTAVEL SEM VALVULA DE EXALACAO, PFF 1 |  | UN | 0.019093 | 1.18 | 0.02
BOTA DE SEGURANCA COM BIQUEIRA DE ACO E COLARINHO ACOLCHOADO |  | PAR | 0.019093 | 50.83 | 0.97
CAPACETE DE SEGURANCA ABA FRONTAL COM SUSPENSAO DE POLIETILENO, SEM JUGULAR (CLASSE B) |  | UN | 0.019093 | 10.59 | 0.2
CAPA PARA CHUVA EM PVC COM FORRO DE POLIESTER, COM CAPUZ (AMARELA OU AZUL) |  | UN | 0.019093 | 13.76 | 0.26
OCULOS DE SEGURANCA CONTRA IMPACTOS COM LENTE INCOLOR, ARMACAO NYLON, COM PROTECAO UVA E UVB |  | UN | 0.019093 | 4.13 | 0.08
CINTURAO DE SEGURANCA TIPO PARAQUEDISTA, FIVELA EM ACO, AJUSTE NO SUSPENSARIO, CINTURA E PERNAS |  | UN | 0.019093 | 50.83 | 0.97
PROTETOR AUDITIVO TIPO PLUG DE INSERCAO COM CORDAO, ATENUACAO SUPERIOR A 15 DB |  | UN | 0.019093 | 1.58 | 0.03
ALIMENTACAO - HORISTA (ENCARGOS COMPLEMENTARES) (COLETADO CAIXA) |  | H | 3.1137 | 2.31 | 7.19
SEGURO - HORISTA (ENCARGOS COMPLEMENTARES) (COLETADO CAIXA) |  | H | 3.1137 | 0.05 | 0.16
EXAMES - HORISTA (ENCARGOS COMPLEMENTARES) (COLETADO CAIXA) |  | H | 3.1137 | 0.34 | 1.06
TRANSPORTE - HORISTA (ENCARGOS COMPLEMENTARES) (COLETADO CAIXA) |  | H | 3.1137 | 1.36 | 4.23
CIMENTO PORTLAND COMPOSTO CP II-32 |  | KG | 1.8107 | 0.41 | 0.74
CAL HIDRATADA CH-I PARA ARGAMASSAS |  | KG | 1.8894 | 0.69 | 1.3
ANEL DE CONCRETO ARMADO, D = 0,60 M, H = 0,15 M |  | UN | 1 | 46.04 | 46.04
ANEL DE CONCRETO ARMADO, D = 0,60 M, H = 0,30 M |  | UN | 2 | 56.1 | 112.2
ANEL DE CONCRETO ARMADO, D = 0,60 M, H = 0,10 M |  | UN | 2 | 37.82 | 75.64
TOTAL (C) |  |  |  |  | 253.91
CUSTO DIRETO TOTAL |  |  |  |  | 290.81
BDI 0,00% |  |  |  |  | 0
ADM 0,00% |  |  |  |  | 0
PREÇO UNITÁRIO TOTAL |  |  |  |  | 290.81
QUANTIDADE: 1,00 |  |  | TOTAL: 290,81
Volare 20 - PINI
Data:20/12/2018
INFORME O NOME DA EMPRESA
Relatório de Composição Analítica (GLOBAL)
DATA BASE - REGIÃO: SINAPI - Brasília/DF (MES:Outubro/18)
OBRA : | Praça de Protótipos
ORÇAMENTO : | Orçamento
LOCAL : |  |  | ÁREA : 0,00m²
ITEM: 74217/2U |  | UN: UN
SER.CG: HIDROMETRO 5,00M3/H, D=3/4" - FORNECIMENTO E INSTALACAO
MÃO DE OBRA |  | UN | COEF. | CUSTO UNIT. | CUSTO TOTAL
ENCANADOR OU BOMBEIRO HIDRAULICO |  | H | 0.3 | 7.34 | 2.2
SUB TOTAL |  |  |  |  | 2.2
LEIS SOCIAIS 84,58% |  |  |  |  | 1.86
TOTAL (A) |  |  |  |  | 4.06
MATERIAL/SUB-CONTRATADO |  | UN | COEF. | CUSTO UNIT. | CUSTO TOTAL
ENXADA ESTREITA *25 X 23* CM COM CABO |  | UN | 0.00099489 | 26.9 | 0.03
CARRINHO DE MAO DE ACO CAPACIDADE 50 A 60 L, PNEU COM CAMARA |  | UN | 0.00099489 | 108.6 | 0.11
LUVA RASPA DE COURO, CANO CURTO (PUNHO *7* CM) |  | PAR | 0.0018396 | 9.53 | 0.02
ESCOVA DE ACO, COM CABO, *4 X 15* FILEIRAS DE CERDAS |  | UN | 0.00099489 | 7.9 | 0.01
BALDE PLASTICO CAPACIDADE *10* L |  | UN | 0.00099489 | 8.07 | 0.01
MANGUEIRA CRISTAL PARA NIVEL, LISA, PVC TRANSPARENTE, 5/16" X1 MM |  | M | 0.00099489 | 0.97 | 0
RESPIRADOR DESCARTAVEL SEM VALVULA DE EXALACAO, PFF 1 |  | UN | 0.0018396 | 1.18 | 0
BOTA DE SEGURANCA COM BIQUEIRA DE ACO E COLARINHO ACOLCHOADO |  | PAR | 0.0018396 | 50.83 | 0.09
CAPACETE DE SEGURANCA ABA FRONTAL COM SUSPENSAO DE POLIETILENO, SEM JUGULAR (CLASSE B) |  | UN | 0.0018396 | 10.59 | 0.02
CAPA PARA CHUVA EM PVC COM FORRO DE POLIESTER, COM CAPUZ (AMARELA OU AZUL) |  | UN | 0.0018396 | 13.76 | 0.03
OCULOS DE SEGURANCA CONTRA IMPACTOS COM LENTE INCOLOR, ARMACAO NYLON, COM PROTECAO UVA E UVB |  | UN | 0.0018396 | 4.13 | 0.01
CINTURAO DE SEGURANCA TIPO PARAQUEDISTA, FIVELA EM ACO, AJUSTE NO SUSPENSARIO, CINTURA E PERNAS |  | UN | 0.0018396 | 50.83 | 0.09
PROTETOR AUDITIVO TIPO PLUG DE INSERCAO COM CORDAO, ATENUACAO SUPERIOR A 15 DB |  | UN | 0.0018396 | 1.58 | 0
FITA VEDA ROSCA EM ROLOS DE 18 MM X 10 M (L X C) |  | UN | 0.047 | 3.5 | 0.16
ALIMENTACAO - HORISTA (ENCARGOS COMPLEMENTARES) (COLETADO CAIXA) |  | H | 0.3 | 2.31 | 0.69
SEGURO - HORISTA (ENCARGOS COMPLEMENTARES) (COLETADO CAIXA) |  | H | 0.3 | 0.05 | 0.02
EXAMES - HORISTA (ENCARGOS COMPLEMENTARES) (COLETADO CAIXA) |  | H | 0.3 | 0.34 | 0.1
TRANSPORTE - HORISTA (ENCARGOS COMPLEMENTARES) (COLETADO CAIXA) |  | H | 0.3 | 1.36 | 0.41
HIDROMETRO UNIJATO, VAZAO MAXIMA DE 5,0 M3/H, DE 3/4" |  | UN | 1 | 112.4 | 112.4
TOTAL (C) |  |  |  |  | 114.2
CUSTO DIRETO TOTAL |  |  |  |  | 118.26
BDI 0,00% |  |  |  |  | 0
ADM 0,00% |  |  |  |  | 0
PREÇO UNITÁRIO TOTAL |  |  |  |  | 118.26
QUANTIDADE: 13,00 |  |  | TOTAL: 1.537,39
Volare 20 - PINI
Data:20/12/2018
INFORME O NOME DA EMPRESA
Relatório de Composição Analítica (GLOBAL)
DATA BASE - REGIÃO: SINAPI - Brasília/DF (MES:Outubro/18)
OBRA : | Praça de Protótipos
ORÇAMENTO : | Orçamento
LOCAL : |  |  | ÁREA : 0,00m²
ITEM: 74224/1U |  | UN: UN
SER.CG: POCO DE VISITA PARA DRENAGEM PLUVIAL, EM CONCRETO ESTRUTURAL, DIMENSOES INTERNAS DE 90X150X80CM (LARGXCOMPXALT), PARA REDE DE 600 MM, EXCLUSOS TAMPAO E CHAMINE.
MÃO DE OBRA |  | UN | COEF. | CUSTO UNIT. | CUSTO TOTAL
PEDREIRO |  | H | 0.2128 | 7.34 | 1.56
OPERADOR DE BETONEIRA ESTACIONARIA/MISTURADOR (COLETADO CAIXA) |  | H | 2.1532 | 4.48 | 9.66
OPERADOR DE ESCAVADEIRA |  | H | 0.2128 | 7.34 | 1.56
AJUDANTE DE ARMADOR |  | H | 0.89872 | 5.12 | 4.6
SERVENTE |  | H | 4.4665 | 4.77 | 21.31
CARPINTEIRO AUXILIAR |  | H | 2.9365 | 5.78 | 16.97
CARPINTEIRO DE FORMAS |  | H | 16.5034 | 7.34 | 121.13
ARMADOR |  | H | 5.9335 | 7.34 | 43.55
SUB TOTAL |  |  |  |  | 220.35
LEIS SOCIAIS 84,58% |  |  |  |  | 186.37
TOTAL (A) |  |  |  |  | 406.72
MATERIAL/SUB-CONTRATADO |  | UN | COEF. | CUSTO UNIT. | CUSTO TOTAL
BETONEIRA CAPACIDADE NOMINAL 400 L, CAPACIDADE DE MISTURA 280 L, MOTOR ELETRICO TRIFASICO 220/380 V POTENCIA 2 CV, SEM CARREGADOR |  | UN | 7.797e-06 | 3050 | 0.02
RETROESCAVADEIRA SOBRE RODAS COM CARREGADEIRA, TRACAO 4 X 4, POTENCIA LIQUIDA 72 HP, PESO OPERACIONAL MINIMO DE 7140 KG, CAPACIDADE MINIMA DA CARREGADEIRA DE 0,79 M3 E DA RETROESCAVADEIRA MINIMA DE 0,18 M3, PROFUNDIDADE DE ESCAVACAO MAXIMA DE 4,50 M |  | UN | 2.8597e-05 | 235000 | 6.72
ENXADA ESTREITA *25 X 23* CM COM CABO |  | UN | 0.10264 | 26.9 | 2.76
BETONEIRA, CAPACIDADE NOMINAL 600 L, CAPACIDADE DE MISTURA 360L, MOTOR ELETRICO TRIFASICO 220/380V, POTENCIA 4CV, EXCLUSO CARREGADOR |  | UN | 0.00023648 | 12406.77 | 2.93
AREIA GROSSA - POSTO JAZIDA/FORNECEDOR (RETIRADO NA JAZIDA, SEM TRANSPORTE) |  | M3 | 0.019716 | 95 | 1.87
SERRA CIRCULAR DE BANCADA COM MOTOR ELETRICO, POTENCIA DE *1600* W, PARA DISCO DE DIAMETRO DE 10" (250 MM) |  | UN | 6.2617e-05 | 849.72 | 0.05
LUVA RASPA DE COURO, CANO CURTO (PUNHO *7* CM) |  | PAR | 0.2043 | 9.53 | 1.95
RESPIRADOR DESCARTAVEL SEM VALVULA DE EXALACAO, PFF 1 |  | UN | 0.2043 | 1.18 | 0.24
BOTA DE SEGURANCA COM BIQUEIRA DE ACO E COLARINHO ACOLCHOADO |  | PAR | 0.2043 | 50.83 | 10.38
CARRINHO DE MAO DE ACO CAPACIDADE 50 A 60 L, PNEU COM CAMARA |  | UN | 0.10264 | 108.6 | 11.15
ESCOVA DE ACO, COM CABO, *4 X 15* FILEIRAS DE CERDAS |  | UN | 0.10264 | 7.9 | 0.81
BALDE PLASTICO CAPACIDADE *10* L |  | UN | 0.10264 | 8.07 | 0.83
MANGUEIRA CRISTAL PARA NIVEL, LISA, PVC TRANSPARENTE, 5/16" X1 MM |  | M | 0.10264 | 0.97 | 0.1
DESMOLDANTE PROTETOR PARA FORMAS DE MADEIRA, DE BASE OLEOSA EMULSIONADA EM AGUA |  | L | 0.1268 | 5.87 | 0.74
AREIA MEDIA - POSTO JAZIDA/FORNECEDOR (RETIRADO NA JAZIDA, SEM TRANSPORTE) |  | M3 | 1.3592 | 83.33 | 113.26
CAPACETE DE SEGURANCA ABA FRONTAL COM SUSPENSAO DE POLIETILENO, SEM JUGULAR (CLASSE B) |  | UN | 0.2043 | 10.59 | 2.16
CAPA PARA CHUVA EM PVC COM FORRO DE POLIESTER, COM CAPUZ (AMARELA OU AZUL) |  | UN | 0.2043 | 13.76 | 2.81
OCULOS DE SEGURANCA CONTRA IMPACTOS COM LENTE INCOLOR, ARMACAO NYLON, COM PROTECAO UVA E UVB |  | UN | 0.2043 | 4.13 | 0.84
CINTURAO DE SEGURANCA TIPO PARAQUEDISTA, FIVELA EM ACO, AJUSTE NO SUSPENSARIO, CINTURA E PERNAS |  | UN | 0.2043 | 50.83 | 10.38
PROTETOR AUDITIVO TIPO PLUG DE INSERCAO COM CORDAO, ATENUACAO SUPERIOR A 15 DB |  | UN | 0.2043 | 1.58 | 0.32
OLEO DIESEL COMBUSTIVEL COMUM |  | L | 1.9811 | 3.83 | 7.59
PEDRA BRITADA N. 1 (9,5 a 19 MM) POSTO PEDREIRA/FORNECEDOR, SEM FRETE. |  | M3 | 0.94122 | 81.18 | 76.41
APRUMADOR METALICO DE PILAR, COM ALTURA E ANGULO REGULAVEIS, EXTENSAO DE *1,50* A *2,80* M (LOCACAO) |  | MÊS | 2.4853 | 7.8 | 19.39
PREGO DE ACO POLIDO COM CABECA DUPLA 17 X 27 (2 1/2 X 11) |  | KG | 0.24092 | 12.55 | 3.02
PREGO DE ACO POLIDO COM CABECA 17 X 21 (2 X 11) |  | KG | 0.71699 | 10.17 | 7.29
ARAME RECOZIDO 18 BWG, 1,25 MM (0,01 KG/M) |  | KG | 0.41 | 10.53 | 4.32
ALIMENTACAO - HORISTA (ENCARGOS COMPLEMENTARES) (COLETADO CAIXA) |  | H | 33.3175 | 2.31 | 76.96
SEGURO - HORISTA (ENCARGOS COMPLEMENTARES) (COLETADO CAIXA) |  | H | 33.3175 | 0.05 | 1.67
EXAMES - HORISTA (ENCARGOS COMPLEMENTARES) (COLETADO CAIXA) |  | H | 33.3175 | 0.34 | 11.33
TRANSPORTE - HORISTA (ENCARGOS COMPLEMENTARES) (COLETADO CAIXA) |  | H | 33.3175 | 1.36 | 45.31
CIMENTO PORTLAND COMPOSTO CP II-32 |  | KG | 451.5242 | 0.41 | 185.12
PECA DE MADEIRA NATIVA / REGIONAL 7,5 X 7,5CM (3X3) NAO APARELHADA (P/FORMA) |  | M | 7.6935 | 3.61 | 27.77
ENERGIA ELETRICA ATE 2000 KWH INDUSTRIAL, SEM DEMANDA |  | KW/H | 3.3522 | 0.55 | 1.84
CHAPA DE MADEIRA COMPENSADA RESINADA PARA FORMA DE CONCRETO, DE *2,2 X 1,1* M, E = 17 MM |  | M2 | 4.452 | 24.18 | 107.65
ACO CA-60, 5,0 MM, VERGALHAO |  | KG | 17.548 | 5.31 | 93.18
BARRA DE ANCORAGEM DE 0,80 M DE EXTENSAO, COM ROSCA DE 5/8", INCLUINDO PORCA E FLANGE (LOCACAO) |  | MÊS | 9.9538 | 3 | 29.86
VIGA SANDUICHE METALICA VAZADA PARA TRAVAMENTO DE PILARES, DIMENSOES: ALTURA DE *8* CM, LARGURA DE *6* CM E EXTENSAO DE 2 M (LOCACAO) |  | MÊS | 4.9832 | 12 | 59.8
PECA DE MADEIRA NATIVA/REGIONAL 2,5 X 7,0 CM (SARRAFO-P/FORMA) |  | M | 27.6492 | 1.29 | 35.67
ESPACADOR / DISTANCIADOR EM PLASTICO (COLETADO CAIXA) |  | UN | 19.516 | 0.11 | 2.15
TOTAL (C) |  |  |  |  | 966.68
CUSTO DIRETO TOTAL |  |  |  |  | 1373.4
BDI 0,00% |  |  |  |  | 0
ADM 0,00% |  |  |  |  | 0
PREÇO UNITÁRIO TOTAL |  |  |  |  | 1373.4
QUANTIDADE: 4,00 |  |  | TOTAL: 5.493,60
Volare 20 - PINI
Data:20/12/2018
INFORME O NOME DA EMPRESA
Relatório de Composição Analítica (GLOBAL)
DATA BASE - REGIÃO: SINAPI - Brasília/DF (MES:Outubro/18)
OBRA : | Praça de Protótipos
ORÇAMENTO : | Orçamento
LOCAL : |  |  | ÁREA : 0,00m²
ITEM: 79473U |  | UN: M3
SER.CG: CORTE E ATERRO COMPENSADO
MÃO DE OBRA |  | UN | COEF. | CUSTO UNIT. | CUSTO TOTAL
OPERADOR DE TRATOR - EXCLUSIVE AGROPECUARIA |  | H | 0.0304 | 5.57 | 0.17
SUB TOTAL |  |  |  |  | 0.17
LEIS SOCIAIS 84,58% |  |  |  |  | 0.14
TOTAL (A) |  |  |  |  | 0.31
MATERIAL/SUB-CONTRATADO |  | UN | COEF. | CUSTO UNIT. | CUSTO TOTAL
TRATOR DE ESTEIRAS, POTENCIA DE 170 HP, PESO OPERACIONAL DE 19 T, COM LAMINA COM CAPACIDADE DE 5,2 M3 |  | UN | 4.816e-06 | 670871.49 | 3.23
ENXADA ESTREITA *25 X 23* CM COM CABO |  | UN | 0.00010082 | 26.9 | 0
CARRINHO DE MAO DE ACO CAPACIDADE 50 A 60 L, PNEU COM CAMARA |  | UN | 0.00010082 | 108.6 | 0.01
ESCOVA DE ACO, COM CABO, *4 X 15* FILEIRAS DE CERDAS |  | UN | 0.00010082 | 7.9 | 0
BALDE PLASTICO CAPACIDADE *10* L |  | UN | 0.00010082 | 8.07 | 0
MANGUEIRA CRISTAL PARA NIVEL, LISA, PVC TRANSPARENTE, 5/16" X1 MM |  | M | 0.00010082 | 0.97 | 0
LUVA RASPA DE COURO, CANO CURTO (PUNHO *7* CM) |  | PAR | 0.00018641 | 9.53 | 0
RESPIRADOR DESCARTAVEL SEM VALVULA DE EXALACAO, PFF 1 |  | UN | 0.00018641 | 1.18 | 0
BOTA DE SEGURANCA COM BIQUEIRA DE ACO E COLARINHO ACOLCHOADO |  | PAR | 0.00018641 | 50.83 | 0.01
CAPACETE DE SEGURANCA ABA FRONTAL COM SUSPENSAO DE POLIETILENO, SEM JUGULAR (CLASSE B) |  | UN | 0.00018641 | 10.59 | 0
CAPA PARA CHUVA EM PVC COM FORRO DE POLIESTER, COM CAPUZ (AMARELA OU AZUL) |  | UN | 0.00018641 | 13.76 | 0
OCULOS DE SEGURANCA CONTRA IMPACTOS COM LENTE INCOLOR, ARMACAO NYLON, COM PROTECAO UVA E UVB |  | UN | 0.00018641 | 4.13 | 0
CINTURAO DE SEGURANCA TIPO PARAQUEDISTA, FIVELA EM ACO, AJUSTE NO SUSPENSARIO, CINTURA E PERNAS |  | UN | 0.00018641 | 50.83 | 0.01
PROTETOR AUDITIVO TIPO PLUG DE INSERCAO COM CORDAO, ATENUACAO SUPERIOR A 15 DB |  | UN | 0.00018641 | 1.58 | 0
ALIMENTACAO - HORISTA (ENCARGOS COMPLEMENTARES) (COLETADO CAIXA) |  | H | 0.0304 | 2.31 | 0.07
SEGURO - HORISTA (ENCARGOS COMPLEMENTARES) (COLETADO CAIXA) |  | H | 0.0304 | 0.05 | 0
EXAMES - HORISTA (ENCARGOS COMPLEMENTARES) (COLETADO CAIXA) |  | H | 0.0304 | 0.34 | 0.01
TRANSPORTE - HORISTA (ENCARGOS COMPLEMENTARES) (COLETADO CAIXA) |  | H | 0.0304 | 1.36 | 0.04
OLEO DIESEL COMBUSTIVEL COMUM |  | L | 0.92538 | 3.83 | 3.54
TOTAL (C) |  |  |  |  | 6.94
CUSTO DIRETO TOTAL |  |  |  |  | 7.25
BDI 0,00% |  |  |  |  | 0
ADM 0,00% |  |  |  |  | 0
PREÇO UNITÁRIO TOTAL |  |  |  |  | 7.25
QUANTIDADE: 3500,00 |  |  | TOTAL: 25.385,49
Volare 20 - PINI
Data:20/12/2018
INFORME O NOME DA EMPRESA
Relatório de Composição Analítica (GLOBAL)
DATA BASE - REGIÃO: SINAPI - Brasília/DF (MES:Outubro/18)
OBRA : | Praça de Protótipos
ORÇAMENTO : | Orçamento
LOCAL : |  |  | ÁREA : 0,00m²
ITEM: 79480U |  | UN: M3
SER.CG: ESCAVACAO MECANICA CAMPO ABERTO EM SOLO EXCETO ROCHA ATE 2,00M PROFUNDIDADE
MÃO DE OBRA |  | UN | COEF. | CUSTO UNIT. | CUSTO TOTAL
OPERADOR DE TRATOR - EXCLUSIVE AGROPECUARIA |  | H | 0.0176 | 5.57 | 0.1
SUB TOTAL |  |  |  |  | 0.1
LEIS SOCIAIS 84,58% |  |  |  |  | 0.08
TOTAL (A) |  |  |  |  | 0.18
MATERIAL/SUB-CONTRATADO |  | UN | COEF. | CUSTO UNIT. | CUSTO TOTAL
TRATOR DE ESTEIRAS, POTENCIA DE 100 HP, PESO OPERACIONAL DE 9,4 T, COM LAMINA COM CAPACIDADE DE 2,19 M3 |  | UN | 2.787e-06 | 520674.75 | 1.45
ENXADA ESTREITA *25 X 23* CM COM CABO |  | UN | 5.8367e-05 | 26.9 | 0
CARRINHO DE MAO DE ACO CAPACIDADE 50 A 60 L, PNEU COM CAMARA |  | UN | 5.8367e-05 | 108.6 | 0.01
ESCOVA DE ACO, COM CABO, *4 X 15* FILEIRAS DE CERDAS |  | UN | 5.8367e-05 | 7.9 | 0
BALDE PLASTICO CAPACIDADE *10* L |  | UN | 5.8367e-05 | 8.07 | 0
MANGUEIRA CRISTAL PARA NIVEL, LISA, PVC TRANSPARENTE, 5/16" X1 MM |  | M | 5.8367e-05 | 0.97 | 0
LUVA RASPA DE COURO, CANO CURTO (PUNHO *7* CM) |  | PAR | 0.00010792 | 9.53 | 0
RESPIRADOR DESCARTAVEL SEM VALVULA DE EXALACAO, PFF 1 |  | UN | 0.00010792 | 1.18 | 0
BOTA DE SEGURANCA COM BIQUEIRA DE ACO E COLARINHO ACOLCHOADO |  | PAR | 0.00010792 | 50.83 | 0.01
CAPACETE DE SEGURANCA ABA FRONTAL COM SUSPENSAO DE POLIETILENO, SEM JUGULAR (CLASSE B) |  | UN | 0.00010792 | 10.59 | 0
CAPA PARA CHUVA EM PVC COM FORRO DE POLIESTER, COM CAPUZ (AMARELA OU AZUL) |  | UN | 0.00010792 | 13.76 | 0
OCULOS DE SEGURANCA CONTRA IMPACTOS COM LENTE INCOLOR, ARMACAO NYLON, COM PROTECAO UVA E UVB |  | UN | 0.00010792 | 4.13 | 0
CINTURAO DE SEGURANCA TIPO PARAQUEDISTA, FIVELA EM ACO, AJUSTE NO SUSPENSARIO, CINTURA E PERNAS |  | UN | 0.00010792 | 50.83 | 0.01
PROTETOR AUDITIVO TIPO PLUG DE INSERCAO COM CORDAO, ATENUACAO SUPERIOR A 15 DB |  | UN | 0.00010792 | 1.58 | 0
ALIMENTACAO - HORISTA (ENCARGOS COMPLEMENTARES) (COLETADO CAIXA) |  | H | 0.0176 | 2.31 | 0.04
SEGURO - HORISTA (ENCARGOS COMPLEMENTARES) (COLETADO CAIXA) |  | H | 0.0176 | 0.05 | 0
EXAMES - HORISTA (ENCARGOS COMPLEMENTARES) (COLETADO CAIXA) |  | H | 0.0176 | 0.34 | 0.01
TRANSPORTE - HORISTA (ENCARGOS COMPLEMENTARES) (COLETADO CAIXA) |  | H | 0.0176 | 1.36 | 0.02
OLEO DIESEL COMBUSTIVEL COMUM |  | L | 0.31504 | 3.83 | 1.21
TOTAL (C) |  |  |  |  | 2.75
CUSTO DIRETO TOTAL |  |  |  |  | 2.93
BDI 0,00% |  |  |  |  | 0
ADM 0,00% |  |  |  |  | 0
PREÇO UNITÁRIO TOTAL |  |  |  |  | 2.93
QUANTIDADE: 2800,00 |  |  | TOTAL: 8.216,32
Volare 20 - PINI
Data:20/12/2018
INFORME O NOME DA EMPRESA
Relatório de Composição Analítica (GLOBAL)
DATA BASE - REGIÃO: SINAPI - Brasília/DF (MES:Outubro/18)
OBRA : | Praça de Protótipos
ORÇAMENTO : | Orçamento
LOCAL : |  |  | ÁREA : 0,00m²
ITEM: 79488U |  | UN: M3
SER.CG: REATERRO MANUAL COM APILOAMENTO MECANICO
MÃO DE OBRA |  | UN | COEF. | CUSTO UNIT. | CUSTO TOTAL
SERVENTE |  | H | 0.45 | 4.77 | 2.15
SUB TOTAL |  |  |  |  | 2.15
LEIS SOCIAIS 84,58% |  |  |  |  | 1.82
TOTAL (A) |  |  |  |  | 3.96
MATERIAL/SUB-CONTRATADO |  | UN | COEF. | CUSTO UNIT. | CUSTO TOTAL
COMPACTADOR DE SOLO, TIPO PLACA VIBRATORIA REVERSIVEL, COM MOTOR A GASOLINA DE 4 TEMPOS, PESO ENTRE 125 E 150 KG, FORCA CENTRIFUGA ENTRE 2500 E 2800 KGF, LARGURA DE TRABALHO ENTRE 400 E 450 MM, FREQUENCIA DE VIBRACAO ENTRE 4.300 E 4.500 RPM, VELOCIDADE DE TRABALHO ENTRE 15 E 20 M/MIN, POTENCIA ENTRE 5,5 E 6,0 HP |  | UN | 3.048e-05 | 9440.09 | 0.29
ENXADA ESTREITA *25 X 23* CM COM CABO |  | UN | 0.0014923 | 26.9 | 0.04
CARRINHO DE MAO DE ACO CAPACIDADE 50 A 60 L, PNEU COM CAMARA |  | UN | 0.0014923 | 108.6 | 0.16
ESCOVA DE ACO, COM CABO, *4 X 15* FILEIRAS DE CERDAS |  | UN | 0.0014923 | 7.9 | 0.01
BALDE PLASTICO CAPACIDADE *10* L |  | UN | 0.0014923 | 8.07 | 0.01
MANGUEIRA CRISTAL PARA NIVEL, LISA, PVC TRANSPARENTE, 5/16" X1 MM |  | M | 0.0014923 | 0.97 | 0
LUVA RASPA DE COURO, CANO CURTO (PUNHO *7* CM) |  | PAR | 0.0027594 | 9.53 | 0.03
RESPIRADOR DESCARTAVEL SEM VALVULA DE EXALACAO, PFF 1 |  | UN | 0.0027594 | 1.18 | 0
BOTA DE SEGURANCA COM BIQUEIRA DE ACO E COLARINHO ACOLCHOADO |  | PAR | 0.0027594 | 50.83 | 0.14
CAPACETE DE SEGURANCA ABA FRONTAL COM SUSPENSAO DE POLIETILENO, SEM JUGULAR (CLASSE B) |  | UN | 0.0027594 | 10.59 | 0.03
CAPA PARA CHUVA EM PVC COM FORRO DE POLIESTER, COM CAPUZ (AMARELA OU AZUL) |  | UN | 0.0027594 | 13.76 | 0.04
OCULOS DE SEGURANCA CONTRA IMPACTOS COM LENTE INCOLOR, ARMACAO NYLON, COM PROTECAO UVA E UVB |  | UN | 0.0027594 | 4.13 | 0.01
CINTURAO DE SEGURANCA TIPO PARAQUEDISTA, FIVELA EM ACO, AJUSTE NO SUSPENSARIO, CINTURA E PERNAS |  | UN | 0.0027594 | 50.83 | 0.14
PROTETOR AUDITIVO TIPO PLUG DE INSERCAO COM CORDAO, ATENUACAO SUPERIOR A 15 DB |  | UN | 0.0027594 | 1.58 | 0
ALIMENTACAO - HORISTA (ENCARGOS COMPLEMENTARES) (COLETADO CAIXA) |  | H | 0.45 | 2.31 | 1.04
SEGURO - HORISTA (ENCARGOS COMPLEMENTARES) (COLETADO CAIXA) |  | H | 0.45 | 0.05 | 0.02
EXAMES - HORISTA (ENCARGOS COMPLEMENTARES) (COLETADO CAIXA) |  | H | 0.45 | 0.34 | 0.15
TRANSPORTE - HORISTA (ENCARGOS COMPLEMENTARES) (COLETADO CAIXA) |  | H | 0.45 | 1.36 | 0.61
GASOLINA COMUM |  | L | 0.242 | 4.85 | 1.17
TOTAL (C) |  |  |  |  | 3.91
CUSTO DIRETO TOTAL |  |  |  |  | 7.87
BDI 0,00% |  |  |  |  | 0
ADM 0,00% |  |  |  |  | 0
PREÇO UNITÁRIO TOTAL |  |  |  |  | 7.87
QUANTIDADE: 405,50 |  |  | TOTAL: 3.191,67
Volare 20 - PINI
Data:20/12/2018
INFORME O NOME DA EMPRESA
Relatório de Composição Analítica (GLOBAL)
DATA BASE - REGIÃO: SINAPI - Brasília/DF (MES:Outubro/18)
OBRA : | Praça de Protótipos
ORÇAMENTO : | Orçamento
LOCAL : |  |  | ÁREA : 0,00m²
ITEM: 83338U |  | UN: M3
SER.CG: ESCAVACAO MECANICA, A CEU ABERTO, EM MATERIAL DE 1A CATEGORIA, COM ESCAVADEIRA HIDRAULICA, CAPACIDADE DE 0,78 M3
MÃO DE OBRA |  | UN | COEF. | CUSTO UNIT. | CUSTO TOTAL
SERVENTE |  | H | 0.0192 | 4.77 | 0.09
OPERADOR DE ESCAVADEIRA |  | H | 0.0192 | 7.34 | 0.14
SUB TOTAL |  |  |  |  | 0.23
LEIS SOCIAIS 84,58% |  |  |  |  | 0.2
TOTAL (A) |  |  |  |  | 0.43
MATERIAL/SUB-CONTRATADO |  | UN | COEF. | CUSTO UNIT. | CUSTO TOTAL
ESCAVADEIRA HIDRAULICA SOBRE ESTEIRAS, CACAMBA 0,80 M3, PESO OPERACIONAL 17,8 T, POTENCIA LIQUIDA 110 HP |  | UN | 2.712e-06 | 386882.84 | 1.05
ENXADA ESTREITA *25 X 23* CM COM CABO |  | UN | 6.3673e-05 | 26.9 | 0
CARRINHO DE MAO DE ACO CAPACIDADE 50 A 60 L, PNEU COM CAMARA |  | UN | 6.3673e-05 | 108.6 | 0.01
ESCOVA DE ACO, COM CABO, *4 X 15* FILEIRAS DE CERDAS |  | UN | 6.3673e-05 | 7.9 | 0
BALDE PLASTICO CAPACIDADE *10* L |  | UN | 6.3673e-05 | 8.07 | 0
MANGUEIRA CRISTAL PARA NIVEL, LISA, PVC TRANSPARENTE, 5/16" X1 MM |  | M | 6.3673e-05 | 0.97 | 0
LUVA RASPA DE COURO, CANO CURTO (PUNHO *7* CM) |  | PAR | 0.00023547 | 9.53 | 0
RESPIRADOR DESCARTAVEL SEM VALVULA DE EXALACAO, PFF 1 |  | UN | 0.00023547 | 1.18 | 0
BOTA DE SEGURANCA COM BIQUEIRA DE ACO E COLARINHO ACOLCHOADO |  | PAR | 0.00023547 | 50.83 | 0.01
CAPACETE DE SEGURANCA ABA FRONTAL COM SUSPENSAO DE POLIETILENO, SEM JUGULAR (CLASSE B) |  | UN | 0.00023547 | 10.59 | 0
CAPA PARA CHUVA EM PVC COM FORRO DE POLIESTER, COM CAPUZ (AMARELA OU AZUL) |  | UN | 0.00023547 | 13.76 | 0
OCULOS DE SEGURANCA CONTRA IMPACTOS COM LENTE INCOLOR, ARMACAO NYLON, COM PROTECAO UVA E UVB |  | UN | 0.00023547 | 4.13 | 0
CINTURAO DE SEGURANCA TIPO PARAQUEDISTA, FIVELA EM ACO, AJUSTE NO SUSPENSARIO, CINTURA E PERNAS |  | UN | 0.00023547 | 50.83 | 0.01
PROTETOR AUDITIVO TIPO PLUG DE INSERCAO COM CORDAO, ATENUACAO SUPERIOR A 15 DB |  | UN | 0.00023547 | 1.58 | 0
ALIMENTACAO - HORISTA (ENCARGOS COMPLEMENTARES) (COLETADO CAIXA) |  | H | 0.0384 | 2.31 | 0.09
SEGURO - HORISTA (ENCARGOS COMPLEMENTARES) (COLETADO CAIXA) |  | H | 0.0384 | 0.05 | 0
EXAMES - HORISTA (ENCARGOS COMPLEMENTARES) (COLETADO CAIXA) |  | H | 0.0384 | 0.34 | 0.01
TRANSPORTE - HORISTA (ENCARGOS COMPLEMENTARES) (COLETADO CAIXA) |  | H | 0.0384 | 1.36 | 0.05
OLEO DIESEL COMBUSTIVEL COMUM |  | L | 0.21989 | 3.83 | 0.84
TOTAL (C) |  |  |  |  | 2.09
CUSTO DIRETO TOTAL |  |  |  |  | 2.52
BDI 0,00% |  |  |  |  | 0
ADM 0,00% |  |  |  |  | 0
PREÇO UNITÁRIO TOTAL |  |  |  |  | 2.52
QUANTIDADE: 699,00 |  |  | TOTAL: 1.761,30
Volare 20 - PINI
Data:20/12/2018
INFORME O NOME DA EMPRESA
Relatório de Composição Analítica (GLOBAL)
DATA BASE - REGIÃO: SINAPI - Brasília/DF (MES:Outubro/18)
OBRA : | Praça de Protótipos
ORÇAMENTO : | Orçamento
LOCAL : |  |  | ÁREA : 0,00m²
ITEM: 83357U |  | UN: M3XKM
SER.CG: TRANSPORTE LOCAL DE MASSA ASFALTICA - PAVIMENTACAO URBANA
MÃO DE OBRA |  | UN | COEF. | CUSTO UNIT. | CUSTO TOTAL
MOTORISTA DE CAMINHAO-BASCULANTE |  | H | 0.0059172 | 5.69 | 0.03
SUB TOTAL |  |  |  |  | 0.03
LEIS SOCIAIS 84,58% |  |  |  |  | 0.03
TOTAL (A) |  |  |  |  | 0.06
MATERIAL/SUB-CONTRATADO |  | UN | COEF. | CUSTO UNIT. | CUSTO TOTAL
CAMINHAO TRUCADO, PESO BRUTO TOTAL 23000 KG, CARGA UTIL MAXIMA 15935 KG, DISTANCIA ENTRE EIXOS 4,80 M, POTENCIA 230 CV (INCLUI CABINE E CHASSI, NAO INCLUI CARROCERIA) |  | UN | 9.61e-07 | 285651.89 | 0.27
CACAMBA METALICA BASCULANTE COM CAPACIDADE DE 10 M3 (INCLUI MONTAGEM, NAO INCLUI CAMINHAO) |  | UN | 9.61e-07 | 41400.52 | 0.04
ALIMENTACAO - HORISTA (ENCARGOS COMPLEMENTARES) (COLETADO CAIXA) |  | H | 0.0059172 | 2.31 | 0.01
SEGURO - HORISTA (ENCARGOS COMPLEMENTARES) (COLETADO CAIXA) |  | H | 0.0059172 | 0.05 | 0
EXAMES - HORISTA (ENCARGOS COMPLEMENTARES) (COLETADO CAIXA) |  | H | 0.0059172 | 0.34 | 0
TRANSPORTE - HORISTA (ENCARGOS COMPLEMENTARES) (COLETADO CAIXA) |  | H | 0.0059172 | 1.36 | 0.01
OLEO DIESEL COMBUSTIVEL COMUM |  | L | 0.15024 | 3.83 | 0.58
TOTAL (C) |  |  |  |  | 0.91
CUSTO DIRETO TOTAL |  |  |  |  | 0.98
BDI 0,00% |  |  |  |  | 0
ADM 0,00% |  |  |  |  | 0
PREÇO UNITÁRIO TOTAL |  |  |  |  | 0.98
QUANTIDADE: 2996,00 |  |  | TOTAL: 2.923,73
Volare 20 - PINI
Data:20/12/2018
INFORME O NOME DA EMPRESA
Relatório de Composição Analítica (GLOBAL)
DATA BASE - REGIÃO: SINAPI - Brasília/DF (MES:Outubro/18)
OBRA : | Praça de Protótipos
ORÇAMENTO : | Orçamento
LOCAL : |  |  | ÁREA : 0,00m²
ITEM: 83448U |  | UN: UN
SER.CG: CAIXA DE PASSGEM 50X50X60 FUNDO BRITA C/ TAMPA
MÃO DE OBRA |  | UN | COEF. | CUSTO UNIT. | CUSTO TOTAL
PEDREIRO |  | H | 3.8 | 7.34 | 27.89
SERVENTE |  | H | 6.04 | 4.77 | 28.81
SUB TOTAL |  |  |  |  | 56.7
LEIS SOCIAIS 84,58% |  |  |  |  | 47.96
TOTAL (A) |  |  |  |  | 104.66
MATERIAL/SUB-CONTRATADO |  | UN | COEF. | CUSTO UNIT. | CUSTO TOTAL
PEDRA BRITADA N. 3 (38 A 50 MM) POSTO PEDREIRA/FORNECEDOR, SEM FRETE |  | M3 | 0.008 | 81.18 | 0.65
AREIA GROSSA - POSTO JAZIDA/FORNECEDOR (RETIRADO NA JAZIDA, SEM TRANSPORTE) |  | M3 | 0.00819 | 95 | 0.78
ENXADA ESTREITA *25 X 23* CM COM CABO |  | UN | 0.032632 | 26.9 | 0.88
CARRINHO DE MAO DE ACO CAPACIDADE 50 A 60 L, PNEU COM CAMARA |  | UN | 0.032632 | 108.6 | 3.54
ESCOVA DE ACO, COM CABO, *4 X 15* FILEIRAS DE CERDAS |  | UN | 0.032632 | 7.9 | 0.26
PEDRA BRITADA N. 2 (19 A 38 MM) POSTO PEDREIRA/FORNECEDOR, SEM FRETE |  | M3 | 0.00949 | 81.18 | 0.77
LUVA RASPA DE COURO, CANO CURTO (PUNHO *7* CM) |  | PAR | 0.060339 | 9.53 | 0.58
RESPIRADOR DESCARTAVEL SEM VALVULA DE EXALACAO, PFF 1 |  | UN | 0.060339 | 1.18 | 0.07
BOTA DE SEGURANCA COM BIQUEIRA DE ACO E COLARINHO ACOLCHOADO |  | PAR | 0.060339 | 50.83 | 3.07
CAPACETE DE SEGURANCA ABA FRONTAL COM SUSPENSAO DE POLIETILENO, SEM JUGULAR (CLASSE B) |  | UN | 0.060339 | 10.59 | 0.64
CAPA PARA CHUVA EM PVC COM FORRO DE POLIESTER, COM CAPUZ (AMARELA OU AZUL) |  | UN | 0.060339 | 13.76 | 0.83
OCULOS DE SEGURANCA CONTRA IMPACTOS COM LENTE INCOLOR, ARMACAO NYLON, COM PROTECAO UVA E UVB |  | UN | 0.060339 | 4.13 | 0.25
BALDE PLASTICO CAPACIDADE *10* L |  | UN | 0.032632 | 8.07 | 0.26
MANGUEIRA CRISTAL PARA NIVEL, LISA, PVC TRANSPARENTE, 5/16" X1 MM |  | M | 0.032632 | 0.97 | 0.03
AREIA MEDIA - POSTO JAZIDA/FORNECEDOR (RETIRADO NA JAZIDA, SEM TRANSPORTE) |  | M3 | 0.1 | 83.33 | 8.33
ALIMENTACAO - HORISTA (ENCARGOS COMPLEMENTARES) (COLETADO CAIXA) |  | H | 9.84 | 2.31 | 22.73
SEGURO - HORISTA (ENCARGOS COMPLEMENTARES) (COLETADO CAIXA) |  | H | 9.84 | 0.05 | 0.49
EXAMES - HORISTA (ENCARGOS COMPLEMENTARES) (COLETADO CAIXA) |  | H | 9.84 | 0.34 | 3.35
TRANSPORTE - HORISTA (ENCARGOS COMPLEMENTARES) (COLETADO CAIXA) |  | H | 9.84 | 1.36 | 13.38
CINTURAO DE SEGURANCA TIPO PARAQUEDISTA, FIVELA EM ACO, AJUSTE NO SUSPENSARIO, CINTURA E PERNAS |  | UN | 0.060339 | 50.83 | 3.07
PROTETOR AUDITIVO TIPO PLUG DE INSERCAO COM CORDAO, ATENUACAO SUPERIOR A 15 DB |  | UN | 0.060339 | 1.58 | 0.1
CIMENTO PORTLAND COMPOSTO CP II-32 |  | KG | 24.09 | 0.41 | 9.88
TIJOLO CERAMICO MACICO *5 X 10 X 20* CM |  | UN | 138 | 0.31 | 42.78
CHAPA DE MADEIRA COMPENSADA RESINADA PARA FORMA DE CONCRETO, DE *2,2 X 1,1* M, E = 17 MM |  | M2 | 0.1 | 24.18 | 2.42
CAL HIDRATADA CH-I PARA ARGAMASSAS |  | KG | 8.25 | 0.69 | 5.69
ACO CA-60, 5,0 MM, VERGALHAO |  | KG | 0.875 | 5.31 | 4.65
TOTAL (C) |  |  |  |  | 129.46
CUSTO DIRETO TOTAL |  |  |  |  | 234.13
BDI 0,00% |  |  |  |  | 0
ADM 0,00% |  |  |  |  | 0
PREÇO UNITÁRIO TOTAL |  |  |  |  | 234.13
QUANTIDADE: 9,00 |  |  | TOTAL: 2.107,13
Volare 20 - PINI
Data:20/12/2018
INFORME O NOME DA EMPRESA
Relatório de Composição Analítica (GLOBAL)
DATA BASE - REGIÃO: SINAPI - Brasília/DF (MES:Outubro/18)
OBRA : | Praça de Protótipos
ORÇAMENTO : | Orçamento
LOCAL : |  |  | ÁREA : 0,00m²
ITEM: 83450U |  | UN: UN
SER.CG: CAIXA DE PASSAGEM 80X80X62 FUNDO BRITA COM TAMPA
MÃO DE OBRA |  | UN | COEF. | CUSTO UNIT. | CUSTO TOTAL
PEDREIRO |  | H | 5.7 | 7.34 | 41.84
SERVENTE |  | H | 10.7 | 4.77 | 51.04
SUB TOTAL |  |  |  |  | 92.88
LEIS SOCIAIS 84,58% |  |  |  |  | 78.56
TOTAL (A) |  |  |  |  | 171.43
MATERIAL/SUB-CONTRATADO |  | UN | COEF. | CUSTO UNIT. | CUSTO TOTAL
PEDRA BRITADA N. 3 (38 A 50 MM) POSTO PEDREIRA/FORNECEDOR, SEM FRETE |  | M3 | 0.02 | 81.18 | 1.62
AREIA GROSSA - POSTO JAZIDA/FORNECEDOR (RETIRADO NA JAZIDA, SEM TRANSPORTE) |  | M3 | 0.02016 | 95 | 1.92
ENXADA ESTREITA *25 X 23* CM COM CABO |  | UN | 0.054387 | 26.9 | 1.46
CARRINHO DE MAO DE ACO CAPACIDADE 50 A 60 L, PNEU COM CAMARA |  | UN | 0.054387 | 108.6 | 5.91
ESCOVA DE ACO, COM CABO, *4 X 15* FILEIRAS DE CERDAS |  | UN | 0.054387 | 7.9 | 0.43
PEDRA BRITADA N. 2 (19 A 38 MM) POSTO PEDREIRA/FORNECEDOR, SEM FRETE |  | M3 | 0.02336 | 81.18 | 1.9
LUVA RASPA DE COURO, CANO CURTO (PUNHO *7* CM) |  | PAR | 0.10056 | 9.53 | 0.96
RESPIRADOR DESCARTAVEL SEM VALVULA DE EXALACAO, PFF 1 |  | UN | 0.10056 | 1.18 | 0.12
BOTA DE SEGURANCA COM BIQUEIRA DE ACO E COLARINHO ACOLCHOADO |  | PAR | 0.10056 | 50.83 | 5.11
CAPACETE DE SEGURANCA ABA FRONTAL COM SUSPENSAO DE POLIETILENO, SEM JUGULAR (CLASSE B) |  | UN | 0.10056 | 10.59 | 1.06
CAPA PARA CHUVA EM PVC COM FORRO DE POLIESTER, COM CAPUZ (AMARELA OU AZUL) |  | UN | 0.10056 | 13.76 | 1.38
OCULOS DE SEGURANCA CONTRA IMPACTOS COM LENTE INCOLOR, ARMACAO NYLON, COM PROTECAO UVA E UVB |  | UN | 0.10056 | 4.13 | 0.42
BALDE PLASTICO CAPACIDADE *10* L |  | UN | 0.054387 | 8.07 | 0.44
MANGUEIRA CRISTAL PARA NIVEL, LISA, PVC TRANSPARENTE, 5/16" X1 MM |  | M | 0.054387 | 0.97 | 0.05
AREIA MEDIA - POSTO JAZIDA/FORNECEDOR (RETIRADO NA JAZIDA, SEM TRANSPORTE) |  | M3 | 0.17 | 83.33 | 14.17
ALIMENTACAO - HORISTA (ENCARGOS COMPLEMENTARES) (COLETADO CAIXA) |  | H | 16.4 | 2.31 | 37.88
SEGURO - HORISTA (ENCARGOS COMPLEMENTARES) (COLETADO CAIXA) |  | H | 16.4 | 0.05 | 0.82
EXAMES - HORISTA (ENCARGOS COMPLEMENTARES) (COLETADO CAIXA) |  | H | 16.4 | 0.34 | 5.58
TRANSPORTE - HORISTA (ENCARGOS COMPLEMENTARES) (COLETADO CAIXA) |  | H | 16.4 | 1.36 | 22.3
CINTURAO DE SEGURANCA TIPO PARAQUEDISTA, FIVELA EM ACO, AJUSTE NO SUSPENSARIO, CINTURA E PERNAS |  | UN | 0.10056 | 50.83 | 5.11
PROTETOR AUDITIVO TIPO PLUG DE INSERCAO COM CORDAO, ATENUACAO SUPERIOR A 15 DB |  | UN | 0.10056 | 1.58 | 0.16
CIMENTO PORTLAND COMPOSTO CP II-32 |  | KG | 43.5 | 0.41 | 17.84
TIJOLO CERAMICO MACICO *5 X 10 X 20* CM |  | UN | 230 | 0.31 | 71.3
CHAPA DE MADEIRA COMPENSADA RESINADA PARA FORMA DE CONCRETO, DE *2,2 X 1,1* M, E = 17 MM |  | M2 | 0.16 | 24.18 | 3.87
CAL HIDRATADA CH-I PARA ARGAMASSAS |  | KG | 12.4 | 0.69 | 8.56
ACO CA-60, 5,0 MM, VERGALHAO |  | KG | 2.24 | 5.31 | 11.89
TOTAL (C) |  |  |  |  | 222.25
CUSTO DIRETO TOTAL |  |  |  |  | 393.69
BDI 0,00% |  |  |  |  | 0
ADM 0,00% |  |  |  |  | 0
PREÇO UNITÁRIO TOTAL |  |  |  |  | 393.69
QUANTIDADE: 7,00 |  |  | TOTAL: 2.755,80
Volare 20 - PINI
Data:20/12/2018
INFORME O NOME DA EMPRESA
Relatório de Composição Analítica (GLOBAL)
DATA BASE - REGIÃO: SINAPI - Brasília/DF (MES:Outubro/18)
OBRA : | Praça de Protótipos
ORÇAMENTO : | Orçamento
LOCAL : |  |  | ÁREA : 0,00m²
ITEM: 83676U |  | UN: M
SER.CG: TUBO CONCRETO SIMPLES DN 300 MM PARA DRENAGEM - FORNECIMENTO E INSTALACAO INCLUSIVE ESCAVACAO MANUAL 1M3/M
MÃO DE OBRA |  | UN | COEF. | CUSTO UNIT. | CUSTO TOTAL
PEDREIRO |  | H | 0.22 | 7.34 | 1.61
SERVENTE |  | H | 4.6738 | 4.77 | 22.29
SUB TOTAL |  |  |  |  | 23.91
LEIS SOCIAIS 84,58% |  |  |  |  | 20.22
TOTAL (A) |  |  |  |  | 44.13
MATERIAL/SUB-CONTRATADO |  | UN | COEF. | CUSTO UNIT. | CUSTO TOTAL
AREIA MEDIA - POSTO JAZIDA/FORNECEDOR (RETIRADO NA JAZIDA, SEM TRANSPORTE) |  | M3 | 0.001 | 83.33 | 0.08
ENXADA ESTREITA *25 X 23* CM COM CABO |  | UN | 0.016229 | 26.9 | 0.44
CARRINHO DE MAO DE ACO CAPACIDADE 50 A 60 L, PNEU COM CAMARA |  | UN | 0.016229 | 108.6 | 1.76
ESCOVA DE ACO, COM CABO, *4 X 15* FILEIRAS DE CERDAS |  | UN | 0.016229 | 7.9 | 0.13
BALDE PLASTICO CAPACIDADE *10* L |  | UN | 0.016229 | 8.07 | 0.13
MANGUEIRA CRISTAL PARA NIVEL, LISA, PVC TRANSPARENTE, 5/16" X1 MM |  | M | 0.016229 | 0.97 | 0.02
LUVA RASPA DE COURO, CANO CURTO (PUNHO *7* CM) |  | PAR | 0.030009 | 9.53 | 0.29
RESPIRADOR DESCARTAVEL SEM VALVULA DE EXALACAO, PFF 1 |  | UN | 0.030009 | 1.18 | 0.04
BOTA DE SEGURANCA COM BIQUEIRA DE ACO E COLARINHO ACOLCHOADO |  | PAR | 0.030009 | 50.83 | 1.53
CAPACETE DE SEGURANCA ABA FRONTAL COM SUSPENSAO DE POLIETILENO, SEM JUGULAR (CLASSE B) |  | UN | 0.030009 | 10.59 | 0.32
CAPA PARA CHUVA EM PVC COM FORRO DE POLIESTER, COM CAPUZ (AMARELA OU AZUL) |  | UN | 0.030009 | 13.76 | 0.41
OCULOS DE SEGURANCA CONTRA IMPACTOS COM LENTE INCOLOR, ARMACAO NYLON, COM PROTECAO UVA E UVB |  | UN | 0.030009 | 4.13 | 0.12
CINTURAO DE SEGURANCA TIPO PARAQUEDISTA, FIVELA EM ACO, AJUSTE NO SUSPENSARIO, CINTURA E PERNAS |  | UN | 0.030009 | 50.83 | 1.53
PROTETOR AUDITIVO TIPO PLUG DE INSERCAO COM CORDAO, ATENUACAO SUPERIOR A 15 DB |  | UN | 0.030009 | 1.58 | 0.05
ALIMENTACAO - HORISTA (ENCARGOS COMPLEMENTARES) (COLETADO CAIXA) |  | H | 4.8938 | 2.31 | 11.3
SEGURO - HORISTA (ENCARGOS COMPLEMENTARES) (COLETADO CAIXA) |  | H | 4.8938 | 0.05 | 0.24
EXAMES - HORISTA (ENCARGOS COMPLEMENTARES) (COLETADO CAIXA) |  | H | 4.8938 | 0.34 | 1.66
TRANSPORTE - HORISTA (ENCARGOS COMPLEMENTARES) (COLETADO CAIXA) |  | H | 4.8938 | 1.36 | 6.66
CIMENTO PORTLAND COMPOSTO CP II-32 |  | KG | 0.45 | 0.41 | 0.18
TUBO DE CONCRETO SIMPLES, CLASSE- PS1, PB, DN 300 MM, PARA AGUAS PLUVIAIS (NBR 8890) |  | M | 1 | 30 | 30
TOTAL (C) |  |  |  |  | 56.88
CUSTO DIRETO TOTAL |  |  |  |  | 101.02
BDI 0,00% |  |  |  |  | 0
ADM 0,00% |  |  |  |  | 0
PREÇO UNITÁRIO TOTAL |  |  |  |  | 101.02
QUANTIDADE: 142,18 |  |  | TOTAL: 14.362,41
Volare 20 - PINI
Data:20/12/2018
INFORME O NOME DA EMPRESA
Relatório de Composição Analítica (GLOBAL)
DATA BASE - REGIÃO: SINAPI - Brasília/DF (MES:Outubro/18)
OBRA : | Praça de Protótipos
ORÇAMENTO : | Orçamento
LOCAL : |  |  | ÁREA : 0,00m²
ITEM: 88322U |  | UN: H
SER.CG: TÉCNICO DE SONDAGEM COM ENCARGOS COMPLEMENTARES
MÃO DE OBRA |  | UN | COEF. | CUSTO UNIT. | CUSTO TOTAL
TECNICO EM SONDAGEM |  | H | 1 | 9.71 | 9.71
SUB TOTAL |  |  |  |  | 9.71
LEIS SOCIAIS 84,58% |  |  |  |  | 8.21
TOTAL (A) |  |  |  |  | 17.92
MATERIAL/SUB-CONTRATADO |  | UN | COEF. | CUSTO UNIT. | CUSTO TOTAL
ENXADA ESTREITA *25 X 23* CM COM CABO |  | UN | 0.0033163 | 26.9 | 0.09
CARRINHO DE MAO DE ACO CAPACIDADE 50 A 60 L, PNEU COM CAMARA |  | UN | 0.0033163 | 108.6 | 0.36
LUVA RASPA DE COURO, CANO CURTO (PUNHO *7* CM) |  | PAR | 0.006132 | 9.53 | 0.06
ESCOVA DE ACO, COM CABO, *4 X 15* FILEIRAS DE CERDAS |  | UN | 0.0033163 | 7.9 | 0.03
BALDE PLASTICO CAPACIDADE *10* L |  | UN | 0.0033163 | 8.07 | 0.03
MANGUEIRA CRISTAL PARA NIVEL, LISA, PVC TRANSPARENTE, 5/16" X1 MM |  | M | 0.0033163 | 0.97 | 0
ALIMENTACAO - HORISTA (ENCARGOS COMPLEMENTARES) (COLETADO CAIXA) |  | H | 1 | 2.31 | 2.31
RESPIRADOR DESCARTAVEL SEM VALVULA DE EXALACAO, PFF 1 |  | UN | 0.006132 | 1.18 | 0.01
BOTA DE SEGURANCA COM BIQUEIRA DE ACO E COLARINHO ACOLCHOADO |  | PAR | 0.006132 | 50.83 | 0.31
CAPACETE DE SEGURANCA ABA FRONTAL COM SUSPENSAO DE POLIETILENO, SEM JUGULAR (CLASSE B) |  | UN | 0.006132 | 10.59 | 0.06
CAPA PARA CHUVA EM PVC COM FORRO DE POLIESTER, COM CAPUZ (AMARELA OU AZUL) |  | UN | 0.006132 | 13.76 | 0.08
OCULOS DE SEGURANCA CONTRA IMPACTOS COM LENTE INCOLOR, ARMACAO NYLON, COM PROTECAO UVA E UVB |  | UN | 0.006132 | 4.13 | 0.03
CINTURAO DE SEGURANCA TIPO PARAQUEDISTA, FIVELA EM ACO, AJUSTE NO SUSPENSARIO, CINTURA E PERNAS |  | UN | 0.006132 | 50.83 | 0.31
PROTETOR AUDITIVO TIPO PLUG DE INSERCAO COM CORDAO, ATENUACAO SUPERIOR A 15 DB |  | UN | 0.006132 | 1.58 | 0.01
SEGURO - HORISTA (ENCARGOS COMPLEMENTARES) (COLETADO CAIXA) |  | H | 1 | 0.05 | 0.05
EXAMES - HORISTA (ENCARGOS COMPLEMENTARES) (COLETADO CAIXA) |  | H | 1 | 0.34 | 0.34
TRANSPORTE - HORISTA (ENCARGOS COMPLEMENTARES) (COLETADO CAIXA) |  | H | 1 | 1.36 | 1.36
TOTAL (C) |  |  |  |  | 5.44
CUSTO DIRETO TOTAL |  |  |  |  | 23.36
BDI 0,00% |  |  |  |  | 0
ADM 0,00% |  |  |  |  | 0
PREÇO UNITÁRIO TOTAL |  |  |  |  | 23.36
QUANTIDADE: 6,00 |  |  | TOTAL: 140,17
Volare 20 - PINI
Data:20/12/2018
INFORME O NOME DA EMPRESA
Relatório de Composição Analítica (GLOBAL)
DATA BASE - REGIÃO: SINAPI - Brasília/DF (MES:Outubro/18)
OBRA : | Praça de Protótipos
ORÇAMENTO : | Orçamento
LOCAL : |  |  | ÁREA : 0,00m²
ITEM: 88326U |  | UN: H
SER.CG: VIGIA NOTURNO COM ENCARGOS COMPLEMENTARES
MÃO DE OBRA |  | UN | COEF. | CUSTO UNIT. | CUSTO TOTAL
VIGIA NOTURNO, HORA EFETIVAMENTE TRABALHADA DE 22 H AS 5 H (COM ADICIONAL NOTURNO) |  | H | 1 | 6.12 | 6.12
SUB TOTAL |  |  |  |  | 6.12
LEIS SOCIAIS 84,58% |  |  |  |  | 5.18
TOTAL (A) |  |  |  |  | 11.3
MATERIAL/SUB-CONTRATADO |  | UN | COEF. | CUSTO UNIT. | CUSTO TOTAL
ALIMENTACAO - HORISTA (ENCARGOS COMPLEMENTARES) (COLETADO CAIXA) |  | H | 1 | 2.31 | 2.31
SEGURO - HORISTA (ENCARGOS COMPLEMENTARES) (COLETADO CAIXA) |  | H | 1 | 0.05 | 0.05
EXAMES - HORISTA (ENCARGOS COMPLEMENTARES) (COLETADO CAIXA) |  | H | 1 | 0.34 | 0.34
TRANSPORTE - HORISTA (ENCARGOS COMPLEMENTARES) (COLETADO CAIXA) |  | H | 1 | 1.36 | 1.36
TOTAL (C) |  |  |  |  | 4.06
CUSTO DIRETO TOTAL |  |  |  |  | 15.36
BDI 0,00% |  |  |  |  | 0
ADM 0,00% |  |  |  |  | 0
PREÇO UNITÁRIO TOTAL |  |  |  |  | 15.36
QUANTIDADE: 840,00 |  |  | TOTAL: 12.899,29
Volare 20 - PINI
Data:20/12/2018
INFORME O NOME DA EMPRESA
Relatório de Composição Analítica (GLOBAL)
DATA BASE - REGIÃO: SINAPI - Brasília/DF (MES:Outubro/18)
OBRA : | Praça de Protótipos
ORÇAMENTO : | Orçamento
LOCAL : |  |  | ÁREA : 0,00m²
ITEM: 90108U |  | UN: M3
SER.CG: ESCAVAÇÃO MECANIZADA DE VALA COM PROFUNDIDADE MAIOR QUE 1,5 M ATÉ 3,0 M (MÉDIA ENTRE MONTANTE E JUSANTE/UMA COMPOSIÇÃO POR TRECHO) COM RETROESCAVADEIRA (CAPACIDADE DA CAÇAMBA DA RETRO: 0,26 M3 / POTÊNCIA: 88 HP), LARGURA DE 0,8 M A 1,5 M, EM SOLO DE 1A CATEGORIA, LOCAIS COM BAIXO NÍVEL DE INTERFERÊNCIA. AF_01/2015
MÃO DE OBRA |  | UN | COEF. | CUSTO UNIT. | CUSTO TOTAL
SERVENTE |  | H | 0.123 | 4.77 | 0.59
OPERADOR DE ESCAVADEIRA |  | H | 0.103 | 7.34 | 0.76
SUB TOTAL |  |  |  |  | 1.34
LEIS SOCIAIS 84,58% |  |  |  |  | 1.14
TOTAL (A) |  |  |  |  | 2.48
MATERIAL/SUB-CONTRATADO |  | UN | COEF. | CUSTO UNIT. | CUSTO TOTAL
RETROESCAVADEIRA SOBRE RODAS COM CARREGADEIRA, TRACAO 4 X 4, POTENCIA LIQUIDA 88 HP, PESO OPERACIONAL MINIMO DE 6674 KG, CAPACIDADE DA CARREGADEIRA DE 1,00 M3 E DA RETROESCAVADEIRA MINIMA DE 0,26 M3, PROFUNDIDADE DE ESCAVACAO MAXIMA DE 4,37 M |  | UN | 1.2206e-05 | 243597.54 | 2.97
ENXADA ESTREITA *25 X 23* CM COM CABO |  | UN | 0.00040791 | 26.9 | 0.01
CARRINHO DE MAO DE ACO CAPACIDADE 50 A 60 L, PNEU COM CAMARA |  | UN | 0.00040791 | 108.6 | 0.04
ESCOVA DE ACO, COM CABO, *4 X 15* FILEIRAS DE CERDAS |  | UN | 0.00040791 | 7.9 | 0
BALDE PLASTICO CAPACIDADE *10* L |  | UN | 0.00040791 | 8.07 | 0
MANGUEIRA CRISTAL PARA NIVEL, LISA, PVC TRANSPARENTE, 5/16" X1 MM |  | M | 0.00040791 | 0.97 | 0
LUVA RASPA DE COURO, CANO CURTO (PUNHO *7* CM) |  | PAR | 0.0013858 | 9.53 | 0.01
RESPIRADOR DESCARTAVEL SEM VALVULA DE EXALACAO, PFF 1 |  | UN | 0.0013858 | 1.18 | 0
BOTA DE SEGURANCA COM BIQUEIRA DE ACO E COLARINHO ACOLCHOADO |  | PAR | 0.0013858 | 50.83 | 0.07
CAPACETE DE SEGURANCA ABA FRONTAL COM SUSPENSAO DE POLIETILENO, SEM JUGULAR (CLASSE B) |  | UN | 0.0013858 | 10.59 | 0.01
CAPA PARA CHUVA EM PVC COM FORRO DE POLIESTER, COM CAPUZ (AMARELA OU AZUL) |  | UN | 0.0013858 | 13.76 | 0.02
OCULOS DE SEGURANCA CONTRA IMPACTOS COM LENTE INCOLOR, ARMACAO NYLON, COM PROTECAO UVA E UVB |  | UN | 0.0013858 | 4.13 | 0.01
CINTURAO DE SEGURANCA TIPO PARAQUEDISTA, FIVELA EM ACO, AJUSTE NO SUSPENSARIO, CINTURA E PERNAS |  | UN | 0.0013858 | 50.83 | 0.07
PROTETOR AUDITIVO TIPO PLUG DE INSERCAO COM CORDAO, ATENUACAO SUPERIOR A 15 DB |  | UN | 0.0013858 | 1.58 | 0
ALIMENTACAO - HORISTA (ENCARGOS COMPLEMENTARES) (COLETADO CAIXA) |  | H | 0.226 | 2.31 | 0.52
SEGURO - HORISTA (ENCARGOS COMPLEMENTARES) (COLETADO CAIXA) |  | H | 0.226 | 0.05 | 0.01
EXAMES - HORISTA (ENCARGOS COMPLEMENTARES) (COLETADO CAIXA) |  | H | 0.226 | 0.34 | 0.08
TRANSPORTE - HORISTA (ENCARGOS COMPLEMENTARES) (COLETADO CAIXA) |  | H | 0.226 | 1.36 | 0.31
OLEO DIESEL COMBUSTIVEL COMUM |  | L | 0.81007 | 3.83 | 3.1
TOTAL (C) |  |  |  |  | 7.25
CUSTO DIRETO TOTAL |  |  |  |  | 9.73
BDI 0,00% |  |  |  |  | 0
ADM 0,00% |  |  |  |  | 0
PREÇO UNITÁRIO TOTAL |  |  |  |  | 9.73
QUANTIDADE: 1228,00 |  |  | TOTAL: 11.950,23
Volare 20 - PINI
Data:20/12/2018
INFORME O NOME DA EMPRESA
Relatório de Composição Analítica (GLOBAL)
DATA BASE - REGIÃO: SINAPI - Brasília/DF (MES:Outubro/18)
OBRA : | Praça de Protótipos
ORÇAMENTO : | Orçamento
LOCAL : |  |  | ÁREA : 0,00m²
ITEM: 90695U |  | UN: M
SER.CG: TUBO DE PVC PARA REDE COLETORA DE ESGOTO DE PAREDE MACIÇA, DN 150 MM, JUNTA ELÁSTICA, INSTALADO EM LOCAL COM NÍVEL BAIXO DE INTERFERÊNCIAS - FORNECIMENTO E ASSENTAMENTO. AF_06/2015
MÃO DE OBRA |  | UN | COEF. | CUSTO UNIT. | CUSTO TOTAL
SERVENTE |  | H | 0.073 | 4.77 | 0.35
ASSENTADOR DE MANILHAS |  | H | 0.073 | 5.57 | 0.41
SUB TOTAL |  |  |  |  | 0.75
LEIS SOCIAIS 84,58% |  |  |  |  | 0.64
TOTAL (A) |  |  |  |  | 1.39
MATERIAL/SUB-CONTRATADO |  | UN | COEF. | CUSTO UNIT. | CUSTO TOTAL
ENXADA ESTREITA *25 X 23* CM COM CABO |  | UN | 0.00048418 | 26.9 | 0.01
CARRINHO DE MAO DE ACO CAPACIDADE 50 A 60 L, PNEU COM CAMARA |  | UN | 0.00048418 | 108.6 | 0.05
LUVA RASPA DE COURO, CANO CURTO (PUNHO *7* CM) |  | PAR | 0.00089527 | 9.53 | 0.01
ESCOVA DE ACO, COM CABO, *4 X 15* FILEIRAS DE CERDAS |  | UN | 0.00048418 | 7.9 | 0
BALDE PLASTICO CAPACIDADE *10* L |  | UN | 0.00048418 | 8.07 | 0
MANGUEIRA CRISTAL PARA NIVEL, LISA, PVC TRANSPARENTE, 5/16" X1 MM |  | M | 0.00048418 | 0.97 | 0
RESPIRADOR DESCARTAVEL SEM VALVULA DE EXALACAO, PFF 1 |  | UN | 0.00089527 | 1.18 | 0
BOTA DE SEGURANCA COM BIQUEIRA DE ACO E COLARINHO ACOLCHOADO |  | PAR | 0.00089527 | 50.83 | 0.05
CAPACETE DE SEGURANCA ABA FRONTAL COM SUSPENSAO DE POLIETILENO, SEM JUGULAR (CLASSE B) |  | UN | 0.00089527 | 10.59 | 0.01
CAPA PARA CHUVA EM PVC COM FORRO DE POLIESTER, COM CAPUZ (AMARELA OU AZUL) |  | UN | 0.00089527 | 13.76 | 0.01
OCULOS DE SEGURANCA CONTRA IMPACTOS COM LENTE INCOLOR, ARMACAO NYLON, COM PROTECAO UVA E UVB |  | UN | 0.00089527 | 4.13 | 0
CINTURAO DE SEGURANCA TIPO PARAQUEDISTA, FIVELA EM ACO, AJUSTE NO SUSPENSARIO, CINTURA E PERNAS |  | UN | 0.00089527 | 50.83 | 0.05
PROTETOR AUDITIVO TIPO PLUG DE INSERCAO COM CORDAO, ATENUACAO SUPERIOR A 15 DB |  | UN | 0.00089527 | 1.58 | 0
PASTA LUBRIFICANTE PARA TUBOS E CONEXOES COM JUNTA ELASTICA (USO EM PVC, ACO, POLIETILENO E OUTROS) ( DE *400* G) |  | UN | 0.0146 | 19.78 | 0.29
ALIMENTACAO - HORISTA (ENCARGOS COMPLEMENTARES) (COLETADO CAIXA) |  | H | 0.146 | 2.31 | 0.34
SEGURO - HORISTA (ENCARGOS COMPLEMENTARES) (COLETADO CAIXA) |  | H | 0.146 | 0.05 | 0.01
EXAMES - HORISTA (ENCARGOS COMPLEMENTARES) (COLETADO CAIXA) |  | H | 0.146 | 0.34 | 0.05
TRANSPORTE - HORISTA (ENCARGOS COMPLEMENTARES) (COLETADO CAIXA) |  | H | 0.146 | 1.36 | 0.2
ANEL BORRACHA, PARA TUBO PVC, REDE COLETOR ESGOTO, DN 150 MM (NBR 7362) |  | UN | 0.1667 | 6.15 | 1.03
TUBO PVC, JE, DN 150 MM, REDE COLETORA ESGOTO (NBR 7362) |  | M | 1.05 | 27.19 | 28.55
TOTAL (C) |  |  |  |  | 30.66
CUSTO DIRETO TOTAL |  |  |  |  | 32.05
BDI 0,00% |  |  |  |  | 0
ADM 0,00% |  |  |  |  | 0
PREÇO UNITÁRIO TOTAL |  |  |  |  | 32.05
QUANTIDADE: 588,66 |  |  | TOTAL: 18.867,04
Volare 20 - PINI
Data:20/12/2018
INFORME O NOME DA EMPRESA
Relatório de Composição Analítica (GLOBAL)
DATA BASE - REGIÃO: SINAPI - Brasília/DF (MES:Outubro/18)
OBRA : | Praça de Protótipos
ORÇAMENTO : | Orçamento
LOCAL : |  |  | ÁREA : 0,00m²
ITEM: 91867U |  | UN: M
SER.CG: ELETRODUTO RÍGIDO ROSCÁVEL, PVC, DN 25 MM (3/4"), PARA CIRCUITOS TERMINAIS, INSTALADO EM LAJE - FORNECIMENTO E INSTALAÇÃO. AF_12/2015
MÃO DE OBRA |  | UN | COEF. | CUSTO UNIT. | CUSTO TOTAL
ELETRICISTA |  | H | 0.102 | 7.34 | 0.75
AJUDANTE DE ELETRICISTA |  | H | 0.102 | 5.16 | 0.53
SUB TOTAL |  |  |  |  | 1.28
LEIS SOCIAIS 84,58% |  |  |  |  | 1.08
TOTAL (A) |  |  |  |  | 2.35
MATERIAL/SUB-CONTRATADO |  | UN | COEF. | CUSTO UNIT. | CUSTO TOTAL
ENXADA ESTREITA *25 X 23* CM COM CABO |  | UN | 0.00067653 | 26.9 | 0.02
CARRINHO DE MAO DE ACO CAPACIDADE 50 A 60 L, PNEU COM CAMARA |  | UN | 0.00067653 | 108.6 | 0.07
LUVA RASPA DE COURO, CANO CURTO (PUNHO *7* CM) |  | PAR | 0.0012509 | 9.53 | 0.01
ESCOVA DE ACO, COM CABO, *4 X 15* FILEIRAS DE CERDAS |  | UN | 0.00067653 | 7.9 | 0.01
BALDE PLASTICO CAPACIDADE *10* L |  | UN | 0.00067653 | 8.07 | 0.01
MANGUEIRA CRISTAL PARA NIVEL, LISA, PVC TRANSPARENTE, 5/16" X1 MM |  | M | 0.00067653 | 0.97 | 0
RESPIRADOR DESCARTAVEL SEM VALVULA DE EXALACAO, PFF 1 |  | UN | 0.0012509 | 1.18 | 0
BOTA DE SEGURANCA COM BIQUEIRA DE ACO E COLARINHO ACOLCHOADO |  | PAR | 0.0012509 | 50.83 | 0.06
CAPACETE DE SEGURANCA ABA FRONTAL COM SUSPENSAO DE POLIETILENO, SEM JUGULAR (CLASSE B) |  | UN | 0.0012509 | 10.59 | 0.01
CAPA PARA CHUVA EM PVC COM FORRO DE POLIESTER, COM CAPUZ (AMARELA OU AZUL) |  | UN | 0.0012509 | 13.76 | 0.02
OCULOS DE SEGURANCA CONTRA IMPACTOS COM LENTE INCOLOR, ARMACAO NYLON, COM PROTECAO UVA E UVB |  | UN | 0.0012509 | 4.13 | 0.01
CINTURAO DE SEGURANCA TIPO PARAQUEDISTA, FIVELA EM ACO, AJUSTE NO SUSPENSARIO, CINTURA E PERNAS |  | UN | 0.0012509 | 50.83 | 0.06
PROTETOR AUDITIVO TIPO PLUG DE INSERCAO COM CORDAO, ATENUACAO SUPERIOR A 15 DB |  | UN | 0.0012509 | 1.58 | 0
ARAME RECOZIDO 16 BWG, 1,60 MM (0,016 KG/M) |  | KG | 0.0018 | 10.9 | 0.02
ALIMENTACAO - HORISTA (ENCARGOS COMPLEMENTARES) (COLETADO CAIXA) |  | H | 0.204 | 2.31 | 0.47
SEGURO - HORISTA (ENCARGOS COMPLEMENTARES) (COLETADO CAIXA) |  | H | 0.204 | 0.05 | 0.01
EXAMES - HORISTA (ENCARGOS COMPLEMENTARES) (COLETADO CAIXA) |  | H | 0.204 | 0.34 | 0.07
TRANSPORTE - HORISTA (ENCARGOS COMPLEMENTARES) (COLETADO CAIXA) |  | H | 0.204 | 1.36 | 0.28
ELETRODUTO DE PVC RIGIDO ROSCAVEL DE 3/4 ", SEM LUVA |  | M | 1.017 | 2.8 | 2.85
TOTAL (C) |  |  |  |  | 3.98
CUSTO DIRETO TOTAL |  |  |  |  | 6.33
BDI 0,00% |  |  |  |  | 0
ADM 0,00% |  |  |  |  | 0
PREÇO UNITÁRIO TOTAL |  |  |  |  | 6.33
QUANTIDADE: 600,00 |  |  | TOTAL: 3.798,09
Volare 20 - PINI
Data:20/12/2018
INFORME O NOME DA EMPRESA
Relatório de Composição Analítica (GLOBAL)
DATA BASE - REGIÃO: SINAPI - Brasília/DF (MES:Outubro/18)
OBRA : | Praça de Protótipos
ORÇAMENTO : | Orçamento
LOCAL : |  |  | ÁREA : 0,00m²
ITEM: 91929U |  | UN: M
SER.CG: CABO DE COBRE FLEXÍVEL ISOLADO, 4 MM², ANTI-CHAMA 0,6/1,0 KV, PARA CIRCUITOS TERMINAIS - FORNECIMENTO E INSTALAÇÃO. AF_12/2015
MÃO DE OBRA |  | UN | COEF. | CUSTO UNIT. | CUSTO TOTAL
ELETRICISTA |  | H | 0.04 | 7.34 | 0.29
AJUDANTE DE ELETRICISTA |  | H | 0.04 | 5.16 | 0.21
SUB TOTAL |  |  |  |  | 0.5
LEIS SOCIAIS 84,58% |  |  |  |  | 0.42
TOTAL (A) |  |  |  |  | 0.92
MATERIAL/SUB-CONTRATADO |  | UN | COEF. | CUSTO UNIT. | CUSTO TOTAL
ENXADA ESTREITA *25 X 23* CM COM CABO |  | UN | 0.0002653 | 26.9 | 0.01
CARRINHO DE MAO DE ACO CAPACIDADE 50 A 60 L, PNEU COM CAMARA |  | UN | 0.0002653 | 108.6 | 0.03
LUVA RASPA DE COURO, CANO CURTO (PUNHO *7* CM) |  | PAR | 0.00049056 | 9.53 | 0
ESCOVA DE ACO, COM CABO, *4 X 15* FILEIRAS DE CERDAS |  | UN | 0.0002653 | 7.9 | 0
BALDE PLASTICO CAPACIDADE *10* L |  | UN | 0.0002653 | 8.07 | 0
MANGUEIRA CRISTAL PARA NIVEL, LISA, PVC TRANSPARENTE, 5/16" X1 MM |  | M | 0.0002653 | 0.97 | 0
RESPIRADOR DESCARTAVEL SEM VALVULA DE EXALACAO, PFF 1 |  | UN | 0.00049056 | 1.18 | 0
BOTA DE SEGURANCA COM BIQUEIRA DE ACO E COLARINHO ACOLCHOADO |  | PAR | 0.00049056 | 50.83 | 0.02
CAPACETE DE SEGURANCA ABA FRONTAL COM SUSPENSAO DE POLIETILENO, SEM JUGULAR (CLASSE B) |  | UN | 0.00049056 | 10.59 | 0.01
CAPA PARA CHUVA EM PVC COM FORRO DE POLIESTER, COM CAPUZ (AMARELA OU AZUL) |  | UN | 0.00049056 | 13.76 | 0.01
OCULOS DE SEGURANCA CONTRA IMPACTOS COM LENTE INCOLOR, ARMACAO NYLON, COM PROTECAO UVA E UVB |  | UN | 0.00049056 | 4.13 | 0
CINTURAO DE SEGURANCA TIPO PARAQUEDISTA, FIVELA EM ACO, AJUSTE NO SUSPENSARIO, CINTURA E PERNAS |  | UN | 0.00049056 | 50.83 | 0.02
PROTETOR AUDITIVO TIPO PLUG DE INSERCAO COM CORDAO, ATENUACAO SUPERIOR A 15 DB |  | UN | 0.00049056 | 1.58 | 0
FITA ISOLANTE ADESIVA ANTICHAMA, USO ATE 750 V, EM ROLO DE 19 MM X 5 M |  | UN | 0.009 | 3.92 | 0.04
ALIMENTACAO - HORISTA (ENCARGOS COMPLEMENTARES) (COLETADO CAIXA) |  | H | 0.08 | 2.31 | 0.18
SEGURO - HORISTA (ENCARGOS COMPLEMENTARES) (COLETADO CAIXA) |  | H | 0.08 | 0.05 | 0
EXAMES - HORISTA (ENCARGOS COMPLEMENTARES) (COLETADO CAIXA) |  | H | 0.08 | 0.34 | 0.03
TRANSPORTE - HORISTA (ENCARGOS COMPLEMENTARES) (COLETADO CAIXA) |  | H | 0.08 | 1.36 | 0.11
CABO DE COBRE, FLEXIVEL, CLASSE 4 OU 5, ISOLACAO EM PVC/A, ANTICHAMA BWF-B, COBERTURA PVC-ST1, ANTICHAMA BWF-B, 1 CONDUTOR, 0,6/1 KV, SECAO NOMINAL 4 MM2 |  | M | 1.19 | 3.09 | 3.68
TOTAL (C) |  |  |  |  | 4.15
CUSTO DIRETO TOTAL |  |  |  |  | 5.07
BDI 0,00% |  |  |  |  | 0
ADM 0,00% |  |  |  |  | 0
PREÇO UNITÁRIO TOTAL |  |  |  |  | 5.07
QUANTIDADE: 1560,00 |  |  | TOTAL: 7.909,81
Volare 20 - PINI
Data:20/12/2018
INFORME O NOME DA EMPRESA
Relatório de Composição Analítica (GLOBAL)
DATA BASE - REGIÃO: SINAPI - Brasília/DF (MES:Outubro/18)
OBRA : | Praça de Protótipos
ORÇAMENTO : | Orçamento
LOCAL : |  |  | ÁREA : 0,00m²
ITEM: 92984U |  | UN: M
SER.CG: CABO DE COBRE FLEXÍVEL ISOLADO, 25 MM², ANTI-CHAMA 0,6/1,0 KV, PARA DISTRIBUIÇÃO - FORNECIMENTO E INSTALAÇÃO. AF_12/2015
MÃO DE OBRA |  | UN | COEF. | CUSTO UNIT. | CUSTO TOTAL
ELETRICISTA |  | H | 0.064 | 7.34 | 0.47
AJUDANTE DE ELETRICISTA |  | H | 0.064 | 5.16 | 0.33
SUB TOTAL |  |  |  |  | 0.8
LEIS SOCIAIS 84,58% |  |  |  |  | 0.68
TOTAL (A) |  |  |  |  | 1.48
MATERIAL/SUB-CONTRATADO |  | UN | COEF. | CUSTO UNIT. | CUSTO TOTAL
ENXADA ESTREITA *25 X 23* CM COM CABO |  | UN | 0.00042449 | 26.9 | 0.01
CARRINHO DE MAO DE ACO CAPACIDADE 50 A 60 L, PNEU COM CAMARA |  | UN | 0.00042449 | 108.6 | 0.05
LUVA RASPA DE COURO, CANO CURTO (PUNHO *7* CM) |  | PAR | 0.0007849 | 9.53 | 0.01
ESCOVA DE ACO, COM CABO, *4 X 15* FILEIRAS DE CERDAS |  | UN | 0.00042449 | 7.9 | 0
BALDE PLASTICO CAPACIDADE *10* L |  | UN | 0.00042449 | 8.07 | 0
MANGUEIRA CRISTAL PARA NIVEL, LISA, PVC TRANSPARENTE, 5/16" X1 MM |  | M | 0.00042449 | 0.97 | 0
RESPIRADOR DESCARTAVEL SEM VALVULA DE EXALACAO, PFF 1 |  | UN | 0.0007849 | 1.18 | 0
BOTA DE SEGURANCA COM BIQUEIRA DE ACO E COLARINHO ACOLCHOADO |  | PAR | 0.0007849 | 50.83 | 0.04
CAPACETE DE SEGURANCA ABA FRONTAL COM SUSPENSAO DE POLIETILENO, SEM JUGULAR (CLASSE B) |  | UN | 0.0007849 | 10.59 | 0.01
CAPA PARA CHUVA EM PVC COM FORRO DE POLIESTER, COM CAPUZ (AMARELA OU AZUL) |  | UN | 0.0007849 | 13.76 | 0.01
OCULOS DE SEGURANCA CONTRA IMPACTOS COM LENTE INCOLOR, ARMACAO NYLON, COM PROTECAO UVA E UVB |  | UN | 0.0007849 | 4.13 | 0
CINTURAO DE SEGURANCA TIPO PARAQUEDISTA, FIVELA EM ACO, AJUSTE NO SUSPENSARIO, CINTURA E PERNAS |  | UN | 0.0007849 | 50.83 | 0.04
PROTETOR AUDITIVO TIPO PLUG DE INSERCAO COM CORDAO, ATENUACAO SUPERIOR A 15 DB |  | UN | 0.0007849 | 1.58 | 0
FITA ISOLANTE ADESIVA ANTICHAMA, USO ATE 750 V, EM ROLO DE 19 MM X 5 M |  | UN | 0.009 | 3.92 | 0.04
ALIMENTACAO - HORISTA (ENCARGOS COMPLEMENTARES) (COLETADO CAIXA) |  | H | 0.128 | 2.31 | 0.3
SEGURO - HORISTA (ENCARGOS COMPLEMENTARES) (COLETADO CAIXA) |  | H | 0.128 | 0.05 | 0.01
EXAMES - HORISTA (ENCARGOS COMPLEMENTARES) (COLETADO CAIXA) |  | H | 0.128 | 0.34 | 0.04
TRANSPORTE - HORISTA (ENCARGOS COMPLEMENTARES) (COLETADO CAIXA) |  | H | 0.128 | 1.36 | 0.17
CABO DE COBRE, FLEXIVEL, CLASSE 4 OU 5, ISOLACAO EM PVC/A, ANTICHAMA BWF-B, COBERTURA PVC-ST1, ANTICHAMA BWF-B, 1 CONDUTOR, 0,6/1 KV, SECAO NOMINAL 25 MM2 |  | M | 1.015 | 15.82 | 16.06
TOTAL (C) |  |  |  |  | 16.79
CUSTO DIRETO TOTAL |  |  |  |  | 18.27
BDI 0,00% |  |  |  |  | 0
ADM 0,00% |  |  |  |  | 0
PREÇO UNITÁRIO TOTAL |  |  |  |  | 18.27
QUANTIDADE: 210,00 |  |  | TOTAL: 3.835,73
Volare 20 - PINI
Data:20/12/2018
INFORME O NOME DA EMPRESA
Relatório de Composição Analítica (GLOBAL)
DATA BASE - REGIÃO: SINAPI - Brasília/DF (MES:Outubro/18)
OBRA : | Praça de Protótipos
ORÇAMENTO : | Orçamento
LOCAL : |  |  | ÁREA : 0,00m²
ITEM: 92986U |  | UN: M
SER.CG: CABO DE COBRE FLEXÍVEL ISOLADO, 35 MM², ANTI-CHAMA 0,6/1,0 KV, PARA DISTRIBUIÇÃO - FORNECIMENTO E INSTALAÇÃO. AF_12/2015
MÃO DE OBRA |  | UN | COEF. | CUSTO UNIT. | CUSTO TOTAL
ELETRICISTA |  | H | 0.073 | 7.34 | 0.54
AJUDANTE DE ELETRICISTA |  | H | 0.073 | 5.16 | 0.38
SUB TOTAL |  |  |  |  | 0.91
LEIS SOCIAIS 84,58% |  |  |  |  | 0.77
TOTAL (A) |  |  |  |  | 1.68
MATERIAL/SUB-CONTRATADO |  | UN | COEF. | CUSTO UNIT. | CUSTO TOTAL
ENXADA ESTREITA *25 X 23* CM COM CABO |  | UN | 0.00048418 | 26.9 | 0.01
CARRINHO DE MAO DE ACO CAPACIDADE 50 A 60 L, PNEU COM CAMARA |  | UN | 0.00048418 | 108.6 | 0.05
LUVA RASPA DE COURO, CANO CURTO (PUNHO *7* CM) |  | PAR | 0.00089527 | 9.53 | 0.01
ESCOVA DE ACO, COM CABO, *4 X 15* FILEIRAS DE CERDAS |  | UN | 0.00048418 | 7.9 | 0
BALDE PLASTICO CAPACIDADE *10* L |  | UN | 0.00048418 | 8.07 | 0
MANGUEIRA CRISTAL PARA NIVEL, LISA, PVC TRANSPARENTE, 5/16" X1 MM |  | M | 0.00048418 | 0.97 | 0
RESPIRADOR DESCARTAVEL SEM VALVULA DE EXALACAO, PFF 1 |  | UN | 0.00089527 | 1.18 | 0
BOTA DE SEGURANCA COM BIQUEIRA DE ACO E COLARINHO ACOLCHOADO |  | PAR | 0.00089527 | 50.83 | 0.05
CAPACETE DE SEGURANCA ABA FRONTAL COM SUSPENSAO DE POLIETILENO, SEM JUGULAR (CLASSE B) |  | UN | 0.00089527 | 10.59 | 0.01
CAPA PARA CHUVA EM PVC COM FORRO DE POLIESTER, COM CAPUZ (AMARELA OU AZUL) |  | UN | 0.00089527 | 13.76 | 0.01
OCULOS DE SEGURANCA CONTRA IMPACTOS COM LENTE INCOLOR, ARMACAO NYLON, COM PROTECAO UVA E UVB |  | UN | 0.00089527 | 4.13 | 0
CINTURAO DE SEGURANCA TIPO PARAQUEDISTA, FIVELA EM ACO, AJUSTE NO SUSPENSARIO, CINTURA E PERNAS |  | UN | 0.00089527 | 50.83 | 0.05
PROTETOR AUDITIVO TIPO PLUG DE INSERCAO COM CORDAO, ATENUACAO SUPERIOR A 15 DB |  | UN | 0.00089527 | 1.58 | 0
FITA ISOLANTE ADESIVA ANTICHAMA, USO ATE 750 V, EM ROLO DE 19 MM X 5 M |  | UN | 0.009 | 3.92 | 0.04
ALIMENTACAO - HORISTA (ENCARGOS COMPLEMENTARES) (COLETADO CAIXA) |  | H | 0.146 | 2.31 | 0.34
SEGURO - HORISTA (ENCARGOS COMPLEMENTARES) (COLETADO CAIXA) |  | H | 0.146 | 0.05 | 0.01
EXAMES - HORISTA (ENCARGOS COMPLEMENTARES) (COLETADO CAIXA) |  | H | 0.146 | 0.34 | 0.05
TRANSPORTE - HORISTA (ENCARGOS COMPLEMENTARES) (COLETADO CAIXA) |  | H | 0.146 | 1.36 | 0.2
CABO DE COBRE, FLEXIVEL, CLASSE 4 OU 5, ISOLACAO EM PVC/A, ANTICHAMA BWF-B, COBERTURA PVC-ST1, ANTICHAMA BWF-B, 1 CONDUTOR, 0,6/1 KV, SECAO NOMINAL 35 MM2 |  | M | 1.015 | 21.81 | 22.14
TOTAL (C) |  |  |  |  | 22.97
CUSTO DIRETO TOTAL |  |  |  |  | 24.65
BDI 0,00% |  |  |  |  | 0
ADM 0,00% |  |  |  |  | 0
PREÇO UNITÁRIO TOTAL |  |  |  |  | 24.65
QUANTIDADE: 130,00 |  |  | TOTAL: 3.204,60
Volare 20 - PINI
Data:20/12/2018
INFORME O NOME DA EMPRESA
Relatório de Composição Analítica (GLOBAL)
DATA BASE - REGIÃO: SINAPI - Brasília/DF (MES:Outubro/18)
OBRA : | Praça de Protótipos
ORÇAMENTO : | Orçamento
LOCAL : |  |  | ÁREA : 0,00m²
ITEM: 92988U |  | UN: M
SER.CG: CABO DE COBRE FLEXÍVEL ISOLADO, 50 MM², ANTI-CHAMA 0,6/1,0 KV, PARA DISTRIBUIÇÃO - FORNECIMENTO E INSTALAÇÃO. AF_12/2015
MÃO DE OBRA |  | UN | COEF. | CUSTO UNIT. | CUSTO TOTAL
ELETRICISTA |  | H | 0.087 | 7.34 | 0.64
AJUDANTE DE ELETRICISTA |  | H | 0.087 | 5.16 | 0.45
SUB TOTAL |  |  |  |  | 1.09
LEIS SOCIAIS 84,58% |  |  |  |  | 0.92
TOTAL (A) |  |  |  |  | 2.01
MATERIAL/SUB-CONTRATADO |  | UN | COEF. | CUSTO UNIT. | CUSTO TOTAL
ENXADA ESTREITA *25 X 23* CM COM CABO |  | UN | 0.00057704 | 26.9 | 0.02
CARRINHO DE MAO DE ACO CAPACIDADE 50 A 60 L, PNEU COM CAMARA |  | UN | 0.00057704 | 108.6 | 0.06
LUVA RASPA DE COURO, CANO CURTO (PUNHO *7* CM) |  | PAR | 0.001067 | 9.53 | 0.01
ESCOVA DE ACO, COM CABO, *4 X 15* FILEIRAS DE CERDAS |  | UN | 0.00057704 | 7.9 | 0
BALDE PLASTICO CAPACIDADE *10* L |  | UN | 0.00057704 | 8.07 | 0
MANGUEIRA CRISTAL PARA NIVEL, LISA, PVC TRANSPARENTE, 5/16" X1 MM |  | M | 0.00057704 | 0.97 | 0
RESPIRADOR DESCARTAVEL SEM VALVULA DE EXALACAO, PFF 1 |  | UN | 0.001067 | 1.18 | 0
BOTA DE SEGURANCA COM BIQUEIRA DE ACO E COLARINHO ACOLCHOADO |  | PAR | 0.001067 | 50.83 | 0.05
CAPACETE DE SEGURANCA ABA FRONTAL COM SUSPENSAO DE POLIETILENO, SEM JUGULAR (CLASSE B) |  | UN | 0.001067 | 10.59 | 0.01
CAPA PARA CHUVA EM PVC COM FORRO DE POLIESTER, COM CAPUZ (AMARELA OU AZUL) |  | UN | 0.001067 | 13.76 | 0.01
OCULOS DE SEGURANCA CONTRA IMPACTOS COM LENTE INCOLOR, ARMACAO NYLON, COM PROTECAO UVA E UVB |  | UN | 0.001067 | 4.13 | 0
CINTURAO DE SEGURANCA TIPO PARAQUEDISTA, FIVELA EM ACO, AJUSTE NO SUSPENSARIO, CINTURA E PERNAS |  | UN | 0.001067 | 50.83 | 0.05
PROTETOR AUDITIVO TIPO PLUG DE INSERCAO COM CORDAO, ATENUACAO SUPERIOR A 15 DB |  | UN | 0.001067 | 1.58 | 0
FITA ISOLANTE ADESIVA ANTICHAMA, USO ATE 750 V, EM ROLO DE 19 MM X 5 M |  | UN | 0.009 | 3.92 | 0.04
ALIMENTACAO - HORISTA (ENCARGOS COMPLEMENTARES) (COLETADO CAIXA) |  | H | 0.174 | 2.31 | 0.4
SEGURO - HORISTA (ENCARGOS COMPLEMENTARES) (COLETADO CAIXA) |  | H | 0.174 | 0.05 | 0.01
EXAMES - HORISTA (ENCARGOS COMPLEMENTARES) (COLETADO CAIXA) |  | H | 0.174 | 0.34 | 0.06
TRANSPORTE - HORISTA (ENCARGOS COMPLEMENTARES) (COLETADO CAIXA) |  | H | 0.174 | 1.36 | 0.24
CABO DE COBRE, FLEXIVEL, CLASSE 4 OU 5, ISOLACAO EM PVC/A, ANTICHAMA BWF-B, COBERTURA PVC-ST1, ANTICHAMA BWF-B, 1 CONDUTOR, 0,6/1 KV, SECAO NOMINAL 50 MM2. |  | M | 1.015 | 31.09 | 31.56
TOTAL (C) |  |  |  |  | 32.54
CUSTO DIRETO TOTAL |  |  |  |  | 34.55
BDI 0,00% |  |  |  |  | 0
ADM 0,00% |  |  |  |  | 0
PREÇO UNITÁRIO TOTAL |  |  |  |  | 34.55
QUANTIDADE: 385,00 |  |  | TOTAL: 13.299,94
Volare 20 - PINI
Data:20/12/2018
INFORME O NOME DA EMPRESA
Relatório de Composição Analítica (GLOBAL)
DATA BASE - REGIÃO: SINAPI - Brasília/DF (MES:Outubro/18)
OBRA : | Praça de Protótipos
ORÇAMENTO : | Orçamento
LOCAL : |  |  | ÁREA : 0,00m²
ITEM: 92990U |  | UN: M
SER.CG: CABO DE COBRE FLEXÍVEL ISOLADO, 70 MM², ANTI-CHAMA 0,6/1,0 KV, PARA DISTRIBUIÇÃO - FORNECIMENTO E INSTALAÇÃO. AF_12/2015
MÃO DE OBRA |  | UN | COEF. | CUSTO UNIT. | CUSTO TOTAL
ELETRICISTA |  | H | 0.105 | 7.34 | 0.77
AJUDANTE DE ELETRICISTA |  | H | 0.105 | 5.16 | 0.54
SUB TOTAL |  |  |  |  | 1.31
LEIS SOCIAIS 84,58% |  |  |  |  | 1.11
TOTAL (A) |  |  |  |  | 2.42
MATERIAL/SUB-CONTRATADO |  | UN | COEF. | CUSTO UNIT. | CUSTO TOTAL
ENXADA ESTREITA *25 X 23* CM COM CABO |  | UN | 0.00069642 | 26.9 | 0.02
CARRINHO DE MAO DE ACO CAPACIDADE 50 A 60 L, PNEU COM CAMARA |  | UN | 0.00069642 | 108.6 | 0.08
LUVA RASPA DE COURO, CANO CURTO (PUNHO *7* CM) |  | PAR | 0.0012877 | 9.53 | 0.01
ESCOVA DE ACO, COM CABO, *4 X 15* FILEIRAS DE CERDAS |  | UN | 0.00069642 | 7.9 | 0.01
BALDE PLASTICO CAPACIDADE *10* L |  | UN | 0.00069642 | 8.07 | 0.01
MANGUEIRA CRISTAL PARA NIVEL, LISA, PVC TRANSPARENTE, 5/16" X1 MM |  | M | 0.00069642 | 0.97 | 0
RESPIRADOR DESCARTAVEL SEM VALVULA DE EXALACAO, PFF 1 |  | UN | 0.0012877 | 1.18 | 0
BOTA DE SEGURANCA COM BIQUEIRA DE ACO E COLARINHO ACOLCHOADO |  | PAR | 0.0012877 | 50.83 | 0.07
CAPACETE DE SEGURANCA ABA FRONTAL COM SUSPENSAO DE POLIETILENO, SEM JUGULAR (CLASSE B) |  | UN | 0.0012877 | 10.59 | 0.01
CAPA PARA CHUVA EM PVC COM FORRO DE POLIESTER, COM CAPUZ (AMARELA OU AZUL) |  | UN | 0.0012877 | 13.76 | 0.02
OCULOS DE SEGURANCA CONTRA IMPACTOS COM LENTE INCOLOR, ARMACAO NYLON, COM PROTECAO UVA E UVB |  | UN | 0.0012877 | 4.13 | 0.01
CINTURAO DE SEGURANCA TIPO PARAQUEDISTA, FIVELA EM ACO, AJUSTE NO SUSPENSARIO, CINTURA E PERNAS |  | UN | 0.0012877 | 50.83 | 0.07
PROTETOR AUDITIVO TIPO PLUG DE INSERCAO COM CORDAO, ATENUACAO SUPERIOR A 15 DB |  | UN | 0.0012877 | 1.58 | 0
FITA ISOLANTE ADESIVA ANTICHAMA, USO ATE 750 V, EM ROLO DE 19 MM X 5 M |  | UN | 0.009 | 3.92 | 0.04
ALIMENTACAO - HORISTA (ENCARGOS COMPLEMENTARES) (COLETADO CAIXA) |  | H | 0.21 | 2.31 | 0.49
SEGURO - HORISTA (ENCARGOS COMPLEMENTARES) (COLETADO CAIXA) |  | H | 0.21 | 0.05 | 0.01
EXAMES - HORISTA (ENCARGOS COMPLEMENTARES) (COLETADO CAIXA) |  | H | 0.21 | 0.34 | 0.07
TRANSPORTE - HORISTA (ENCARGOS COMPLEMENTARES) (COLETADO CAIXA) |  | H | 0.21 | 1.36 | 0.29
CABO DE COBRE ISOLAMENTO ANTI-CHAMA 0,6/1KV 70MM2 (1 CONDUTOR) TP SINTENAX PIRELLI OU EQUIV |  | M | 1.015 | 43.07 | 43.72
TOTAL (C) |  |  |  |  | 44.89
CUSTO DIRETO TOTAL |  |  |  |  | 47.32
BDI 0,00% |  |  |  |  | 0
ADM 0,00% |  |  |  |  | 0
PREÇO UNITÁRIO TOTAL |  |  |  |  | 47.32
QUANTIDADE: 445,00 |  |  | TOTAL: 21.055,67
Volare 20 - PINI
Data:20/12/2018
INFORME O NOME DA EMPRESA
Relatório de Composição Analítica (GLOBAL)
DATA BASE - REGIÃO: SINAPI - Brasília/DF (MES:Outubro/18)
OBRA : | Praça de Protótipos
ORÇAMENTO : | Orçamento
LOCAL : |  |  | ÁREA : 0,00m²
ITEM: 92992U |  | UN: M
SER.CG: CABO DE COBRE FLEXÍVEL ISOLADO, 95 MM², ANTI-CHAMA 0,6/1,0 KV, PARA DISTRIBUIÇÃO - FORNECIMENTO E INSTALAÇÃO. AF_12/2015
MÃO DE OBRA |  | UN | COEF. | CUSTO UNIT. | CUSTO TOTAL
ELETRICISTA |  | H | 0.128 | 7.34 | 0.94
AJUDANTE DE ELETRICISTA |  | H | 0.128 | 5.16 | 0.66
SUB TOTAL |  |  |  |  | 1.6
LEIS SOCIAIS 84,58% |  |  |  |  | 1.35
TOTAL (A) |  |  |  |  | 2.95
MATERIAL/SUB-CONTRATADO |  | UN | COEF. | CUSTO UNIT. | CUSTO TOTAL
ENXADA ESTREITA *25 X 23* CM COM CABO |  | UN | 0.00084897 | 26.9 | 0.02
CARRINHO DE MAO DE ACO CAPACIDADE 50 A 60 L, PNEU COM CAMARA |  | UN | 0.00084897 | 108.6 | 0.09
LUVA RASPA DE COURO, CANO CURTO (PUNHO *7* CM) |  | PAR | 0.0015698 | 9.53 | 0.01
ESCOVA DE ACO, COM CABO, *4 X 15* FILEIRAS DE CERDAS |  | UN | 0.00084897 | 7.9 | 0.01
BALDE PLASTICO CAPACIDADE *10* L |  | UN | 0.00084897 | 8.07 | 0.01
MANGUEIRA CRISTAL PARA NIVEL, LISA, PVC TRANSPARENTE, 5/16" X1 MM |  | M | 0.00084897 | 0.97 | 0
RESPIRADOR DESCARTAVEL SEM VALVULA DE EXALACAO, PFF 1 |  | UN | 0.0015698 | 1.18 | 0
BOTA DE SEGURANCA COM BIQUEIRA DE ACO E COLARINHO ACOLCHOADO |  | PAR | 0.0015698 | 50.83 | 0.08
CAPACETE DE SEGURANCA ABA FRONTAL COM SUSPENSAO DE POLIETILENO, SEM JUGULAR (CLASSE B) |  | UN | 0.0015698 | 10.59 | 0.02
CAPA PARA CHUVA EM PVC COM FORRO DE POLIESTER, COM CAPUZ (AMARELA OU AZUL) |  | UN | 0.0015698 | 13.76 | 0.02
OCULOS DE SEGURANCA CONTRA IMPACTOS COM LENTE INCOLOR, ARMACAO NYLON, COM PROTECAO UVA E UVB |  | UN | 0.0015698 | 4.13 | 0.01
CINTURAO DE SEGURANCA TIPO PARAQUEDISTA, FIVELA EM ACO, AJUSTE NO SUSPENSARIO, CINTURA E PERNAS |  | UN | 0.0015698 | 50.83 | 0.08
PROTETOR AUDITIVO TIPO PLUG DE INSERCAO COM CORDAO, ATENUACAO SUPERIOR A 15 DB |  | UN | 0.0015698 | 1.58 | 0
FITA ISOLANTE ADESIVA ANTICHAMA, USO ATE 750 V, EM ROLO DE 19 MM X 5 M |  | UN | 0.009 | 3.92 | 0.04
ALIMENTACAO - HORISTA (ENCARGOS COMPLEMENTARES) (COLETADO CAIXA) |  | H | 0.256 | 2.31 | 0.59
SEGURO - HORISTA (ENCARGOS COMPLEMENTARES) (COLETADO CAIXA) |  | H | 0.256 | 0.05 | 0.01
EXAMES - HORISTA (ENCARGOS COMPLEMENTARES) (COLETADO CAIXA) |  | H | 0.256 | 0.34 | 0.09
TRANSPORTE - HORISTA (ENCARGOS COMPLEMENTARES) (COLETADO CAIXA) |  | H | 0.256 | 1.36 | 0.35
CABO DE COBRE ISOLAMENTO ANTI-CHAMA 0,6/1KV 95MM2 (1 CONDUTOR) TP SINTENAX PIRELLI OU EQUIV |  | M | 1.015 | 57.22 | 58.08
TOTAL (C) |  |  |  |  | 59.51
CUSTO DIRETO TOTAL |  |  |  |  | 62.46
BDI 0,00% |  |  |  |  | 0
ADM 0,00% |  |  |  |  | 0
PREÇO UNITÁRIO TOTAL |  |  |  |  | 62.46
QUANTIDADE: 505,00 |  |  | TOTAL: 31.541,91
Volare 20 - PINI
Data:20/12/2018
INFORME O NOME DA EMPRESA
Relatório de Composição Analítica (GLOBAL)
DATA BASE - REGIÃO: SINAPI - Brasília/DF (MES:Outubro/18)
OBRA : | Praça de Protótipos
ORÇAMENTO : | Orçamento
LOCAL : |  |  | ÁREA : 0,00m²
ITEM: 92994U |  | UN: M
SER.CG: CABO DE COBRE FLEXÍVEL ISOLADO, 120 MM², ANTI-CHAMA 0,6/1,0 KV, PARA DISTRIBUIÇÃO - FORNECIMENTO E INSTALAÇÃO. AF_12/2015
MÃO DE OBRA |  | UN | COEF. | CUSTO UNIT. | CUSTO TOTAL
ELETRICISTA |  | H | 0.152 | 7.34 | 1.12
AJUDANTE DE ELETRICISTA |  | H | 0.152 | 5.16 | 0.78
SUB TOTAL |  |  |  |  | 1.9
LEIS SOCIAIS 84,58% |  |  |  |  | 1.61
TOTAL (A) |  |  |  |  | 3.51
MATERIAL/SUB-CONTRATADO |  | UN | COEF. | CUSTO UNIT. | CUSTO TOTAL
ENXADA ESTREITA *25 X 23* CM COM CABO |  | UN | 0.0010082 | 26.9 | 0.03
CARRINHO DE MAO DE ACO CAPACIDADE 50 A 60 L, PNEU COM CAMARA |  | UN | 0.0010082 | 108.6 | 0.11
LUVA RASPA DE COURO, CANO CURTO (PUNHO *7* CM) |  | PAR | 0.0018641 | 9.53 | 0.02
ESCOVA DE ACO, COM CABO, *4 X 15* FILEIRAS DE CERDAS |  | UN | 0.0010082 | 7.9 | 0.01
BALDE PLASTICO CAPACIDADE *10* L |  | UN | 0.0010082 | 8.07 | 0.01
MANGUEIRA CRISTAL PARA NIVEL, LISA, PVC TRANSPARENTE, 5/16" X1 MM |  | M | 0.0010082 | 0.97 | 0
RESPIRADOR DESCARTAVEL SEM VALVULA DE EXALACAO, PFF 1 |  | UN | 0.0018641 | 1.18 | 0
BOTA DE SEGURANCA COM BIQUEIRA DE ACO E COLARINHO ACOLCHOADO |  | PAR | 0.0018641 | 50.83 | 0.09
CAPACETE DE SEGURANCA ABA FRONTAL COM SUSPENSAO DE POLIETILENO, SEM JUGULAR (CLASSE B) |  | UN | 0.0018641 | 10.59 | 0.02
CAPA PARA CHUVA EM PVC COM FORRO DE POLIESTER, COM CAPUZ (AMARELA OU AZUL) |  | UN | 0.0018641 | 13.76 | 0.03
OCULOS DE SEGURANCA CONTRA IMPACTOS COM LENTE INCOLOR, ARMACAO NYLON, COM PROTECAO UVA E UVB |  | UN | 0.0018641 | 4.13 | 0.01
CINTURAO DE SEGURANCA TIPO PARAQUEDISTA, FIVELA EM ACO, AJUSTE NO SUSPENSARIO, CINTURA E PERNAS |  | UN | 0.0018641 | 50.83 | 0.09
PROTETOR AUDITIVO TIPO PLUG DE INSERCAO COM CORDAO, ATENUACAO SUPERIOR A 15 DB |  | UN | 0.0018641 | 1.58 | 0
FITA ISOLANTE ADESIVA ANTICHAMA, USO ATE 750 V, EM ROLO DE 19 MM X 5 M |  | UN | 0.009 | 3.92 | 0.04
ALIMENTACAO - HORISTA (ENCARGOS COMPLEMENTARES) (COLETADO CAIXA) |  | H | 0.304 | 2.31 | 0.7
SEGURO - HORISTA (ENCARGOS COMPLEMENTARES) (COLETADO CAIXA) |  | H | 0.304 | 0.05 | 0.02
EXAMES - HORISTA (ENCARGOS COMPLEMENTARES) (COLETADO CAIXA) |  | H | 0.304 | 0.34 | 0.1
TRANSPORTE - HORISTA (ENCARGOS COMPLEMENTARES) (COLETADO CAIXA) |  | H | 0.304 | 1.36 | 0.41
CABO DE COBRE, FLEXIVEL, CLASSE 4 OU 5, ISOLACAO EM PVC/A, ANTICHAMA BWF-B, COBERTURA PVC-ST1, ANTICHAMA BWF-B, 1 CONDUTOR, 0,6/1 KV, SECAO NOMINAL 120 MM2 |  | M | 1.015 | 74.48 | 75.6
TOTAL (C) |  |  |  |  | 77.29
CUSTO DIRETO TOTAL |  |  |  |  | 80.79
BDI 0,00% |  |  |  |  | 0
ADM 0,00% |  |  |  |  | 0
PREÇO UNITÁRIO TOTAL |  |  |  |  | 80.79
QUANTIDADE: 70,00 |  |  | TOTAL: 5.655,51
Volare 20 - PINI
Data:20/12/2018
INFORME O NOME DA EMPRESA
Relatório de Composição Analítica (GLOBAL)
DATA BASE - REGIÃO: SINAPI - Brasília/DF (MES:Outubro/18)
OBRA : | Praça de Protótipos
ORÇAMENTO : | Orçamento
LOCAL : |  |  | ÁREA : 0,00m²
ITEM: 93000U |  | UN: M
SER.CG: CABO DE COBRE FLEXÍVEL ISOLADO, 240 MM², ANTI-CHAMA 0,6/1,0 KV, PARA DISTRIBUIÇÃO - FORNECIMENTO E INSTALAÇÃO. AF_12/2015
MÃO DE OBRA |  | UN | COEF. | CUSTO UNIT. | CUSTO TOTAL
ELETRICISTA |  | H | 0.263 | 7.34 | 1.93
AJUDANTE DE ELETRICISTA |  | H | 0.263 | 5.16 | 1.36
SUB TOTAL |  |  |  |  | 3.29
LEIS SOCIAIS 84,58% |  |  |  |  | 2.78
TOTAL (A) |  |  |  |  | 6.07
MATERIAL/SUB-CONTRATADO |  | UN | COEF. | CUSTO UNIT. | CUSTO TOTAL
ENXADA ESTREITA *25 X 23* CM COM CABO |  | UN | 0.0017444 | 26.9 | 0.05
CARRINHO DE MAO DE ACO CAPACIDADE 50 A 60 L, PNEU COM CAMARA |  | UN | 0.0017444 | 108.6 | 0.19
LUVA RASPA DE COURO, CANO CURTO (PUNHO *7* CM) |  | PAR | 0.0032254 | 9.53 | 0.03
ESCOVA DE ACO, COM CABO, *4 X 15* FILEIRAS DE CERDAS |  | UN | 0.0017444 | 7.9 | 0.01
BALDE PLASTICO CAPACIDADE *10* L |  | UN | 0.0017444 | 8.07 | 0.01
MANGUEIRA CRISTAL PARA NIVEL, LISA, PVC TRANSPARENTE, 5/16" X1 MM |  | M | 0.0017444 | 0.97 | 0
RESPIRADOR DESCARTAVEL SEM VALVULA DE EXALACAO, PFF 1 |  | UN | 0.0032254 | 1.18 | 0
BOTA DE SEGURANCA COM BIQUEIRA DE ACO E COLARINHO ACOLCHOADO |  | PAR | 0.0032254 | 50.83 | 0.16
CAPACETE DE SEGURANCA ABA FRONTAL COM SUSPENSAO DE POLIETILENO, SEM JUGULAR (CLASSE B) |  | UN | 0.0032254 | 10.59 | 0.03
CAPA PARA CHUVA EM PVC COM FORRO DE POLIESTER, COM CAPUZ (AMARELA OU AZUL) |  | UN | 0.0032254 | 13.76 | 0.04
OCULOS DE SEGURANCA CONTRA IMPACTOS COM LENTE INCOLOR, ARMACAO NYLON, COM PROTECAO UVA E UVB |  | UN | 0.0032254 | 4.13 | 0.01
CINTURAO DE SEGURANCA TIPO PARAQUEDISTA, FIVELA EM ACO, AJUSTE NO SUSPENSARIO, CINTURA E PERNAS |  | UN | 0.0032254 | 50.83 | 0.16
PROTETOR AUDITIVO TIPO PLUG DE INSERCAO COM CORDAO, ATENUACAO SUPERIOR A 15 DB |  | UN | 0.0032254 | 1.58 | 0.01
FITA ISOLANTE ADESIVA ANTICHAMA, USO ATE 750 V, EM ROLO DE 19 MM X 5 M |  | UN | 0.009 | 3.92 | 0.04
ALIMENTACAO - HORISTA (ENCARGOS COMPLEMENTARES) (COLETADO CAIXA) |  | H | 0.526 | 2.31 | 1.22
SEGURO - HORISTA (ENCARGOS COMPLEMENTARES) (COLETADO CAIXA) |  | H | 0.526 | 0.05 | 0.03
EXAMES - HORISTA (ENCARGOS COMPLEMENTARES) (COLETADO CAIXA) |  | H | 0.526 | 0.34 | 0.18
TRANSPORTE - HORISTA (ENCARGOS COMPLEMENTARES) (COLETADO CAIXA) |  | H | 0.526 | 1.36 | 0.72
CABO DE COBRE ISOLAMENTO ANTI-CHAMA 0,6/1KV 240MM2 (1 CONDUTOR)TP SINTENAX PIRELLI OU EQUIV |  | M | 1.015 | 148.97 | 151.2
TOTAL (C) |  |  |  |  | 154.1
CUSTO DIRETO TOTAL |  |  |  |  | 160.17
BDI 0,00% |  |  |  |  | 0
ADM 0,00% |  |  |  |  | 0
PREÇO UNITÁRIO TOTAL |  |  |  |  | 160.17
QUANTIDADE: 265,00 |  |  | TOTAL: 42.444,72
Volare 20 - PINI
Data:20/12/2018
INFORME O NOME DA EMPRESA
Relatório de Composição Analítica (GLOBAL)
DATA BASE - REGIÃO: SINAPI - Brasília/DF (MES:Outubro/18)
OBRA : | Praça de Protótipos
ORÇAMENTO : | Orçamento
LOCAL : |  |  | ÁREA : 0,00m²
ITEM: 93010U |  | UN: M
SER.CG: ELETRODUTO RÍGIDO ROSCÁVEL, PVC, DN 75 MM (2 1/2") - FORNECIMENTO E INSTALAÇÃO. AF_12/2015
MÃO DE OBRA |  | UN | COEF. | CUSTO UNIT. | CUSTO TOTAL
ELETRICISTA |  | H | 0.154 | 7.34 | 1.13
AJUDANTE DE ELETRICISTA |  | H | 0.154 | 5.16 | 0.79
SUB TOTAL |  |  |  |  | 1.93
LEIS SOCIAIS 84,58% |  |  |  |  | 1.63
TOTAL (A) |  |  |  |  | 3.55
MATERIAL/SUB-CONTRATADO |  | UN | COEF. | CUSTO UNIT. | CUSTO TOTAL
ENXADA ESTREITA *25 X 23* CM COM CABO |  | UN | 0.0010214 | 26.9 | 0.03
CARRINHO DE MAO DE ACO CAPACIDADE 50 A 60 L, PNEU COM CAMARA |  | UN | 0.0010214 | 108.6 | 0.11
LUVA RASPA DE COURO, CANO CURTO (PUNHO *7* CM) |  | PAR | 0.0018887 | 9.53 | 0.02
ESCOVA DE ACO, COM CABO, *4 X 15* FILEIRAS DE CERDAS |  | UN | 0.0010214 | 7.9 | 0.01
BALDE PLASTICO CAPACIDADE *10* L |  | UN | 0.0010214 | 8.07 | 0.01
MANGUEIRA CRISTAL PARA NIVEL, LISA, PVC TRANSPARENTE, 5/16" X1 MM |  | M | 0.0010214 | 0.97 | 0
RESPIRADOR DESCARTAVEL SEM VALVULA DE EXALACAO, PFF 1 |  | UN | 0.0018887 | 1.18 | 0
BOTA DE SEGURANCA COM BIQUEIRA DE ACO E COLARINHO ACOLCHOADO |  | PAR | 0.0018887 | 50.83 | 0.1
CAPACETE DE SEGURANCA ABA FRONTAL COM SUSPENSAO DE POLIETILENO, SEM JUGULAR (CLASSE B) |  | UN | 0.0018887 | 10.59 | 0.02
CAPA PARA CHUVA EM PVC COM FORRO DE POLIESTER, COM CAPUZ (AMARELA OU AZUL) |  | UN | 0.0018887 | 13.76 | 0.03
OCULOS DE SEGURANCA CONTRA IMPACTOS COM LENTE INCOLOR, ARMACAO NYLON, COM PROTECAO UVA E UVB |  | UN | 0.0018887 | 4.13 | 0.01
CINTURAO DE SEGURANCA TIPO PARAQUEDISTA, FIVELA EM ACO, AJUSTE NO SUSPENSARIO, CINTURA E PERNAS |  | UN | 0.0018887 | 50.83 | 0.1
PROTETOR AUDITIVO TIPO PLUG DE INSERCAO COM CORDAO, ATENUACAO SUPERIOR A 15 DB |  | UN | 0.0018887 | 1.58 | 0
ALIMENTACAO - HORISTA (ENCARGOS COMPLEMENTARES) (COLETADO CAIXA) |  | H | 0.308 | 2.31 | 0.71
SEGURO - HORISTA (ENCARGOS COMPLEMENTARES) (COLETADO CAIXA) |  | H | 0.308 | 0.05 | 0.02
EXAMES - HORISTA (ENCARGOS COMPLEMENTARES) (COLETADO CAIXA) |  | H | 0.308 | 0.34 | 0.1
TRANSPORTE - HORISTA (ENCARGOS COMPLEMENTARES) (COLETADO CAIXA) |  | H | 0.308 | 1.36 | 0.42
ELETRODUTO DE PVC RIGIDO ROSCAVEL DE 2 1/2 ", SEM LUVA |  | M | 1.1 | 15.27 | 16.8
TOTAL (C) |  |  |  |  | 18.47
CUSTO DIRETO TOTAL |  |  |  |  | 22.03
BDI 0,00% |  |  |  |  | 0
ADM 0,00% |  |  |  |  | 0
PREÇO UNITÁRIO TOTAL |  |  |  |  | 22.03
QUANTIDADE: 110,00 |  |  | TOTAL: 2.422,79
Volare 20 - PINI
Data:20/12/2018
INFORME O NOME DA EMPRESA
Relatório de Composição Analítica (GLOBAL)
DATA BASE - REGIÃO: SINAPI - Brasília/DF (MES:Outubro/18)
OBRA : | Praça de Protótipos
ORÇAMENTO : | Orçamento
LOCAL : |  |  | ÁREA : 0,00m²
ITEM: 93012U |  | UN: M
SER.CG: ELETRODUTO RÍGIDO ROSCÁVEL, PVC, DN 110 MM (4") - FORNECIMENTO E INSTALAÇÃO. AF_12/2015
MÃO DE OBRA |  | UN | COEF. | CUSTO UNIT. | CUSTO TOTAL
ELETRICISTA |  | H | 0.213 | 7.34 | 1.56
AJUDANTE DE ELETRICISTA |  | H | 0.213 | 5.16 | 1.1
SUB TOTAL |  |  |  |  | 2.66
LEIS SOCIAIS 84,58% |  |  |  |  | 2.25
TOTAL (A) |  |  |  |  | 4.91
MATERIAL/SUB-CONTRATADO |  | UN | COEF. | CUSTO UNIT. | CUSTO TOTAL
ENXADA ESTREITA *25 X 23* CM COM CABO |  | UN | 0.0014127 | 26.9 | 0.04
CARRINHO DE MAO DE ACO CAPACIDADE 50 A 60 L, PNEU COM CAMARA |  | UN | 0.0014127 | 108.6 | 0.15
LUVA RASPA DE COURO, CANO CURTO (PUNHO *7* CM) |  | PAR | 0.0026122 | 9.53 | 0.02
ESCOVA DE ACO, COM CABO, *4 X 15* FILEIRAS DE CERDAS |  | UN | 0.0014127 | 7.9 | 0.01
BALDE PLASTICO CAPACIDADE *10* L |  | UN | 0.0014127 | 8.07 | 0.01
MANGUEIRA CRISTAL PARA NIVEL, LISA, PVC TRANSPARENTE, 5/16" X1 MM |  | M | 0.0014127 | 0.97 | 0
RESPIRADOR DESCARTAVEL SEM VALVULA DE EXALACAO, PFF 1 |  | UN | 0.0026122 | 1.18 | 0
BOTA DE SEGURANCA COM BIQUEIRA DE ACO E COLARINHO ACOLCHOADO |  | PAR | 0.0026122 | 50.83 | 0.13
CAPACETE DE SEGURANCA ABA FRONTAL COM SUSPENSAO DE POLIETILENO, SEM JUGULAR (CLASSE B) |  | UN | 0.0026122 | 10.59 | 0.03
CAPA PARA CHUVA EM PVC COM FORRO DE POLIESTER, COM CAPUZ (AMARELA OU AZUL) |  | UN | 0.0026122 | 13.76 | 0.04
OCULOS DE SEGURANCA CONTRA IMPACTOS COM LENTE INCOLOR, ARMACAO NYLON, COM PROTECAO UVA E UVB |  | UN | 0.0026122 | 4.13 | 0.01
CINTURAO DE SEGURANCA TIPO PARAQUEDISTA, FIVELA EM ACO, AJUSTE NO SUSPENSARIO, CINTURA E PERNAS |  | UN | 0.0026122 | 50.83 | 0.13
PROTETOR AUDITIVO TIPO PLUG DE INSERCAO COM CORDAO, ATENUACAO SUPERIOR A 15 DB |  | UN | 0.0026122 | 1.58 | 0
ALIMENTACAO - HORISTA (ENCARGOS COMPLEMENTARES) (COLETADO CAIXA) |  | H | 0.426 | 2.31 | 0.98
SEGURO - HORISTA (ENCARGOS COMPLEMENTARES) (COLETADO CAIXA) |  | H | 0.426 | 0.05 | 0.02
EXAMES - HORISTA (ENCARGOS COMPLEMENTARES) (COLETADO CAIXA) |  | H | 0.426 | 0.34 | 0.14
TRANSPORTE - HORISTA (ENCARGOS COMPLEMENTARES) (COLETADO CAIXA) |  | H | 0.426 | 1.36 | 0.58
ELETRODUTO DE PVC RIGIDO ROSCAVEL DE 4 ", SEM LUVA |  | M | 1.1 | 30.18 | 33.2
TOTAL (C) |  |  |  |  | 35.51
CUSTO DIRETO TOTAL |  |  |  |  | 40.43
BDI 0,00% |  |  |  |  | 0
ADM 0,00% |  |  |  |  | 0
PREÇO UNITÁRIO TOTAL |  |  |  |  | 40.43
QUANTIDADE: 185,00 |  |  | TOTAL: 7.479,44
Volare 20 - PINI
Data:20/12/2018
INFORME O NOME DA EMPRESA
Relatório de Composição Analítica (GLOBAL)
DATA BASE - REGIÃO: SINAPI - Brasília/DF (MES:Outubro/18)
OBRA : | Praça de Protótipos
ORÇAMENTO : | Orçamento
LOCAL : |  |  | ÁREA : 0,00m²
ITEM: 93210U |  | UN: M2
SER.CG: EXECUÇÃO DE REFEITÓRIO EM CANTEIRO DE OBRA EM CHAPA DE MADEIRA COMPENSADA, NÃO INCLUSO MOBILIÁRIO E EQUIPAMENTOS. AF_02/2016
MÃO DE OBRA |  | UN | COEF. | CUSTO UNIT. | CUSTO TOTAL
OPERADOR DE GUINDASTE |  | H | 0.0063844 | 5.57 | 0.04
OPERADOR DE GUINCHO OU GUINCHEIRO |  | H | 0.015961 | 5.57 | 0.09
CARPINTEIRO AUXILIAR |  | H | 0.094315 | 5.78 | 0.55
OPERADOR DE BETONEIRA ESTACIONARIA/MISTURADOR (COLETADO CAIXA) |  | H | 0.11287 | 4.48 | 0.51
CARPINTEIRO DE ESQUADRIAS |  | H | 0.041433 | 7.34 | 0.3
PEDREIRO |  | H | 0.6983 | 7.34 | 5.13
SERVENTE |  | H | 2.7541 | 4.77 | 13.14
CARPINTEIRO DE FORMAS |  | H | 1.8584 | 7.34 | 13.64
ELETRICISTA |  | H | 0.60866 | 7.34 | 4.47
ENCANADOR OU BOMBEIRO HIDRAULICO |  | H | 0.47805 | 7.34 | 3.51
AUXILIAR DE ENCANADOR OU BOMBEIRO HIDRAULICO |  | H | 0.25385 | 5.2 | 1.32
AJUDANTE DE ELETRICISTA |  | H | 0.41085 | 5.16 | 2.12
TELHADISTA |  | H | 0.18573 | 8.01 | 1.49
PINTOR |  | H | 0.18581 | 7.34 | 1.36
SUB TOTAL |  |  |  |  | 47.65
LEIS SOCIAIS 84,58% |  |  |  |  | 40.3
TOTAL (A) |  |  |  |  | 87.95
MATERIAL/SUB-CONTRATADO |  | UN | COEF. | CUSTO UNIT. | CUSTO TOTAL
GUINDASTE HIDRAULICO AUTOPROPELIDO, COM LANCA TELESCOPICA 40 M, CAPACIDADE MAXIMA 60 T, POTENCIA 260 KW, TRACAO 6 X 6 |  | UN | 6.41e-07 | 1213023.44 | 0.78
GUINCHO ELETRICO DE COLUNA, CAPACIDADE 400 KG, COM MOTO FREIO, MOTOR TRIFASICO DE 1,25 CV |  | UN | 1.459e-06 | 4279.56 | 0.01
REJUNTE EPOXI BRANCO |  | KG | 0.0055396 | 35.44 | 0.2
MASSA PLASTICA ADESIVA PARA MARMORE/GRANITO |  | KG | 0.0018546 | 26.37 | 0.05
BETONEIRA CAPACIDADE NOMINAL 400 L, CAPACIDADE DE MISTURA 280 L, MOTOR ELETRICO TRIFASICO 220/380 V POTENCIA 2 CV, SEM CARREGADOR |  | UN | 1.2876e-05 | 3050 | 0.04
ENXADA ESTREITA *25 X 23* CM COM CABO |  | UN | 0.025103 | 26.9 | 0.68
CARRINHO DE MAO DE ACO CAPACIDADE 50 A 60 L, PNEU COM CAMARA |  | UN | 0.025103 | 108.6 | 2.73
ESCOVA DE ACO, COM CABO, *4 X 15* FILEIRAS DE CERDAS |  | UN | 0.025103 | 7.9 | 0.2
BALDE PLASTICO CAPACIDADE *10* L |  | UN | 0.025103 | 8.07 | 0.2
FITA VEDA ROSCA EM ROLOS DE 18 MM X 10 M (L X C) |  | UN | 0.0069224 | 3.5 | 0.02
SOLUCAO LIMPADORA PARA PVC, FRASCO COM 1000 CM3 |  | UN | 0.010754 | 46.91 | 0.5
ADESIVO PLASTICO PARA PVC, FRASCO COM 850 GR |  | UN | 0.0070423 | 54.02 | 0.38
MANGUEIRA CRISTAL PARA NIVEL, LISA, PVC TRANSPARENTE, 5/16" X1 MM |  | M | 0.025103 | 0.97 | 0.02
EXTINTOR DE INCENDIO PORTATIL COM CARGA DE AGUA PRESSURIZADA DE 10 L, CLASSE A |  | UN | 0.0268 | 157.5 | 4.22
FECHADURA DE EMBUTIR PARA PORTA EXTERNA / ENTRADA, MAQUINA 40 MM, COM CILINDRO, MACANETA ALAVANCA E ESPELHO EM METAL CROMADO - NIVEL SEGURANCA MEDIO - COMPLETA |  | CJ | 0.0268 | 53.5 | 1.43
EXTINTOR DE INCENDIO PORTATIL COM CARGA DE PO QUIMICO SECO (PQS) DE 4 KG, CLASSE BC |  | UN | 0.0268 | 152.3 | 4.08
CAIXA GORDURA, SIMPLES, CONCRETO PRE MOLDADO, CIRCULAR, COM TAMPA, D = 40 CM |  | UN | 0.0268 | 67.97 | 1.82
LAVATORIO LOUCA BRANCA SUSPENSO *40 X 30* CM |  | UN | 0.0268 | 72.46 | 1.94
TORNEIRA CROMADA DE MESA PARA LAVATORIO, PADRAO POPULAR, 1/2 " OU 3/4 " (REF 1193) |  | UN | 0.0268 | 42.91 | 1.15
ENGATE/RABICHO FLEXIVEL PLASTICO (PVC OU ABS) BRANCO 1/2 " X 30 CM |  | UN | 0.0268 | 3.11 | 0.08
VALVULA EM PLASTICO BRANCO PARA TANQUE OU LAVATORIO 1 ", SEM UNHO E SEM LADRAO |  | UN | 0.0268 | 2.48 | 0.07
TORNEIRA CROMADA DE PAREDE PARA COZINHA SEM AREJADOR, PADRAO POPULAR, 1/2 " OU 3/4 " (REF 1158) |  | UN | 0.0268 | 35.54 | 0.95
BANCADA DE MARMORE SINTETICO COM UMA CUBA, 120 X *60* CM |  | UN | 0.0268 | 130.63 | 3.5
VALVULA EM PLASTICO CROMADO TIPO AMERICANA PARA PIA DE COZINHA 3.1/2 " X 1.1/2 ", SEM ADAPTADOR |  | UN | 0.0268 | 12.28 | 0.33
CAIXA INSPECAO, CONCRETO PRE MOLDADO, CIRCULAR, COM TAMPA, D = 60* CM, H= 60* CM |  | UN | 0.0268 | 126.62 | 3.39
PORTA DE MADEIRA SEMI-OCA, FOLHA LISA PARA PINTURA *80 X 210 X 3,5* CM |  | UN | 0.0268 | 177.43 | 4.76
!EM PROCESSO DE DESATIVACAO! QUADRO DE DISTRIBUICAO DE EMBUTIR SEM BARRAMENTO P/ 6 DISJUNTORES UNIPOLARES, S/ PORTA, EM CHAPA DE ACO GALV, |  | UN | 0.0268 | 21.96 | 0.59
!EM PROCESSO DE DESATIVACAO! CONDULETE EM PVC, TIPO "LB", SEM TAMPA, DE 3/4" |  | UN | 0.0268 | 5.84 | 0.16
AREIA MEDIA - POSTO JAZIDA/FORNECEDOR (RETIRADO NA JAZIDA, SEM TRANSPORTE) |  | M3 | 0.066446 | 83.33 | 5.54
LUVA RASPA DE COURO, CANO CURTO (PUNHO *7* CM) |  | PAR | 0.047245 | 9.53 | 0.45
RESPIRADOR DESCARTAVEL SEM VALVULA DE EXALACAO, PFF 1 |  | UN | 0.047245 | 1.18 | 0.06
BOTA DE SEGURANCA COM BIQUEIRA DE ACO E COLARINHO ACOLCHOADO |  | PAR | 0.047245 | 50.83 | 2.4
CAPACETE DE SEGURANCA ABA FRONTAL COM SUSPENSAO DE POLIETILENO, SEM JUGULAR (CLASSE B) |  | UN | 0.047245 | 10.59 | 0.5
CAPA PARA CHUVA EM PVC COM FORRO DE POLIESTER, COM CAPUZ (AMARELA OU AZUL) |  | UN | 0.047245 | 13.76 | 0.65
OCULOS DE SEGURANCA CONTRA IMPACTOS COM LENTE INCOLOR, ARMACAO NYLON, COM PROTECAO UVA E UVB |  | UN | 0.047245 | 4.13 | 0.2
CINTURAO DE SEGURANCA TIPO PARAQUEDISTA, FIVELA EM ACO, AJUSTE NO SUSPENSARIO, CINTURA E PERNAS |  | UN | 0.047245 | 50.83 | 2.4
PROTETOR AUDITIVO TIPO PLUG DE INSERCAO COM CORDAO, ATENUACAO SUPERIOR A 15 DB |  | UN | 0.047245 | 1.58 | 0.07
PREGO DE ACO POLIDO COM CABECA 18 X 27 (2 1/2 X 10) |  | KG | 0.10719 | 10 | 1.07
PEDRA BRITADA N. 1 (9,5 a 19 MM) POSTO PEDREIRA/FORNECEDOR, SEM FRETE. |  | M3 | 0.042163 | 81.18 | 3.42
LIXA EM FOLHA PARA PAREDE OU MADEIRA, NUMERO 120 (COR VERMELHA) |  | UN | 0.068708 | 0.64 | 0.04
TUBO PVC SERIE NORMAL, DN 40 MM, PARA ESGOTO PREDIAL (NBR 5688) |  | M | 0.09303 | 2.92 | 0.27
CURVA 90 GRAUS, LONGA, DE PVC RIGIDO ROSCAVEL, DE 1/2", PARA ELETRODUTO |  | UN | 0.1074 | 1.6 | 0.17
PREGO DE ACO POLIDO COM CABECA 22 X 48 (4 1/4 X 5) |  | KG | 0.04353 | 10.25 | 0.45
SIFAO PLASTICO FLEXIVEL SAIDA VERTICAL PARA COLUNA LAVATORIO, 1 X 1.1/2 " |  | UN | 0.0536 | 6.9 | 0.37
PARAFUSO NIQUELADO P/ FIXAR PECA SANITARIA - INCL PORCA CEGA, ARRUELA E BUCHA DE NYLON S-8 |  | UN | 0.0536 | 8.85 | 0.47
SUPORTE MAO-FRANCESA EM ACO, ABAS IGUAIS 40 CM, CAPACIDADE MINIMA 70 KG, BRANCO |  | UN | 0.0536 | 31.52 | 1.69
BUCHA DE NYLON SEM ABA S10, COM PARAFUSO DE 6,10 X 65 MM EM ACO ZINCADO COM ROSCA SOBERBA, CABECA CHATA E FENDA PHILLIPS |  | UN | 0.1072 | 0.55 | 0.06
JOELHO PVC, SOLDAVEL, BB, 90 GRAUS, DN 40 MM, PARA ESGOTO PREDIAL |  | UN | 0.0537 | 2.03 | 0.11
DISJUNTOR TIPO NEMA, MONOPOLAR 10 ATE 30A, TENSAO MAXIMA DE 240 V |  | UN | 0.1074 | 10.99 | 1.18
TE SOLDAVEL, PVC, 90 GRAUS, 25 MM, PARA AGUA FRIA PREDIAL (NBR 5648) |  | UN | 0.047793 | 0.78 | 0.04
JOELHO PVC, SOLDAVEL, 90 GRAUS, 25 MM, PARA AGUA FRIA PREDIAL |  | UN | 0.063366 | 0.43 | 0.03
TUBO PVC, SOLDAVEL, DN 25 MM, AGUA FRIA (NBR-5648) |  | M | 0.12193 | 2.35 | 0.29
JOELHO PVC, SOLDAVEL, COM BUCHA DE LATAO, 90 GRAUS, 25 MM X 3/4", PARA AGUA FRIA PREDIAL |  | UN | 0.0537 | 4.59 | 0.25
DOBRADICA EM ACO/FERRO, 3 1/2" X 3", E= 1,9 A 2 MM, COM ANEL, CROMADO OU ZINCADO, TAMPA BOLA, COM PARAFUSOS |  | UN | 0.0804 | 19.03 | 1.53
TUBO PVC SERIE NORMAL, DN 100 MM, PARA ESGOTO PREDIAL (NBR 5688) |  | M | 0.14941 | 8.12 | 1.21
FITA ISOLANTE ADESIVA ANTICHAMA, USO ATE 750 V, EM ROLO DE 19 MM X 5 M |  | UN | 0.030685 | 3.92 | 0.12
INTERRUPTOR SIMPLES 10A, 250V (APENAS MODULO) (COLETADO CAIXA) |  | UN | 0.0268 | 8.3 | 0.22
ALIMENTACAO - HORISTA (ENCARGOS COMPLEMENTARES) (COLETADO CAIXA) |  | H | 7.7047 | 2.31 | 17.8
SEGURO - HORISTA (ENCARGOS COMPLEMENTARES) (COLETADO CAIXA) |  | H | 7.7047 | 0.05 | 0.39
EXAMES - HORISTA (ENCARGOS COMPLEMENTARES) (COLETADO CAIXA) |  | H | 7.7047 | 0.34 | 2.62
TRANSPORTE - HORISTA (ENCARGOS COMPLEMENTARES) (COLETADO CAIXA) |  | H | 7.7047 | 1.36 | 10.48
CIMENTO PORTLAND COMPOSTO CP II-32 |  | KG | 16.6745 | 0.41 | 6.84
PECA DE MADEIRA NATIVA / REGIONAL 7,5 X 7,5CM (3X3) NAO APARELHADA (P/FORMA) |  | M | 2.9755 | 3.61 | 10.74
ELETRODUTO DE PVC RIGIDO ROSCAVEL DE 1/2 ", SEM LUVA |  | M | 0.8736 | 2.25 | 1.97
ABRACADEIRA EM ACO PARA AMARRACAO DE ELETRODUTOS, TIPO D, COM 1/2" E PARAFUSO DE FIXACAO |  | UN | 0.38815 | 0.94 | 0.36
ENERGIA ELETRICA ATE 2000 KWH INDUSTRIAL, SEM DEMANDA |  | KW/H | 0.6564 | 0.55 | 0.36
TELA PLASTICA TECIDA LISTRADA BRANCA E LARANJA, TIPO GUARDA CORPO, EM POLIETILENO MONOFILADO, ROLO 1,20 X 50 M (L X C) |  | M | 1.2782 | 2.28 | 2.91
FORRO DE PVC EM REGUA DE 100 MM (COM COLOCACAO, EXCLUSIVE ESTRUTURA DE SUPORTE) |  | M2 | 1 | 49.92 | 49.92
VIGA DE MADEIRA NAO APARELHADA 6 X 12 CM, MACARANDUBA, ANGELIM OU EQUIVALENTE DA REGIAO |  | M | 0.91558 | 18.39 | 16.84
CHAPA DE MADEIRA COMPENSADA RESINADA PARA FORMA DE CONCRETO, DE *2,2 X 1,1* M, E = 12 MM |  | UN | 0.21655 | 45.36 | 9.82
TELHA DE FIBROCIMENTO ONDULADA E = 6 MM, DE *2,44 X 1,10* M (SEM AMIANTO) |  | M2 | 1.969 | 18.94 | 37.29
CONJUNTO ARRUELAS DE VEDACAO 5/16" PARA TELHA FIBROCIMENTO (UMA ARRUELA METALICA E UMA ARRUELA PVC - CONICAS) |  | CJ | 1.8283 | 0.17 | 0.31
PARAFUSO ZINCADO ROSCA SOBERBA, CABECA SEXTAVADA, 5/16 " X 250 MM, PARA FIXACAO DE TELHA EM MADEIRA |  | UN | 1.8283 | 2.57 | 4.7
TINTA LATEX PVA PREMIUM, COR BRANCA |  | L | 0.47167 | 16.1 | 7.59
ESPELHO / PLACA DE 3 POSTOS 4" X 2", PARA INSTALACAO DE TOMADAS E INTERRUPTORES (COLETADO CAIXA) |  | UN | 0.1878 | 3.53 | 0.66
SUPORTE DE FIXACAO PARA ESPELHO / PLACA 4" X 2", PARA 3 MODULOS, PARA INSTALACAO DE TOMADAS E INTERRUPTORES (SOMENTE SUPORTE) (COLETADO CAIXA) |  | UN | 0.1878 | 1.55 | 0.29
TOMADA 2P+T 10A, 250V (APENAS MODULO) (COLETADO CAIXA) |  | UN | 0.322 | 6.62 | 2.13
CAIXA OCTOGONAL DE FUNDO MOVEL, EM PVC, DE 3" X 3", PARA ELETRODUTO FLEXIVEL CORRUGADO |  | UN | 0.1611 | 2.5 | 0.4
LUMINARIA CALHA SOBREPOR EM CHAPA ACO C/ 2 LAMPADAS FLUORESCENTES 40W (COMPLETA, INCL REATOR PART RAPIDA E LAMPADAS) |  | UN | 0.1611 | 59.55 | 9.59
BLOCO VEDACAO CONCRETO 19 X 19 X 39 CM (CLASSE D - NBR 6136) |  | UN | 2.5 | 2.06 | 5.15
PARAFUSO ROSCA SOBERBA ZINCADO CABECA CHATA FENDA SIMPLES 3,5 X 25 MM (1 ") |  | UN | 0.53064 | 0.05 | 0.03
CONDULETE PVC TIPO "B" D = 3/4" S/TAMPA" |  | UN | 0.1879 | 8.63 | 1.62
CABO DE COBRE ISOLAMENTO ANTI-CHAMA 450/750V 1,5MM2, TP PIRASTIC PIRELLI OU EQUIV |  | M | 1.0223 | 0.88 | 0.9
CABO DE COBRE ISOLAMENTO ANTI-CHAMA 450/750V 2,5MM2, TP PIRASTIC PIRELLI OU EQUIV |  | M | 3.0349 | 2.27 | 6.89
TOTAL (C) |  |  |  |  | 268.15
CUSTO DIRETO TOTAL |  |  |  |  | 356.1
BDI 0,00% |  |  |  |  | 0
ADM 0,00% |  |  |  |  | 0
PREÇO UNITÁRIO TOTAL |  |  |  |  | 356.1
QUANTIDADE: 30,00 |  |  | TOTAL: 10.683,12
Volare 20 - PINI
Data:20/12/2018
INFORME O NOME DA EMPRESA
Relatório de Composição Analítica (GLOBAL)
DATA BASE - REGIÃO: SINAPI - Brasília/DF (MES:Outubro/18)
OBRA : | Praça de Protótipos
ORÇAMENTO : | Orçamento
LOCAL : |  |  | ÁREA : 0,00m²
ITEM: 93243U |  | UN: UN
SER.CG: EXECUÇÃO DE RESERVATÓRIO ELEVADO DE ÁGUA (3000 LITROS) EM CANTEIRO DE OBRA, APOIADO EM ESTRUTURA DE MADEIRA. AF_02/2016
MÃO DE OBRA |  | UN | COEF. | CUSTO UNIT. | CUSTO TOTAL
SERVENTE |  | H | 7.2 | 4.77 | 34.34
CARPINTEIRO DE FORMAS |  | H | 2.4 | 7.34 | 17.62
ENCANADOR OU BOMBEIRO HIDRAULICO |  | H | 11.414 | 7.34 | 83.78
AUXILIAR DE ENCANADOR OU BOMBEIRO HIDRAULICO |  | H | 11.414 | 5.2 | 59.35
SUB TOTAL |  |  |  |  | 195.09
LEIS SOCIAIS 84,58% |  |  |  |  | 165.01
TOTAL (A) |  |  |  |  | 360.1
MATERIAL/SUB-CONTRATADO |  | UN | COEF. | CUSTO UNIT. | CUSTO TOTAL
FITA VEDA ROSCA EM ROLOS DE 18 MM X 50 M (L X C) |  | UN | 0.013 | 12.9 | 0.17
MADEIRA 2A QUALIDADE SERRADA NAO APARELHADA |  | M3 | 0.0192 | 1272.57 | 24.43
ENXADA ESTREITA *25 X 23* CM COM CABO |  | UN | 0.10754 | 26.9 | 2.89
CARRINHO DE MAO DE ACO CAPACIDADE 50 A 60 L, PNEU COM CAMARA |  | UN | 0.10754 | 108.6 | 11.68
ESCOVA DE ACO, COM CABO, *4 X 15* FILEIRAS DE CERDAS |  | UN | 0.10754 | 7.9 | 0.85
ADESIVO PLASTICO PARA PVC, FRASCO COM 850 GR |  | UN | 0.057 | 54.02 | 3.08
LUVA RASPA DE COURO, CANO CURTO (PUNHO *7* CM) |  | PAR | 0.19885 | 9.53 | 1.9
RESPIRADOR DESCARTAVEL SEM VALVULA DE EXALACAO, PFF 1 |  | UN | 0.19885 | 1.18 | 0.23
BOTA DE SEGURANCA COM BIQUEIRA DE ACO E COLARINHO ACOLCHOADO |  | PAR | 0.19885 | 50.83 | 10.11
CAPACETE DE SEGURANCA ABA FRONTAL COM SUSPENSAO DE POLIETILENO, SEM JUGULAR (CLASSE B) |  | UN | 0.19885 | 10.59 | 2.11
BALDE PLASTICO CAPACIDADE *10* L |  | UN | 0.10754 | 8.07 | 0.87
MANGUEIRA CRISTAL PARA NIVEL, LISA, PVC TRANSPARENTE, 5/16" X1 MM |  | M | 0.10754 | 0.97 | 0.1
SOLUCAO LIMPADORA PARA PVC, FRASCO COM 1000 CM3 |  | UN | 0.108 | 46.91 | 5.07
ADESIVO PLASTICO PARA PVC, FRASCO COM 175 GR |  | UN | 0.184 | 17.14 | 3.15
CAPA PARA CHUVA EM PVC COM FORRO DE POLIESTER, COM CAPUZ (AMARELA OU AZUL) |  | UN | 0.19885 | 13.76 | 2.74
OCULOS DE SEGURANCA CONTRA IMPACTOS COM LENTE INCOLOR, ARMACAO NYLON, COM PROTECAO UVA E UVB |  | UN | 0.19885 | 4.13 | 0.82
CINTURAO DE SEGURANCA TIPO PARAQUEDISTA, FIVELA EM ACO, AJUSTE NO SUSPENSARIO, CINTURA E PERNAS |  | UN | 0.19885 | 50.83 | 10.11
PROTETOR AUDITIVO TIPO PLUG DE INSERCAO COM CORDAO, ATENUACAO SUPERIOR A 15 DB |  | UN | 0.19885 | 1.58 | 0.31
LIXA EM FOLHA PARA PAREDE OU MADEIRA, NUMERO 120 (COR VERMELHA) |  | UN | 1.096 | 0.64 | 0.7
FITA VEDA ROSCA EM ROLOS DE 18 MM X 10 M (L X C) |  | UN | 0.3 | 3.5 | 1.05
TE SOLDAVEL, PVC, 90 GRAUS, 25 MM, PARA AGUA FRIA PREDIAL (NBR 5648) |  | UN | 2 | 0.78 | 1.56
CHAPA DE MADEIRA COMPENSADA RESINADA PARA FORMA DE CONCRETO, DE *2,2 X 1,1* M, E = 10 MM |  | UN | 1.23 | 35.61 | 43.8
ADESIVO PLASTICO PARA PVC, BISNAGA COM 75 GR |  | UN | 0.4 | 5.98 | 2.39
ADAPTADOR PVC SOLDAVEL, LONGO, COM FLANGE LIVRE, 25 MM X 3/4", PARA CAIXA D AGUA |  | UN | 1 | 11.14 | 11.14
TE SOLDAVEL, PVC, 90 GRAUS, 32 MM, PARA AGUA FRIA PREDIAL (NBR 5648) |  | UN | 1 | 2.61 | 2.61
ADAPTADOR PVC ROSCAVEL, COM FLANGES E ANEL DE VEDACAO, 1/2", PARA CAIXA D AGUA |  | UN | 1 | 7.07 | 7.07
JOELHO PVC, SOLDAVEL, 90 GRAUS, 32 MM, PARA AGUA FRIA PREDIAL |  | UN | 1 | 1.38 | 1.38
REGISTRO DE ESFERA, PVC, COM VOLANTE, VS, SOLDAVEL, DN 32 MM, COM CORPO DIVIDIDO |  | UN | 1 | 34.68 | 34.68
TORNEIRA DE BOIA CONVENCIONAL PLASTICA 1/2 " COM BALAO PLASTICO |  | UN | 1 | 26.64 | 26.64
REGISTRO GAVETA BRUTO EM LATAO FORJADO, BITOLA 3/4 " (REF 1509) |  | UN | 1 | 20.39 | 20.39
ALIMENTACAO - HORISTA (ENCARGOS COMPLEMENTARES) (COLETADO CAIXA) |  | H | 32.428 | 2.31 | 74.91
SEGURO - HORISTA (ENCARGOS COMPLEMENTARES) (COLETADO CAIXA) |  | H | 32.428 | 0.05 | 1.62
EXAMES - HORISTA (ENCARGOS COMPLEMENTARES) (COLETADO CAIXA) |  | H | 32.428 | 0.34 | 11.03
TRANSPORTE - HORISTA (ENCARGOS COMPLEMENTARES) (COLETADO CAIXA) |  | H | 32.428 | 1.36 | 44.1
JOELHO PVC, SOLDAVEL, 90 GRAUS, 25 MM, PARA AGUA FRIA PREDIAL |  | UN | 3 | 0.43 | 1.29
TUBO PVC, SOLDAVEL, DN 25 MM, AGUA FRIA (NBR-5648) |  | M | 22.72 | 2.35 | 53.39
PECA DE MADEIRA NAO APARELHADA *7,5 X 7,5* CM (3 X 3 ") MACARANDUBA, ANGELIM OU EQUIVALENTE DA REGIAO |  | M | 12 | 11.49 | 137.88
CAIXA DAGUA EM POLIETILENO 1000 LITROS, COM TAMPA |  | UN | 3 | 317.5 | 952.5
PREGO DE ACO POLIDO COM CABECA 10 X 10 (7/8 X 17) |  | KG | 6 | 19.35 | 116.1
TUBO PVC, SOLDAVEL, DN 32 MM, AGUA FRIA (NBR-5648) |  | M | 2 | 5.27 | 10.54
ADAPTADOR PVC SOLDAVEL, COM FLANGES LIVRES, 32 MM X 1", PARA CAIXA D AGUA |  | UN | 2 | 12.13 | 24.26
ADAPTADOR PVC SOLDAVEL, COM FLANGE E ANEL DE VEDACAO, 25 MM X 3/4", PARA CAIXA DAGUA |  | UN | 4 | 7.05 | 28.2
ADAPTADOR PVC SOLDAVEL CURTO COM BOLSA E ROSCA, 25 MM X 3/4", PARA AGUA FRIA |  | UN | 2 | 0.73 | 1.46
TOTAL (C) |  |  |  |  | 1691.31
CUSTO DIRETO TOTAL |  |  |  |  | 2051.41
BDI 0,00% |  |  |  |  | 0
ADM 0,00% |  |  |  |  | 0
PREÇO UNITÁRIO TOTAL |  |  |  |  | 2051.41
QUANTIDADE: 1,00 |  |  | TOTAL: 2.051,41
Volare 20 - PINI
Data:20/12/2018
INFORME O NOME DA EMPRESA
Relatório de Composição Analítica (GLOBAL)
DATA BASE - REGIÃO: SINAPI - Brasília/DF (MES:Outubro/18)
OBRA : | Praça de Protótipos
ORÇAMENTO : | Orçamento
LOCAL : |  |  | ÁREA : 0,00m²
ITEM: 93358U |  | UN: M3
SER.CG: ESCAVAÇÃO MANUAL DE VALAS. AF_03/2016
MÃO DE OBRA |  | UN | COEF. | CUSTO UNIT. | CUSTO TOTAL
SERVENTE |  | H | 3.956 | 4.77 | 18.87
SUB TOTAL |  |  |  |  | 18.87
LEIS SOCIAIS 84,58% |  |  |  |  | 15.96
TOTAL (A) |  |  |  |  | 34.83
MATERIAL/SUB-CONTRATADO |  | UN | COEF. | CUSTO UNIT. | CUSTO TOTAL
ENXADA ESTREITA *25 X 23* CM COM CABO |  | UN | 0.013119 | 26.9 | 0.35
CARRINHO DE MAO DE ACO CAPACIDADE 50 A 60 L, PNEU COM CAMARA |  | UN | 0.013119 | 108.6 | 1.42
LUVA RASPA DE COURO, CANO CURTO (PUNHO *7* CM) |  | PAR | 0.024258 | 9.53 | 0.23
ESCOVA DE ACO, COM CABO, *4 X 15* FILEIRAS DE CERDAS |  | UN | 0.013119 | 7.9 | 0.1
BALDE PLASTICO CAPACIDADE *10* L |  | UN | 0.013119 | 8.07 | 0.11
MANGUEIRA CRISTAL PARA NIVEL, LISA, PVC TRANSPARENTE, 5/16" X1 MM |  | M | 0.013119 | 0.97 | 0.01
ALIMENTACAO - HORISTA (ENCARGOS COMPLEMENTARES) (COLETADO CAIXA) |  | H | 3.956 | 2.31 | 9.14
RESPIRADOR DESCARTAVEL SEM VALVULA DE EXALACAO, PFF 1 |  | UN | 0.024258 | 1.18 | 0.03
BOTA DE SEGURANCA COM BIQUEIRA DE ACO E COLARINHO ACOLCHOADO |  | PAR | 0.024258 | 50.83 | 1.23
CAPACETE DE SEGURANCA ABA FRONTAL COM SUSPENSAO DE POLIETILENO, SEM JUGULAR (CLASSE B) |  | UN | 0.024258 | 10.59 | 0.26
CAPA PARA CHUVA EM PVC COM FORRO DE POLIESTER, COM CAPUZ (AMARELA OU AZUL) |  | UN | 0.024258 | 13.76 | 0.33
OCULOS DE SEGURANCA CONTRA IMPACTOS COM LENTE INCOLOR, ARMACAO NYLON, COM PROTECAO UVA E UVB |  | UN | 0.024258 | 4.13 | 0.1
CINTURAO DE SEGURANCA TIPO PARAQUEDISTA, FIVELA EM ACO, AJUSTE NO SUSPENSARIO, CINTURA E PERNAS |  | UN | 0.024258 | 50.83 | 1.23
PROTETOR AUDITIVO TIPO PLUG DE INSERCAO COM CORDAO, ATENUACAO SUPERIOR A 15 DB |  | UN | 0.024258 | 1.58 | 0.04
SEGURO - HORISTA (ENCARGOS COMPLEMENTARES) (COLETADO CAIXA) |  | H | 3.956 | 0.05 | 0.2
EXAMES - HORISTA (ENCARGOS COMPLEMENTARES) (COLETADO CAIXA) |  | H | 3.956 | 0.34 | 1.35
TRANSPORTE - HORISTA (ENCARGOS COMPLEMENTARES) (COLETADO CAIXA) |  | H | 3.956 | 1.36 | 5.38
TOTAL (C) |  |  |  |  | 21.52
CUSTO DIRETO TOTAL |  |  |  |  | 56.35
BDI 0,00% |  |  |  |  | 0
ADM 0,00% |  |  |  |  | 0
PREÇO UNITÁRIO TOTAL |  |  |  |  | 56.35
QUANTIDADE: 279,54 |  |  | TOTAL: 15.751,19
Volare 20 - PINI
Data:20/12/2018
INFORME O NOME DA EMPRESA
Relatório de Composição Analítica (GLOBAL)
DATA BASE - REGIÃO: SINAPI - Brasília/DF (MES:Outubro/18)
OBRA : | Praça de Protótipos
ORÇAMENTO : | Orçamento
LOCAL : |  |  | ÁREA : 0,00m²
ITEM: 93379U |  | UN: M3
SER.CG: REATERRO MECANIZADO DE VALA COM RETROESCAVADEIRA (CAPACIDADE DA CAÇAMBA DA RETRO: 0,26 M³ / POTÊNCIA: 88 HP), LARGURA DE 0,8 A 1,5 M, PROFUNDIDADE ATÉ 1,5 M, COM SOLO (SEM SUBSTITUIÇÃO) DE 1ª CATEGORIA EM LOCAIS COM BAIXO NÍVEL DE INTERFERÊNCIA. AF_04/2016
MÃO DE OBRA |  | UN | COEF. | CUSTO UNIT. | CUSTO TOTAL
SERVENTE |  | H | 0.363 | 4.77 | 1.73
MOTORISTA DE CAMINHAO |  | H | 0.009 | 6.03 | 0.05
OPERADOR DE ESCAVADEIRA |  | H | 0.069 | 7.34 | 0.51
SUB TOTAL |  |  |  |  | 2.29
LEIS SOCIAIS 84,58% |  |  |  |  | 1.94
TOTAL (A) |  |  |  |  | 4.23
MATERIAL/SUB-CONTRATADO |  | UN | COEF. | CUSTO UNIT. | CUSTO TOTAL
CAMINHAO TRUCADO, PESO BRUTO TOTAL 23000 KG, CARGA UTIL MAXIMA 15935 KG, DISTANCIA ENTRE EIXOS 4,80 M, POTENCIA 230 CV (INCLUI CABINE E CHASSI, NAO INCLUI CARROCERIA) |  | UN | 1.064e-06 | 285651.89 | 0.3
TANQUE DE ACO CARBONO NAO REVESTIDO, PARA TRANSPORTE DE AGUA COM CAPACIDADE DE 10 M3, COM BOMBA CENTRIFUGA POR TOMADA DE FORCA, VAZAO MAXIMA *75* M3/H (INCLUI MONTAGEM, NAO INCLUI CAMINHAO) |  | UN | 1.064e-06 | 41000 | 0.04
ENXADA ESTREITA *25 X 23* CM COM CABO |  | UN | 0.0012038 | 26.9 | 0.03
CARRINHO DE MAO DE ACO CAPACIDADE 50 A 60 L, PNEU COM CAMARA |  | UN | 0.0012038 | 108.6 | 0.13
RETROESCAVADEIRA SOBRE RODAS COM CARREGADEIRA, TRACAO 4 X 4, POTENCIA LIQUIDA 88 HP, PESO OPERACIONAL MINIMO DE 6674 KG, CAPACIDADE DA CARREGADEIRA DE 1,00 M3 E DA RETROESCAVADEIRA MINIMA DE 0,26 M3, PROFUNDIDADE DE ESCAVACAO MAXIMA DE 4,37 M |  | UN | 7.51e-06 | 243597.54 | 1.83
COMPACTADOR DE SOLOS DE PERCURSAO (SOQUETE) COM MOTOR A GASOLINA 4 TEMPOS DE 4 HP (4 CV) |  | UN | 5.1193e-05 | 13934.02 | 0.71
LUVA RASPA DE COURO, CANO CURTO (PUNHO *7* CM) |  | PAR | 0.002649 | 9.53 | 0.03
RESPIRADOR DESCARTAVEL SEM VALVULA DE EXALACAO, PFF 1 |  | UN | 0.002649 | 1.18 | 0
BOTA DE SEGURANCA COM BIQUEIRA DE ACO E COLARINHO ACOLCHOADO |  | PAR | 0.002649 | 50.83 | 0.13
CAPACETE DE SEGURANCA ABA FRONTAL COM SUSPENSAO DE POLIETILENO, SEM JUGULAR (CLASSE B) |  | UN | 0.002649 | 10.59 | 0.03
CAPA PARA CHUVA EM PVC COM FORRO DE POLIESTER, COM CAPUZ (AMARELA OU AZUL) |  | UN | 0.002649 | 13.76 | 0.04
ESCOVA DE ACO, COM CABO, *4 X 15* FILEIRAS DE CERDAS |  | UN | 0.0012038 | 7.9 | 0.01
BALDE PLASTICO CAPACIDADE *10* L |  | UN | 0.0012038 | 8.07 | 0.01
MANGUEIRA CRISTAL PARA NIVEL, LISA, PVC TRANSPARENTE, 5/16" X1 MM |  | M | 0.0012038 | 0.97 | 0
ALIMENTACAO - HORISTA (ENCARGOS COMPLEMENTARES) (COLETADO CAIXA) |  | H | 0.441 | 2.31 | 1.02
SEGURO - HORISTA (ENCARGOS COMPLEMENTARES) (COLETADO CAIXA) |  | H | 0.441 | 0.05 | 0.02
EXAMES - HORISTA (ENCARGOS COMPLEMENTARES) (COLETADO CAIXA) |  | H | 0.441 | 0.34 | 0.15
TRANSPORTE - HORISTA (ENCARGOS COMPLEMENTARES) (COLETADO CAIXA) |  | H | 0.441 | 1.36 | 0.6
OCULOS DE SEGURANCA CONTRA IMPACTOS COM LENTE INCOLOR, ARMACAO NYLON, COM PROTECAO UVA E UVB |  | UN | 0.002649 | 4.13 | 0.01
CINTURAO DE SEGURANCA TIPO PARAQUEDISTA, FIVELA EM ACO, AJUSTE NO SUSPENSARIO, CINTURA E PERNAS |  | UN | 0.002649 | 50.83 | 0.13
PROTETOR AUDITIVO TIPO PLUG DE INSERCAO COM CORDAO, ATENUACAO SUPERIOR A 15 DB |  | UN | 0.002649 | 1.58 | 0
GASOLINA COMUM |  | L | 0.14872 | 4.85 | 0.72
OLEO DIESEL COMBUSTIVEL COMUM |  | L | 0.56424 | 3.83 | 2.16
TOTAL (C) |  |  |  |  | 8.12
CUSTO DIRETO TOTAL |  |  |  |  | 12.35
BDI 0,00% |  |  |  |  | 0
ADM 0,00% |  |  |  |  | 0
PREÇO UNITÁRIO TOTAL |  |  |  |  | 12.35
QUANTIDADE: 1228,00 |  |  | TOTAL: 15.171,84
Volare 20 - PINI
Data:20/12/2018
INFORME O NOME DA EMPRESA
Relatório de Composição Analítica (GLOBAL)
DATA BASE - REGIÃO: SINAPI - Brasília/DF (MES:Outubro/18)
OBRA : | Praça de Protótipos
ORÇAMENTO : | Orçamento
LOCAL : |  |  | ÁREA : 0,00m²
ITEM: 93557U |  | UN: MÊS
SER.CG: EPI (ENCARGOS COMPLEMENTARES) - MENSALISTA
MATERIAL/SUB-CONTRATADO |  | UN | COEF. | CUSTO UNIT. | CUSTO TOTAL
LUVA RASPA DE COURO, CANO CURTO (PUNHO *7* CM) |  | PAR | 1.1563 | 9.53 | 11.02
RESPIRADOR DESCARTAVEL SEM VALVULA DE EXALACAO, PFF 1 |  | UN | 1.1563 | 1.18 | 1.36
BOTA DE SEGURANCA COM BIQUEIRA DE ACO E COLARINHO ACOLCHOADO |  | PAR | 1.1563 | 50.83 | 58.78
CAPACETE DE SEGURANCA ABA FRONTAL COM SUSPENSAO DE POLIETILENO, SEM JUGULAR (CLASSE B) |  | UN | 1.1563 | 10.59 | 12.25
CAPA PARA CHUVA EM PVC COM FORRO DE POLIESTER, COM CAPUZ (AMARELA OU AZUL) |  | UN | 1.1563 | 13.76 | 15.91
OCULOS DE SEGURANCA CONTRA IMPACTOS COM LENTE INCOLOR, ARMACAO NYLON, COM PROTECAO UVA E UVB |  | UN | 1.1563 | 4.13 | 4.78
CINTURAO DE SEGURANCA TIPO PARAQUEDISTA, FIVELA EM ACO, AJUSTE NO SUSPENSARIO, CINTURA E PERNAS |  | UN | 1.1563 | 50.83 | 58.78
PROTETOR AUDITIVO TIPO PLUG DE INSERCAO COM CORDAO, ATENUACAO SUPERIOR A 15 DB |  | UN | 1.1563 | 1.58 | 1.83
TOTAL (C) |  |  |  |  | 164.69
CUSTO DIRETO TOTAL |  |  |  |  | 164.69
BDI 0,00% |  |  |  |  | 0
ADM 0,00% |  |  |  |  | 0
PREÇO UNITÁRIO TOTAL |  |  |  |  | 164.69
QUANTIDADE: 4,00 |  |  | TOTAL: 658,77
Volare 20 - PINI
Data:20/12/2018
INFORME O NOME DA EMPRESA
Relatório de Composição Analítica (GLOBAL)
DATA BASE - REGIÃO: SINAPI - Brasília/DF (MES:Outubro/18)
OBRA : | Praça de Protótipos
ORÇAMENTO : | Orçamento
LOCAL : |  |  | ÁREA : 0,00m²
ITEM: 93561U |  | UN: MÊS
SER.CG: DESENHISTA PROJETISTA COM ENCARGOS COMPLEMENTARES
MÃO DE OBRA |  | UN | COEF. | CUSTO UNIT. | CUSTO TOTAL
DESENHISTA PROJETISTA (MENSALISTA) |  | MÊS | 1 | 1361.14 | 1361.14
SUB TOTAL |  |  |  |  | 1361.14
LEIS SOCIAIS 84,58% |  |  |  |  | 1151.25
TOTAL (A) |  |  |  |  | 2512.39
MATERIAL/SUB-CONTRATADO |  | UN | COEF. | CUSTO UNIT. | CUSTO TOTAL
ALIMENTACAO - MENSALISTA (ENCARGOS COMPLEMENTARES) (COLETADO CAIXA) |  | MÊS | 1 | 436.05 | 436.05
SEGURO - MENSALISTA (ENCARGOS COMPLEMENTARES) (COLETADO CAIXA) |  | MÊS | 1 | 9.76 | 9.76
EXAMES - MENSALISTA (ENCARGOS COMPLEMENTARES (COLETADO CAIXA) |  | MÊS | 1 | 63.58 | 63.58
TOTAL (C) |  |  |  |  | 509.39
CUSTO DIRETO TOTAL |  |  |  |  | 3021.78
BDI 0,00% |  |  |  |  | 0
ADM 0,00% |  |  |  |  | 0
PREÇO UNITÁRIO TOTAL |  |  |  |  | 3021.78
QUANTIDADE: 4,00 |  |  | TOTAL: 12.087,13
Volare 20 - PINI
Data:20/12/2018
INFORME O NOME DA EMPRESA
Relatório de Composição Analítica (GLOBAL)
DATA BASE - REGIÃO: SINAPI - Brasília/DF (MES:Outubro/18)
OBRA : | Praça de Protótipos
ORÇAMENTO : | Orçamento
LOCAL : |  |  | ÁREA : 0,00m²
ITEM: 94044U |  | UN: M2
SER.CG: ESCORAMENTO DE VALA, TIPO PONTALETEAMENTO, COM PROFUNDIDADE DE 0 A 1,5 M, LARGURA MAIOR OU IGUAL A 1,5 M E MENOR QUE 2,5 M, EM LOCAL COM NÍVEL BAIXO DE INTERFERÊNCIA. AF_06/2016
MÃO DE OBRA |  | UN | COEF. | CUSTO UNIT. | CUSTO TOTAL
SERVENTE |  | H | 0.289 | 4.77 | 1.38
CARPINTEIRO DE FORMAS |  | H | 0.674 | 7.34 | 4.95
SUB TOTAL |  |  |  |  | 6.33
LEIS SOCIAIS 84,58% |  |  |  |  | 5.35
TOTAL (A) |  |  |  |  | 11.68
MATERIAL/SUB-CONTRATADO |  | UN | COEF. | CUSTO UNIT. | CUSTO TOTAL
ENXADA ESTREITA *25 X 23* CM COM CABO |  | UN | 0.0031936 | 26.9 | 0.09
CARRINHO DE MAO DE ACO CAPACIDADE 50 A 60 L, PNEU COM CAMARA |  | UN | 0.0031936 | 108.6 | 0.35
LUVA RASPA DE COURO, CANO CURTO (PUNHO *7* CM) |  | PAR | 0.0059051 | 9.53 | 0.06
ESCOVA DE ACO, COM CABO, *4 X 15* FILEIRAS DE CERDAS |  | UN | 0.0031936 | 7.9 | 0.03
BALDE PLASTICO CAPACIDADE *10* L |  | UN | 0.0031936 | 8.07 | 0.03
MANGUEIRA CRISTAL PARA NIVEL, LISA, PVC TRANSPARENTE, 5/16" X1 MM |  | M | 0.0031936 | 0.97 | 0
RESPIRADOR DESCARTAVEL SEM VALVULA DE EXALACAO, PFF 1 |  | UN | 0.0059051 | 1.18 | 0.01
BOTA DE SEGURANCA COM BIQUEIRA DE ACO E COLARINHO ACOLCHOADO |  | PAR | 0.0059051 | 50.83 | 0.3
CAPACETE DE SEGURANCA ABA FRONTAL COM SUSPENSAO DE POLIETILENO, SEM JUGULAR (CLASSE B) |  | UN | 0.0059051 | 10.59 | 0.06
CAPA PARA CHUVA EM PVC COM FORRO DE POLIESTER, COM CAPUZ (AMARELA OU AZUL) |  | UN | 0.0059051 | 13.76 | 0.08
OCULOS DE SEGURANCA CONTRA IMPACTOS COM LENTE INCOLOR, ARMACAO NYLON, COM PROTECAO UVA E UVB |  | UN | 0.0059051 | 4.13 | 0.02
CINTURAO DE SEGURANCA TIPO PARAQUEDISTA, FIVELA EM ACO, AJUSTE NO SUSPENSARIO, CINTURA E PERNAS |  | UN | 0.0059051 | 50.83 | 0.3
PROTETOR AUDITIVO TIPO PLUG DE INSERCAO COM CORDAO, ATENUACAO SUPERIOR A 15 DB |  | UN | 0.0059051 | 1.58 | 0.01
PREGO DE ACO POLIDO COM CABECA 18 X 27 (2 1/2 X 10) |  | KG | 0.01 | 10 | 0.1
ALIMENTACAO - HORISTA (ENCARGOS COMPLEMENTARES) (COLETADO CAIXA) |  | H | 0.963 | 2.31 | 2.22
SEGURO - HORISTA (ENCARGOS COMPLEMENTARES) (COLETADO CAIXA) |  | H | 0.963 | 0.05 | 0.05
EXAMES - HORISTA (ENCARGOS COMPLEMENTARES) (COLETADO CAIXA) |  | H | 0.963 | 0.34 | 0.33
TRANSPORTE - HORISTA (ENCARGOS COMPLEMENTARES) (COLETADO CAIXA) |  | H | 0.963 | 1.36 | 1.31
TABUA MADEIRA 2A QUALIDADE 2,5 X 30,0CM (1 X 12") NAO APARELHADA |  | M | 0.217 | 14.47 | 3.14
MADEIRA ROLICA SEM TRATAMENTO, EUCALIPTO OU EQUIVALENTE DA REGIAO, H = 3 M, D = 20 A 24 CM (PARA ESCORAMENTO) |  | M | 0.109 | 6.89 | 0.75
TOTAL (C) |  |  |  |  | 9.23
CUSTO DIRETO TOTAL |  |  |  |  | 20.9
BDI 0,00% |  |  |  |  | 0
ADM 0,00% |  |  |  |  | 0
PREÇO UNITÁRIO TOTAL |  |  |  |  | 20.9
QUANTIDADE: 1956,00 |  |  | TOTAL: 40.889,47
Volare 20 - PINI
Data:20/12/2018
INFORME O NOME DA EMPRESA
Relatório de Composição Analítica (GLOBAL)
DATA BASE - REGIÃO: SINAPI - Brasília/DF (MES:Outubro/18)
OBRA : | Praça de Protótipos
ORÇAMENTO : | Orçamento
LOCAL : |  |  | ÁREA : 0,00m²
ITEM: 94102U |  | UN: M3
SER.CG: PREPARO DE FUNDO DE VALA (LASTRO) COM LARGURA MENOR QUE 1,5 M, COM CAMADA DE AREIA, LANÇAMENTO MANUAL, EM LOCAL COM NÍVEL BAIXO DE INTERFERÊNCIA. AF_06/2016
MÃO DE OBRA |  | UN | COEF. | CUSTO UNIT. | CUSTO TOTAL
PEDREIRO |  | H | 2.065 | 7.34 | 15.16
SERVENTE |  | H | 3.229 | 4.77 | 15.4
SUB TOTAL |  |  |  |  | 30.56
LEIS SOCIAIS 84,58% |  |  |  |  | 25.85
TOTAL (A) |  |  |  |  | 56.41
MATERIAL/SUB-CONTRATADO |  | UN | COEF. | CUSTO UNIT. | CUSTO TOTAL
COMPACTADOR DE SOLOS DE PERCURSAO (SOQUETE) COM MOTOR A GASOLINA 4 TEMPOS DE 4 HP (4 CV) |  | UN | 2.089e-05 | 13934.02 | 0.29
ENXADA ESTREITA *25 X 23* CM COM CABO |  | UN | 0.017556 | 26.9 | 0.47
CARRINHO DE MAO DE ACO CAPACIDADE 50 A 60 L, PNEU COM CAMARA |  | UN | 0.017556 | 108.6 | 1.91
ESCOVA DE ACO, COM CABO, *4 X 15* FILEIRAS DE CERDAS |  | UN | 0.017556 | 7.9 | 0.14
BALDE PLASTICO CAPACIDADE *10* L |  | UN | 0.017556 | 8.07 | 0.14
MANGUEIRA CRISTAL PARA NIVEL, LISA, PVC TRANSPARENTE, 5/16" X1 MM |  | M | 0.017556 | 0.97 | 0.02
LUVA RASPA DE COURO, CANO CURTO (PUNHO *7* CM) |  | PAR | 0.032463 | 9.53 | 0.31
RESPIRADOR DESCARTAVEL SEM VALVULA DE EXALACAO, PFF 1 |  | UN | 0.032463 | 1.18 | 0.04
BOTA DE SEGURANCA COM BIQUEIRA DE ACO E COLARINHO ACOLCHOADO |  | PAR | 0.032463 | 50.83 | 1.65
CAPACETE DE SEGURANCA ABA FRONTAL COM SUSPENSAO DE POLIETILENO, SEM JUGULAR (CLASSE B) |  | UN | 0.032463 | 10.59 | 0.34
CAPA PARA CHUVA EM PVC COM FORRO DE POLIESTER, COM CAPUZ (AMARELA OU AZUL) |  | UN | 0.032463 | 13.76 | 0.45
OCULOS DE SEGURANCA CONTRA IMPACTOS COM LENTE INCOLOR, ARMACAO NYLON, COM PROTECAO UVA E UVB |  | UN | 0.032463 | 4.13 | 0.13
CINTURAO DE SEGURANCA TIPO PARAQUEDISTA, FIVELA EM ACO, AJUSTE NO SUSPENSARIO, CINTURA E PERNAS |  | UN | 0.032463 | 50.83 | 1.65
PROTETOR AUDITIVO TIPO PLUG DE INSERCAO COM CORDAO, ATENUACAO SUPERIOR A 15 DB |  | UN | 0.032463 | 1.58 | 0.05
AREIA MEDIA - POSTO JAZIDA/FORNECEDOR (RETIRADO NA JAZIDA, SEM TRANSPORTE) |  | M3 | 1.1 | 83.33 | 91.66
ALIMENTACAO - HORISTA (ENCARGOS COMPLEMENTARES) (COLETADO CAIXA) |  | H | 5.294 | 2.31 | 12.23
SEGURO - HORISTA (ENCARGOS COMPLEMENTARES) (COLETADO CAIXA) |  | H | 5.294 | 0.05 | 0.26
EXAMES - HORISTA (ENCARGOS COMPLEMENTARES) (COLETADO CAIXA) |  | H | 5.294 | 0.34 | 1.8
TRANSPORTE - HORISTA (ENCARGOS COMPLEMENTARES) (COLETADO CAIXA) |  | H | 5.294 | 1.36 | 7.2
GASOLINA COMUM |  | L | 0.06072 | 4.85 | 0.29
TOTAL (C) |  |  |  |  | 121.04
CUSTO DIRETO TOTAL |  |  |  |  | 177.45
BDI 0,00% |  |  |  |  | 0
ADM 0,00% |  |  |  |  | 0
PREÇO UNITÁRIO TOTAL |  |  |  |  | 177.45
QUANTIDADE: 19,37 |  |  | TOTAL: 3.437,18
Volare 20 - PINI
Data:20/12/2018
INFORME O NOME DA EMPRESA
Relatório de Composição Analítica (GLOBAL)
DATA BASE - REGIÃO: SINAPI - Brasília/DF (MES:Outubro/18)
OBRA : | Praça de Protótipos
ORÇAMENTO : | Orçamento
LOCAL : |  |  | ÁREA : 0,00m²
ITEM: 94273U |  | UN: M
SER.CG: ASSENTAMENTO DE GUIA (MEIO-FIO) EM TRECHO RETO, CONFECCIONADA EM CONCRETO PRÉ-FABRICADO, DIMENSÕES 100X15X13X30 CM (COMPRIMENTO X BASE INFERIOR X BASE SUPERIOR X ALTURA), PARA VIAS URBANAS (USO VIÁRIO). AF_06/2016
MÃO DE OBRA |  | UN | COEF. | CUSTO UNIT. | CUSTO TOTAL
PEDREIRO |  | H | 0.394 | 7.34 | 2.89
SERVENTE |  | H | 0.41096 | 4.77 | 1.96
SUB TOTAL |  |  |  |  | 4.85
LEIS SOCIAIS 84,58% |  |  |  |  | 4.1
TOTAL (A) |  |  |  |  | 8.96
MATERIAL/SUB-CONTRATADO |  | UN | COEF. | CUSTO UNIT. | CUSTO TOTAL
ENXADA ESTREITA *25 X 23* CM COM CABO |  | UN | 0.0026695 | 26.9 | 0.07
CARRINHO DE MAO DE ACO CAPACIDADE 50 A 60 L, PNEU COM CAMARA |  | UN | 0.0026695 | 108.6 | 0.29
LUVA RASPA DE COURO, CANO CURTO (PUNHO *7* CM) |  | PAR | 0.004936 | 9.53 | 0.05
ESCOVA DE ACO, COM CABO, *4 X 15* FILEIRAS DE CERDAS |  | UN | 0.0026695 | 7.9 | 0.02
BALDE PLASTICO CAPACIDADE *10* L |  | UN | 0.0026695 | 8.07 | 0.02
MANGUEIRA CRISTAL PARA NIVEL, LISA, PVC TRANSPARENTE, 5/16" X1 MM |  | M | 0.0026695 | 0.97 | 0
AREIA MEDIA - POSTO JAZIDA/FORNECEDOR (RETIRADO NA JAZIDA, SEM TRANSPORTE) |  | M3 | 0.0093 | 83.33 | 0.77
RESPIRADOR DESCARTAVEL SEM VALVULA DE EXALACAO, PFF 1 |  | UN | 0.004936 | 1.18 | 0.01
BOTA DE SEGURANCA COM BIQUEIRA DE ACO E COLARINHO ACOLCHOADO |  | PAR | 0.004936 | 50.83 | 0.25
CAPACETE DE SEGURANCA ABA FRONTAL COM SUSPENSAO DE POLIETILENO, SEM JUGULAR (CLASSE B) |  | UN | 0.004936 | 10.59 | 0.05
CAPA PARA CHUVA EM PVC COM FORRO DE POLIESTER, COM CAPUZ (AMARELA OU AZUL) |  | UN | 0.004936 | 13.76 | 0.07
OCULOS DE SEGURANCA CONTRA IMPACTOS COM LENTE INCOLOR, ARMACAO NYLON, COM PROTECAO UVA E UVB |  | UN | 0.004936 | 4.13 | 0.02
CINTURAO DE SEGURANCA TIPO PARAQUEDISTA, FIVELA EM ACO, AJUSTE NO SUSPENSARIO, CINTURA E PERNAS |  | UN | 0.004936 | 50.83 | 0.25
PROTETOR AUDITIVO TIPO PLUG DE INSERCAO COM CORDAO, ATENUACAO SUPERIOR A 15 DB |  | UN | 0.004936 | 1.58 | 0.01
MEIO-FIO OU GUIA DE CONCRETO, PRE-MOLDADO, COMP 1 M, *30 X 15/ 12* CM (H X L1/L2) |  | M | 1.005 | 17 | 17.09
ALIMENTACAO - HORISTA (ENCARGOS COMPLEMENTARES) (COLETADO CAIXA) |  | H | 0.80496 | 2.31 | 1.86
SEGURO - HORISTA (ENCARGOS COMPLEMENTARES) (COLETADO CAIXA) |  | H | 0.80496 | 0.05 | 0.04
EXAMES - HORISTA (ENCARGOS COMPLEMENTARES) (COLETADO CAIXA) |  | H | 0.80496 | 0.34 | 0.27
TRANSPORTE - HORISTA (ENCARGOS COMPLEMENTARES) (COLETADO CAIXA) |  | H | 0.80496 | 1.36 | 1.09
CIMENTO PORTLAND COMPOSTO CP II-32 |  | KG | 0.88302 | 0.41 | 0.36
TOTAL (C) |  |  |  |  | 22.6
CUSTO DIRETO TOTAL |  |  |  |  | 31.56
BDI 0,00% |  |  |  |  | 0
ADM 0,00% |  |  |  |  | 0
PREÇO UNITÁRIO TOTAL |  |  |  |  | 31.56
QUANTIDADE: 1754,00 |  |  | TOTAL: 55.349,89
Volare 20 - PINI
Data:20/12/2018
INFORME O NOME DA EMPRESA
Relatório de Composição Analítica (GLOBAL)
DATA BASE - REGIÃO: SINAPI - Brasília/DF (MES:Outubro/18)
OBRA : | Praça de Protótipos
ORÇAMENTO : | Orçamento
LOCAL : |  |  | ÁREA : 0,00m²
ITEM: 94296U |  | UN: MÊS
SER.CG: TOPOGRAFO COM ENCARGOS COMPLEMENTARES
MÃO DE OBRA |  | UN | COEF. | CUSTO UNIT. | CUSTO TOTAL
TOPOGRAFO (MENSALISTA) |  | MÊS | 1 | 1692.81 | 1692.81
SUB TOTAL |  |  |  |  | 1692.81
LEIS SOCIAIS 84,58% |  |  |  |  | 1431.78
TOTAL (A) |  |  |  |  | 3124.59
MATERIAL/SUB-CONTRATADO |  | UN | COEF. | CUSTO UNIT. | CUSTO TOTAL
LUVA RASPA DE COURO, CANO CURTO (PUNHO *7* CM) |  | PAR | 0.057815 | 9.53 | 0.55
RESPIRADOR DESCARTAVEL SEM VALVULA DE EXALACAO, PFF 1 |  | UN | 0.057815 | 1.18 | 0.07
BOTA DE SEGURANCA COM BIQUEIRA DE ACO E COLARINHO ACOLCHOADO |  | PAR | 0.057815 | 50.83 | 2.94
CAPACETE DE SEGURANCA ABA FRONTAL COM SUSPENSAO DE POLIETILENO, SEM JUGULAR (CLASSE B) |  | UN | 0.057815 | 10.59 | 0.61
CAPA PARA CHUVA EM PVC COM FORRO DE POLIESTER, COM CAPUZ (AMARELA OU AZUL) |  | UN | 0.057815 | 13.76 | 0.8
OCULOS DE SEGURANCA CONTRA IMPACTOS COM LENTE INCOLOR, ARMACAO NYLON, COM PROTECAO UVA E UVB |  | UN | 0.057815 | 4.13 | 0.24
CINTURAO DE SEGURANCA TIPO PARAQUEDISTA, FIVELA EM ACO, AJUSTE NO SUSPENSARIO, CINTURA E PERNAS |  | UN | 0.057815 | 50.83 | 2.94
PROTETOR AUDITIVO TIPO PLUG DE INSERCAO COM CORDAO, ATENUACAO SUPERIOR A 15 DB |  | UN | 0.057815 | 1.58 | 0.09
ALIMENTACAO - MENSALISTA (ENCARGOS COMPLEMENTARES) (COLETADO CAIXA) |  | MÊS | 1 | 436.05 | 436.05
TRANSPORTE - MENSALISTA (ENCARGOS COMPLEMENTARES) (COLETADO CAIXA) |  | MÊS | 1 | 257.26 | 257.26
SEGURO - MENSALISTA (ENCARGOS COMPLEMENTARES) (COLETADO CAIXA) |  | MÊS | 1 | 9.76 | 9.76
EXAMES - MENSALISTA (ENCARGOS COMPLEMENTARES (COLETADO CAIXA) |  | MÊS | 1 | 63.58 | 63.58
TOTAL (C) |  |  |  |  | 774.88
CUSTO DIRETO TOTAL |  |  |  |  | 3899.47
BDI 0,00% |  |  |  |  | 0
ADM 0,00% |  |  |  |  | 0
PREÇO UNITÁRIO TOTAL |  |  |  |  | 3899.47
QUANTIDADE: 1,00 |  |  | TOTAL: 3.899,47
Volare 20 - PINI
Data:20/12/2018
INFORME O NOME DA EMPRESA
Relatório de Composição Analítica (GLOBAL)
DATA BASE - REGIÃO: SINAPI - Brasília/DF (MES:Outubro/18)
OBRA : | Praça de Protótipos
ORÇAMENTO : | Orçamento
LOCAL : |  |  | ÁREA : 0,00m²
ITEM: CPU 01 |  | UN: UN
SER.CG: INSTALAÇÃO PROVISÓRIA DE ÁGUA E ESGOTO
MÃO DE OBRA |  | UN | COEF. | CUSTO UNIT. | CUSTO TOTAL
PEDREIRO |  | H | 8 | 7.34 | 58.72
SERVENTE |  | H | 8.12 | 4.77 | 38.73
CARPINTEIRO DE FORMAS |  | H | 8 | 7.34 | 58.72
ENCANADOR OU BOMBEIRO HIDRAULICO |  | H | 8 | 7.34 | 58.72
AUXILIAR DE ENCANADOR OU BOMBEIRO HIDRAULICO |  | H | 4 | 5.2 | 20.8
SUB TOTAL |  |  |  |  | 235.69
LEIS SOCIAIS 84,58% |  |  |  |  | 199.35
TOTAL (A) |  |  |  |  | 435.04
MATERIAL/SUB-CONTRATADO |  | UN | COEF. | CUSTO UNIT. | CUSTO TOTAL
AREIA MEDIA - POSTO JAZIDA/FORNECEDOR (RETIRADO NA JAZIDA, SEM TRANSPORTE) |  | M3 | 0.0189 | 83.33 | 1.57
ENXADA ESTREITA *25 X 23* CM COM CABO |  | UN | 0.11978 | 26.9 | 3.22
CARRINHO DE MAO DE ACO CAPACIDADE 50 A 60 L, PNEU COM CAMARA |  | UN | 0.11978 | 108.6 | 13.01
ESCOVA DE ACO, COM CABO, *4 X 15* FILEIRAS DE CERDAS |  | UN | 0.11978 | 7.9 | 0.95
BALDE PLASTICO CAPACIDADE *10* L |  | UN | 0.11978 | 8.07 | 0.97
MANGUEIRA CRISTAL PARA NIVEL, LISA, PVC TRANSPARENTE, 5/16" X1 MM |  | M | 0.11978 | 0.97 | 0.12
LUVA RASPA DE COURO, CANO CURTO (PUNHO *7* CM) |  | PAR | 0.22149 | 9.53 | 2.11
RESPIRADOR DESCARTAVEL SEM VALVULA DE EXALACAO, PFF 1 |  | UN | 0.22149 | 1.18 | 0.26
BOTA DE SEGURANCA COM BIQUEIRA DE ACO E COLARINHO ACOLCHOADO |  | PAR | 0.22149 | 50.83 | 11.26
CAPACETE DE SEGURANCA ABA FRONTAL COM SUSPENSAO DE POLIETILENO, SEM JUGULAR (CLASSE B) |  | UN | 0.22149 | 10.59 | 2.35
CAPA PARA CHUVA EM PVC COM FORRO DE POLIESTER, COM CAPUZ (AMARELA OU AZUL) |  | UN | 0.22149 | 13.76 | 3.05
OCULOS DE SEGURANCA CONTRA IMPACTOS COM LENTE INCOLOR, ARMACAO NYLON, COM PROTECAO UVA E UVB |  | UN | 0.22149 | 4.13 | 0.91
CINTURAO DE SEGURANCA TIPO PARAQUEDISTA, FIVELA EM ACO, AJUSTE NO SUSPENSARIO, CINTURA E PERNAS |  | UN | 0.22149 | 50.83 | 11.26
PROTETOR AUDITIVO TIPO PLUG DE INSERCAO COM CORDAO, ATENUACAO SUPERIOR A 15 DB |  | UN | 0.22149 | 1.58 | 0.35
ALIMENTACAO - HORISTA (ENCARGOS COMPLEMENTARES) (COLETADO CAIXA) |  | H | 36.12 | 2.31 | 83.44
SEGURO - HORISTA (ENCARGOS COMPLEMENTARES) (COLETADO CAIXA) |  | H | 36.12 | 0.05 | 1.81
PECA DE MADEIRA NATIVA / REGIONAL 7,5 X 7,5CM (3X3) NAO APARELHADA (P/FORMA) |  | M | 25 | 3.61 | 90.25
MICTORIO SIFONADO LOUCA BRANCA SEM COMPLEMENTOS |  | UN | 1 | 252.41 | 252.41
CAIXA DAGUA FIBRA DE VIDRO PARA 1000 LITROS, COM TAMPA |  | UN | 1 | 315.9 | 315.9
HIDROMETRO MULTIJATO, VAZAO MAXIMA DE 7,0 M3/H, DE 1" |  | UN | 1 | 324.73 | 324.73
PREGO DE ACO POLIDO COM CABECA 15 X 15 (1 1/4 X 13) |  | KG | 1 | 11.26 | 11.26
TUBO ACO GALVANIZADO COM COSTURA, CLASSE LEVE, DN 20 MM ( 3/4"), E = 2,25 MM, *1,3* KG/M (NBR 5580) |  | M | 30 | 13.22 | 396.6
TUBO COLETOR DE ESGOTO PVC JEI, DN 100 MM (NBR 7362) |  | M | 5 | 18.44 | 92.2
TABUA MADEIRA 3A QUALIDADE 2,5 X 30,0CM (1 X 12 ) NAO APARELHADA |  | M | 8 | 7.3 | 58.4
TIJOLO CERAMICO MACICO APARENTE 2 FUROS, *6,5 X 10 X 20* CM |  | UN | 30 | 0.55 | 16.5
EXAMES - HORISTA (ENCARGOS COMPLEMENTARES) (COLETADO CAIXA) |  | H | 36.12 | 0.34 | 12.28
TRANSPORTE - HORISTA (ENCARGOS COMPLEMENTARES) (COLETADO CAIXA) |  | H | 36.12 | 1.36 | 49.12
TOTAL (C) |  |  |  |  | 1756.28
CUSTO DIRETO TOTAL |  |  |  |  | 2191.32
BDI 0,00% |  |  |  |  | 0
ADM 0,00% |  |  |  |  | 0
PREÇO UNITÁRIO TOTAL |  |  |  |  | 2191.32
QUANTIDADE: 1,00 |  |  | TOTAL: 2.191,32
Volare 20 - PINI
Data:20/12/2018
INFORME O NOME DA EMPRESA
Relatório de Composição Analítica (GLOBAL)
DATA BASE - REGIÃO: SINAPI - Brasília/DF (MES:Outubro/18)
OBRA : | Praça de Protótipos
ORÇAMENTO : | Orçamento
LOCAL : |  |  | ÁREA : 0,00m²
ITEM: CPU 03 |  | UN: UN
SER.CG: LUMINARIA FECHADA PARA ILUMINACAO PUBLICA - LAMPADAS LED 100W - FORNECIMENTO E INSTALACAO
MÃO DE OBRA |  | UN | COEF. | CUSTO UNIT. | CUSTO TOTAL
SERVENTE |  | H | 1.2135 | 4.77 | 5.79
ELETRICISTA |  | H | 1.2 | 7.34 | 8.81
MOTORISTA OPERADOR DE CAMINHAO COM MUNCK |  | H | 0.22303 | 5.57 | 1.24
SUB TOTAL |  |  |  |  | 15.84
LEIS SOCIAIS 84,58% |  |  |  |  | 13.4
TOTAL (A) |  |  |  |  | 29.24
MATERIAL/SUB-CONTRATADO |  | UN | COEF. | CUSTO UNIT. | CUSTO TOTAL
CAMINHAO TOCO, PESO BRUTO TOTAL 16000 KG, CARGA UTIL MAXIMA DE 10685 KG, DISTANCIA ENTRE EIXOS 4,8M, POTENCIA 189 CV (INCLUI CABINE E CHASSI, NAO INCLUI CARROCERIA) |  | UN | 3.1492e-05 | 193544.29 | 6.1
GUINDAUTO HIDRAULICO, CAPACIDADE MAXIMA DE CARGA 6200 KG, MOMENTO MAXIMO DE CARGA 11,7 TM , ALCANCE MAXIMO HORIZONTAL 9,70 M, PARA MONTAGEM SOBRE CHASSI DE CAMINHAO PBT MINIMO 13000 KG (INCLUI MONTAGEM, NAO INCLUI CAMINHAO) |  | UN | 3.1492e-05 | 70000 | 2.2
ENXADA ESTREITA *25 X 23* CM COM CABO |  | UN | 0.0080039 | 26.9 | 0.22
CARRINHO DE MAO DE ACO CAPACIDADE 50 A 60 L, PNEU COM CAMARA |  | UN | 0.0080039 | 108.6 | 0.87
ESCOVA DE ACO, COM CABO, *4 X 15* FILEIRAS DE CERDAS |  | UN | 0.0080039 | 7.9 | 0.06
BALDE PLASTICO CAPACIDADE *10* L |  | UN | 0.0080039 | 8.07 | 0.06
LUVA RASPA DE COURO, CANO CURTO (PUNHO *7* CM) |  | PAR | 0.0148 | 9.53 | 0.14
RESPIRADOR DESCARTAVEL SEM VALVULA DE EXALACAO, PFF 1 |  | UN | 0.0148 | 1.18 | 0.02
BOTA DE SEGURANCA COM BIQUEIRA DE ACO E COLARINHO ACOLCHOADO |  | PAR | 0.0148 | 50.83 | 0.75
CAPACETE DE SEGURANCA ABA FRONTAL COM SUSPENSAO DE POLIETILENO, SEM JUGULAR (CLASSE B) |  | UN | 0.0148 | 10.59 | 0.16
CAPA PARA CHUVA EM PVC COM FORRO DE POLIESTER, COM CAPUZ (AMARELA OU AZUL) |  | UN | 0.0148 | 13.76 | 0.2
OCULOS DE SEGURANCA CONTRA IMPACTOS COM LENTE INCOLOR, ARMACAO NYLON, COM PROTECAO UVA E UVB |  | UN | 0.0148 | 4.13 | 0.06
CINTURAO DE SEGURANCA TIPO PARAQUEDISTA, FIVELA EM ACO, AJUSTE NO SUSPENSARIO, CINTURA E PERNAS |  | UN | 0.0148 | 50.83 | 0.75
MANGUEIRA CRISTAL PARA NIVEL, LISA, PVC TRANSPARENTE, 5/16" X1 MM |  | M | 0.0080039 | 0.97 | 0.01
ALIMENTACAO - HORISTA (ENCARGOS COMPLEMENTARES) (COLETADO CAIXA) |  | H | 2.6365 | 2.31 | 6.09
SEGURO - HORISTA (ENCARGOS COMPLEMENTARES) (COLETADO CAIXA) |  | H | 2.6365 | 0.05 | 0.13
EXAMES - HORISTA (ENCARGOS COMPLEMENTARES) (COLETADO CAIXA) |  | H | 2.6365 | 0.34 | 0.9
TRANSPORTE - HORISTA (ENCARGOS COMPLEMENTARES) (COLETADO CAIXA) |  | H | 2.6365 | 1.36 | 3.59
PROTETOR AUDITIVO TIPO PLUG DE INSERCAO COM CORDAO, ATENUACAO SUPERIOR A 15 DB |  | UN | 0.0148 | 1.58 | 0.02
OLEO DIESEL COMBUSTIVEL COMUM |  | L | 4.6524 | 3.83 | 17.82
Luminária LED 100W P/ Poste Público |  | UN | 1 | 375.67 | 375.67
TOTAL (C) |  |  |  |  | 415.82
CUSTO DIRETO TOTAL |  |  |  |  | 445.06
BDI 0,00% |  |  |  |  | 0
ADM 0,00% |  |  |  |  | 0
PREÇO UNITÁRIO TOTAL |  |  |  |  | 445.06
QUANTIDADE: 13,00 |  |  | TOTAL: 5.785,72
Volare 20 - PINI
Data:20/12/2018
INFORME O NOME DA EMPRESA
Relatório de Composição Analítica (GLOBAL)
DATA BASE - REGIÃO: SINAPI - Brasília/DF (MES:Outubro/18)
OBRA : | Praça de Protótipos
ORÇAMENTO : | Orçamento
LOCAL : |  |  | ÁREA : 0,00m²
ITEM: CPU 04 |  | UN: UN
SER.CG: POSTE DE CONCRETO (600KG) E TRANSFORMADOR DISTRIBUICAO 225KVA TRIFASICO 60HZ CLASSE 15KV IMERSO EM ÓLEO MINERAL, INCLUSO PARA-RAIOS DE DISTRIBUICAO 15KV E HASTE COPPERWELD 5/8" - FORNECIMENTO E INSTALACAO
MÃO DE OBRA |  | UN | COEF. | CUSTO UNIT. | CUSTO TOTAL
OPERADOR DE BETONEIRA ESTACIONARIA/MISTURADOR (COLETADO CAIXA) |  | H | 0.256 | 4.48 | 1.15
PEDREIRO |  | H | 0.3692 | 7.34 | 2.71
SERVENTE |  | H | 11.0136 | 4.77 | 52.53
CARPINTEIRO DE FORMAS |  | H | 0.3692 | 7.34 | 2.71
MOTORISTA OPERADOR DE CAMINHAO COM MUNCK |  | H | 1.5 | 5.57 | 8.36
ELETRICISTA |  | H | 18.23 | 7.34 | 133.81
AJUDANTE DE ELETRICISTA |  | H | 14.73 | 5.16 | 76.01
SUB TOTAL |  |  |  |  | 277.27
LEIS SOCIAIS 84,58% |  |  |  |  | 234.52
TOTAL (A) |  |  |  |  | 511.79
MATERIAL/SUB-CONTRATADO |  | UN | COEF. | CUSTO UNIT. | CUSTO TOTAL
BETONEIRA, CAPACIDADE NOMINAL 600 L, CAPACIDADE DE MISTURA 360L, MOTOR ELETRICO TRIFASICO 220/380V, POTENCIA 4CV, EXCLUSO CARREGADOR |  | UN | 2.9194e-05 | 12406.77 | 0.36
GUINDAUTO HIDRAULICO, CAPACIDADE MAXIMA DE CARGA 3300 KG, MOMENTO MAXIMO DE CARGA 5,8 TM , ALCANCE MAXIMO HORIZONTAL 7,60 M, PARA MONTAGEM SOBRE CHASSI DE CAMINHAO PBT MINIMO 8000 KG (INCLUI MONTAGEM, NAO INCLUI CAMINHAO) |  | UN | 0.0002118 | 49765.62 | 10.54
ENXADA ESTREITA *25 X 23* CM COM CABO |  | UN | 0.14828 | 26.9 | 3.99
PEDRA BRITADA N. 1 (9,5 a 19 MM) POSTO PEDREIRA/FORNECEDOR, SEM FRETE. |  | M3 | 0.1162 | 81.18 | 9.43
CAMINHAO TOCO, PESO BRUTO TOTAL 9700 KG, CARGA UTIL MAXIMA 6360 KG, DISTANCIA ENTRE EIXOS 4,30 M, POTENCIA 160 CV (INCLUI CABINE E CHASSI, NAO INCLUI CARROCERIA) |  | UN | 0.0002118 | 193544.29 | 40.99
VIBRADOR DE IMERSAO, DIAMETRO DA PONTEIRA DE *45* MM, COM MOTOR ELETRICO TRIFASICO DE 2 HP (2 CV) |  | UN | 0.00030031 | 2153.01 | 0.65
AREIA MEDIA - POSTO JAZIDA/FORNECEDOR (RETIRADO NA JAZIDA, SEM TRANSPORTE) |  | M3 | 0.1678 | 83.33 | 13.98
LUVA RASPA DE COURO, CANO CURTO (PUNHO *7* CM) |  | PAR | 0.27574 | 9.53 | 2.63
RESPIRADOR DESCARTAVEL SEM VALVULA DE EXALACAO, PFF 1 |  | UN | 0.27574 | 1.18 | 0.33
CARRINHO DE MAO DE ACO CAPACIDADE 50 A 60 L, PNEU COM CAMARA |  | UN | 0.14828 | 108.6 | 16.1
ESCOVA DE ACO, COM CABO, *4 X 15* FILEIRAS DE CERDAS |  | UN | 0.14828 | 7.9 | 1.17
BALDE PLASTICO CAPACIDADE *10* L |  | UN | 0.14828 | 8.07 | 1.2
MANGUEIRA CRISTAL PARA NIVEL, LISA, PVC TRANSPARENTE, 5/16" X1 MM |  | M | 0.14828 | 0.97 | 0.14
BOTA DE SEGURANCA COM BIQUEIRA DE ACO E COLARINHO ACOLCHOADO |  | PAR | 0.27574 | 50.83 | 14.02
CAPACETE DE SEGURANCA ABA FRONTAL COM SUSPENSAO DE POLIETILENO, SEM JUGULAR (CLASSE B) |  | UN | 0.27574 | 10.59 | 2.92
CAPA PARA CHUVA EM PVC COM FORRO DE POLIESTER, COM CAPUZ (AMARELA OU AZUL) |  | UN | 0.27574 | 13.76 | 3.79
OCULOS DE SEGURANCA CONTRA IMPACTOS COM LENTE INCOLOR, ARMACAO NYLON, COM PROTECAO UVA E UVB |  | UN | 0.27574 | 4.13 | 1.14
CINTURAO DE SEGURANCA TIPO PARAQUEDISTA, FIVELA EM ACO, AJUSTE NO SUSPENSARIO, CINTURA E PERNAS |  | UN | 0.27574 | 50.83 | 14.02
PROTETOR AUDITIVO TIPO PLUG DE INSERCAO COM CORDAO, ATENUACAO SUPERIOR A 15 DB |  | UN | 0.27574 | 1.58 | 0.44
ENERGIA ELETRICA ATE 2000 KWH INDUSTRIAL, SEM DEMANDA |  | KW/H | 0.498 | 0.55 | 0.27
TRANSFORMADOR TRIFASICO DE DISTRIBUICAO, POTENCIA DE 225 KVA, TENSAO NOMINAL DE 15 KV, TENSAO SECUNDARIA DE 220/127V, EM OLEO ISOLANTE TIPO MINERAL |  | UN | 1 | 14101.21 | 14101.21
PARA-RAIOS DE DISTRIBUICAO, TENSAO NOMINAL 15 KV, CORRENTE NOMINAL DE DESCARGA 5 KA |  | UN | 3 | 180.11 | 540.33
HASTE DE ATERRAMENTO EM ACO COM 3,00 M DE COMPRIMENTO E DN = 5/8", REVESTIDA COM BAIXA CAMADA DE COBRE, COM CONECTOR TIPO GRAMPO |  | UN | 6 | 38.07 | 228.42
POSTE DE CONCRETO CIRCULAR, 600 KG, H = 10 M (NBR 8451) |  | UN | 1 | 1036.1 | 1036.1
Eletroduto de aço com costura galvanização eletrolítica Ø 4" |  | M | 11 | 44.89 | 493.79
ALIMENTACAO - HORISTA (ENCARGOS COMPLEMENTARES) (COLETADO CAIXA) |  | H | 46.468 | 2.31 | 107.34
SEGURO - HORISTA (ENCARGOS COMPLEMENTARES) (COLETADO CAIXA) |  | H | 46.468 | 0.05 | 2.32
EXAMES - HORISTA (ENCARGOS COMPLEMENTARES) (COLETADO CAIXA) |  | H | 46.468 | 0.34 | 15.8
TRANSPORTE - HORISTA (ENCARGOS COMPLEMENTARES) (COLETADO CAIXA) |  | H | 46.468 | 1.36 | 63.2
CIMENTO PORTLAND COMPOSTO CP II-32 |  | KG | 54.812 | 0.41 | 22.47
OLEO DIESEL COMBUSTIVEL COMUM |  | L | 26.49 | 3.83 | 101.46
CABO DE COBRE NU 70 MM2 MEIO-DURO |  | M | 30.6 | 31.9 | 976.14
TOTAL (C) |  |  |  |  | 17826.69
CUSTO DIRETO TOTAL |  |  |  |  | 18338.48
BDI 0,00% |  |  |  |  | 0
ADM 0,00% |  |  |  |  | 0
PREÇO UNITÁRIO TOTAL |  |  |  |  | 18338.48
QUANTIDADE: 1,00 |  |  | TOTAL: 18.338,48
Volare 20 - PINI
Data:20/12/2018
INFORME O NOME DA EMPRESA
Relatório de Composição Analítica (GLOBAL)
DATA BASE - REGIÃO: SINAPI - Brasília/DF (MES:Outubro/18)
OBRA : | Praça de Protótipos
ORÇAMENTO : | Orçamento
LOCAL : |  |  | ÁREA : 0,00m²
ITEM: CPU 05 |  | UN: UN
SER.CG: INSTALAÇÃO DE QUADRO DE ENERGIA EMBUTIDO EM PAREDE DE ALVENARIA
MÃO DE OBRA |  | UN | COEF. | CUSTO UNIT. | CUSTO TOTAL
PEDREIRO |  | H | 4.45 | 7.34 | 32.66
SERVENTE |  | H | 5.564 | 4.77 | 26.54
ELETRICISTA |  | H | 2 | 7.34 | 14.68
AJUDANTE DE ELETRICISTA |  | H | 2 | 5.16 | 10.32
PINTOR |  | H | 0.65 | 7.34 | 4.77
SUB TOTAL |  |  |  |  | 88.97
LEIS SOCIAIS 84,58% |  |  |  |  | 75.25
TOTAL (A) |  |  |  |  | 164.23
MATERIAL/SUB-CONTRATADO |  | UN | COEF. | CUSTO UNIT. | CUSTO TOTAL
ENXADA ESTREITA *25 X 23* CM COM CABO |  | UN | 0.04863 | 26.9 | 1.31
CARRINHO DE MAO DE ACO CAPACIDADE 50 A 60 L, PNEU COM CAMARA |  | UN | 0.04863 | 108.6 | 5.28
LUVA RASPA DE COURO, CANO CURTO (PUNHO *7* CM) |  | PAR | 0.089919 | 9.53 | 0.86
ESCOVA DE ACO, COM CABO, *4 X 15* FILEIRAS DE CERDAS |  | UN | 0.04863 | 7.9 | 0.38
BALDE PLASTICO CAPACIDADE *10* L |  | UN | 0.04863 | 8.07 | 0.39
MANGUEIRA CRISTAL PARA NIVEL, LISA, PVC TRANSPARENTE, 5/16" X1 MM |  | M | 0.04863 | 0.97 | 0.05
AREIA MEDIA - POSTO JAZIDA/FORNECEDOR (RETIRADO NA JAZIDA, SEM TRANSPORTE) |  | M3 | 0.28897 | 83.33 | 24.08
RESPIRADOR DESCARTAVEL SEM VALVULA DE EXALACAO, PFF 1 |  | UN | 0.089919 | 1.18 | 0.11
BOTA DE SEGURANCA COM BIQUEIRA DE ACO E COLARINHO ACOLCHOADO |  | PAR | 0.089919 | 50.83 | 4.57
CAPACETE DE SEGURANCA ABA FRONTAL COM SUSPENSAO DE POLIETILENO, SEM JUGULAR (CLASSE B) |  | UN | 0.089919 | 10.59 | 0.95
CAPA PARA CHUVA EM PVC COM FORRO DE POLIESTER, COM CAPUZ (AMARELA OU AZUL) |  | UN | 0.089919 | 13.76 | 1.24
OCULOS DE SEGURANCA CONTRA IMPACTOS COM LENTE INCOLOR, ARMACAO NYLON, COM PROTECAO UVA E UVB |  | UN | 0.089919 | 4.13 | 0.37
CINTURAO DE SEGURANCA TIPO PARAQUEDISTA, FIVELA EM ACO, AJUSTE NO SUSPENSARIO, CINTURA E PERNAS |  | UN | 0.089919 | 50.83 | 4.57
PROTETOR AUDITIVO TIPO PLUG DE INSERCAO COM CORDAO, ATENUACAO SUPERIOR A 15 DB |  | UN | 0.089919 | 1.58 | 0.14
ALIMENTACAO - HORISTA (ENCARGOS COMPLEMENTARES) (COLETADO CAIXA) |  | H | 14.664 | 2.31 | 33.87
SEGURO - HORISTA (ENCARGOS COMPLEMENTARES) (COLETADO CAIXA) |  | H | 14.664 | 0.05 | 0.73
EXAMES - HORISTA (ENCARGOS COMPLEMENTARES) (COLETADO CAIXA) |  | H | 14.664 | 0.34 | 4.99
TRANSPORTE - HORISTA (ENCARGOS COMPLEMENTARES) (COLETADO CAIXA) |  | H | 14.664 | 1.36 | 19.94
CIMENTO PORTLAND COMPOSTO CP II-32 |  | KG | 49.0497 | 0.41 | 20.11
TINTA LATEX PVA PREMIUM, COR BRANCA |  | L | 1.65 | 16.1 | 26.57
CAL HIDRATADA CH-I PARA ARGAMASSAS |  | KG | 35.5207 | 0.69 | 24.51
QUADRO DE DISTRIBUICAO COM BARRAMENTO TRIFASICO, DE EMBUTIR, EM CHAPA DE ACO GALVANIZADO, PARA 12 DISJUNTORES DIN, 100 A |  | UN | 1 | 288.59 | 288.59
BLOCO CERAMICO (ALVENARIA DE VEDACAO), 8 FUROS, DE 9 X 19 X 19 CM |  | UN | 135 | 0.49 | 66.15
TOTAL (C) |  |  |  |  | 529.76
CUSTO DIRETO TOTAL |  |  |  |  | 693.99
BDI 0,00% |  |  |  |  | 0
ADM 0,00% |  |  |  |  | 0
PREÇO UNITÁRIO TOTAL |  |  |  |  | 693.99
QUANTIDADE: 3,00 |  |  | TOTAL: 2.081,97
Volare 20 - PINI
Data:20/12/2018
INFORME O NOME DA EMPRESA
Relatório de Composição Analítica (GLOBAL)
DATA BASE - REGIÃO: SINAPI - Brasília/DF (MES:Outubro/18)
OBRA : | Praça de Protótipos
ORÇAMENTO : | Orçamento
LOCAL : |  |  | ÁREA : 0,00m²
ITEM: CPU 06 |  | UN: UN
SER.CG: DESCOLAMENTO DE POSTE CONCRETO SEÇÃO CIRCULAR COMPRIMENTO=11M CARGA NOMINAL NO TOPO 400KG INCLUSIVE ESCAVACAO - REMOÇÃO E REINSTALAÇÃO
MÃO DE OBRA |  | UN | COEF. | CUSTO UNIT. | CUSTO TOTAL
OPERADOR DE PA CARREGADEIRA |  | H | 0.0014245 | 6.37 | 0.01
OPERADOR DE ROLO COMPACTADOR |  | H | 0.025446 | 5.61 | 0.14
OPERADOR DE PAVIMENTADORA |  | H | 0.012723 | 7.03 | 0.09
RASTELEIRO |  | H | 0.038156 | 4.75 | 0.18
PEDREIRO |  | H | 0.3692 | 7.34 | 2.71
SERVENTE |  | H | 7.6406 | 4.77 | 36.45
CARPINTEIRO DE FORMAS |  | H | 0.3692 | 7.34 | 2.71
ELETRICISTA |  | H | 14.208 | 7.34 | 104.29
OPERADOR DE BETONEIRA ESTACIONARIA/MISTURADOR (COLETADO CAIXA) |  | H | 0.256 | 4.48 | 1.15
AJUDANTE DE ELETRICISTA |  | H | 14.208 | 5.16 | 73.31
MOTORISTA OPERADOR DE CAMINHAO COM MUNCK |  | H | 2.5 | 5.57 | 13.93
SUB TOTAL |  |  |  |  | 234.96
LEIS SOCIAIS 84,58% |  |  |  |  | 198.73
TOTAL (A) |  |  |  |  | 433.69
MATERIAL/SUB-CONTRATADO |  | UN | COEF. | CUSTO UNIT. | CUSTO TOTAL
PA CARREGADEIRA SOBRE RODAS, POTENCIA LIQUIDA 197 HP, CAPACIDADE DA CACAMBA DE 2,5 A 3,5 M3, PESO OPERACIONAL DE 18338 KG |  | UN | 2.12e-07 | 474239.97 | 0.1
TANQUE DE ASFALTO ESTACIONARIO COM SERPENTINA, CAPACIDADE 30.000 L |  | UN | 3.91e-07 | 70138.79 | 0.03
ROLO COMPACTADOR VIBRATORIO DE UM CILINDRO, ACO LISO, POTENCIA 80 HP, PESO OPERACIONAL MAXIMO 8,1 T, IMPACTO DINAMICO 16,15/9,5 T, LARGURA TRABALHO 1,68 M |  | UN | 1.561e-06 | 274882.52 | 0.43
ROLO COMPACTADOR DE PNEUS, ESTATICO, PRESSAO VARIAVEL, POTENCIA 99 HP, PESO SEM/COM LASTRO 9,45/21,0 T, LARGURA DE ROLAGEM 2,265 M |  | UN | 1.3e-06 | 323992.87 | 0.42
USINA DE MISTURAS ASFALTICAS A QUENTE, MOVEL, TIPO CONTRA FLUXO, CAPACIDADE DE 40 A 80 T/H |  | UN | 1.243e-06 | 1600000 | 1.99
VIBROACABADORA DE ASFALTO SOBRE ESTEIRAS, LARG. PAVIMENT. 1,90 A 5,3 M, POT. 78 KW/105 HP, CAP. 450 T/H |  | UN | 1.259e-06 | 1300000 | 1.64
BETONEIRA, CAPACIDADE NOMINAL 600 L, CAPACIDADE DE MISTURA 360L, MOTOR ELETRICO TRIFASICO 220/380V, POTENCIA 4CV, EXCLUSO CARREGADOR |  | UN | 2.9194e-05 | 12406.77 | 0.36
CIMENTO ASFALTICO DE PETROLEO A GRANEL (CAP) 50/70 (COM ICMS) |  | T | 0.02442 | 1823.96 | 44.54
GUINDAUTO HIDRAULICO, CAPACIDADE MAXIMA DE CARGA 3300 KG, MOMENTO MAXIMO DE CARGA 5,8 TM , ALCANCE MAXIMO HORIZONTAL 7,60 M, PARA MONTAGEM SOBRE CHASSI DE CAMINHAO PBT MINIMO 8000 KG (INCLUI MONTAGEM, NAO INCLUI CAMINHAO) |  | UN | 0.000353 | 49765.62 | 17.57
CAMINHAO TOCO, PESO BRUTO TOTAL 9700 KG, CARGA UTIL MAXIMA 6360 KG, DISTANCIA ENTRE EIXOS 4,30 M, POTENCIA 160 CV (INCLUI CABINE E CHASSI, NAO INCLUI CARROCERIA) |  | UN | 0.000353 | 193544.29 | 68.32
VIBRADOR DE IMERSAO, DIAMETRO DA PONTEIRA DE *45* MM, COM MOTOR ELETRICO TRIFASICO DE 2 HP (2 CV) |  | UN | 0.00030031 | 2153.01 | 0.65
LUVA RASPA DE COURO, CANO CURTO (PUNHO *7* CM) |  | PAR | 0.22767 | 9.53 | 2.17
RESPIRADOR DESCARTAVEL SEM VALVULA DE EXALACAO, PFF 1 |  | UN | 0.22767 | 1.18 | 0.27
BOTA DE SEGURANCA COM BIQUEIRA DE ACO E COLARINHO ACOLCHOADO |  | PAR | 0.22767 | 50.83 | 11.57
CAPACETE DE SEGURANCA ABA FRONTAL COM SUSPENSAO DE POLIETILENO, SEM JUGULAR (CLASSE B) |  | UN | 0.22767 | 10.59 | 2.41
CAPA PARA CHUVA EM PVC COM FORRO DE POLIESTER, COM CAPUZ (AMARELA OU AZUL) |  | UN | 0.22767 | 13.76 | 3.13
OCULOS DE SEGURANCA CONTRA IMPACTOS COM LENTE INCOLOR, ARMACAO NYLON, COM PROTECAO UVA E UVB |  | UN | 0.22767 | 4.13 | 0.94
CINTURAO DE SEGURANCA TIPO PARAQUEDISTA, FIVELA EM ACO, AJUSTE NO SUSPENSARIO, CINTURA E PERNAS |  | UN | 0.22767 | 50.83 | 11.57
PROTETOR AUDITIVO TIPO PLUG DE INSERCAO COM CORDAO, ATENUACAO SUPERIOR A 15 DB |  | UN | 0.22767 | 1.58 | 0.36
ENXADA ESTREITA *25 X 23* CM COM CABO |  | UN | 0.12215 | 26.9 | 3.29
CARRINHO DE MAO DE ACO CAPACIDADE 50 A 60 L, PNEU COM CAMARA |  | UN | 0.12215 | 108.6 | 13.27
ESCOVA DE ACO, COM CABO, *4 X 15* FILEIRAS DE CERDAS |  | UN | 0.12215 | 7.9 | 0.96
BALDE PLASTICO CAPACIDADE *10* L |  | UN | 0.12215 | 8.07 | 0.99
MANGUEIRA CRISTAL PARA NIVEL, LISA, PVC TRANSPARENTE, 5/16" X1 MM |  | M | 0.12215 | 0.97 | 0.12
PEDRA BRITADA N. 1 (9,5 a 19 MM) POSTO PEDREIRA/FORNECEDOR, SEM FRETE. |  | M3 | 0.17078 | 81.18 | 13.86
PEDRA BRITADA N. 0, OU PEDRISCO (4,8 A 9,5 MM) POSTO PEDREIRA/FORNECEDOR, SEM FRETE |  | M3 | 0.12735 | 103.65 | 13.2
AREIA MEDIA - POSTO JAZIDA/FORNECEDOR (RETIRADO NA JAZIDA, SEM TRANSPORTE) |  | M3 | 0.23333 | 83.33 | 19.44
ALIMENTACAO - HORISTA (ENCARGOS COMPLEMENTARES) (COLETADO CAIXA) |  | H | 39.6288 | 2.31 | 91.54
SEGURO - HORISTA (ENCARGOS COMPLEMENTARES) (COLETADO CAIXA) |  | H | 39.6288 | 0.05 | 1.98
EXAMES - HORISTA (ENCARGOS COMPLEMENTARES) (COLETADO CAIXA) |  | H | 39.6288 | 0.34 | 13.47
TRANSPORTE - HORISTA (ENCARGOS COMPLEMENTARES) (COLETADO CAIXA) |  | H | 39.6288 | 1.36 | 53.9
CIMENTO PORTLAND COMPOSTO CP II-32 |  | KG | 66.208 | 0.41 | 27.15
OLEO DIESEL COMBUSTIVEL COMUM |  | L | 47.9555 | 3.83 | 183.67
ENERGIA ELETRICA ATE 2000 KWH INDUSTRIAL, SEM DEMANDA |  | KW/H | 0.62017 | 0.55 | 0.34
CABO DE COBRE NU 50 MM2 MEIO-DURO |  | M | 36.72 | 22.64 | 831.34
CABO DE COBRE NU 10 MM2 MEIO-DURO |  | M | 12.24 | 4.78 | 58.51
ELETRODUTO DE PVC RIGIDO ROSCAVEL DE 2 1/2 ", SEM LUVA |  | M | 13.2 | 15.27 | 201.56
Corte em concreto com discos diamantados para pisos e lajes profundidade de corte 13 cm |  | M | 22 | 33.04 | 726.88
TOTAL (C) |  |  |  |  | 2423.94
CUSTO DIRETO TOTAL |  |  |  |  | 2857.63
BDI 0,00% |  |  |  |  | 0
ADM 0,00% |  |  |  |  | 0
PREÇO UNITÁRIO TOTAL |  |  |  |  | 2857.63
QUANTIDADE: 6,00 |  |  | TOTAL: 17.145,77
Volare 20 - PINI
Data:20/12/2018
INFORME O NOME DA EMPRESA
Relatório de Composição Analítica (GLOBAL)
DATA BASE - REGIÃO: SINAPI - Brasília/DF (MES:Outubro/18)
OBRA : | Praça de Protótipos
ORÇAMENTO : | Orçamento
LOCAL : |  |  | ÁREA : 0,00m²
ITEM: CPU 08 |  | UN: M
SER.CG: ABASTECIMENTO DE ÁGUA EM TUBO PEAD 63MM - FORNECIMENTO E INSTALAÇÃO
MÃO DE OBRA |  | UN | COEF. | CUSTO UNIT. | CUSTO TOTAL
SERVENTE |  | H | 0.12 | 4.77 | 0.57
ENCANADOR OU BOMBEIRO HIDRAULICO |  | H | 0.12 | 7.34 | 0.88
SUB TOTAL |  |  |  |  | 1.45
LEIS SOCIAIS 84,58% |  |  |  |  | 1.23
TOTAL (A) |  |  |  |  | 2.68
MATERIAL/SUB-CONTRATADO |  | UN | COEF. | CUSTO UNIT. | CUSTO TOTAL
ENXADA ESTREITA *25 X 23* CM COM CABO |  | UN | 0.00079591 | 26.9 | 0.02
CARRINHO DE MAO DE ACO CAPACIDADE 50 A 60 L, PNEU COM CAMARA |  | UN | 0.00079591 | 108.6 | 0.09
LUVA RASPA DE COURO, CANO CURTO (PUNHO *7* CM) |  | PAR | 0.0014717 | 9.53 | 0.01
ESCOVA DE ACO, COM CABO, *4 X 15* FILEIRAS DE CERDAS |  | UN | 0.00079591 | 7.9 | 0.01
BALDE PLASTICO CAPACIDADE *10* L |  | UN | 0.00079591 | 8.07 | 0.01
MANGUEIRA CRISTAL PARA NIVEL, LISA, PVC TRANSPARENTE, 5/16" X1 MM |  | M | 0.00079591 | 0.97 | 0
RESPIRADOR DESCARTAVEL SEM VALVULA DE EXALACAO, PFF 1 |  | UN | 0.0014717 | 1.18 | 0
BOTA DE SEGURANCA COM BIQUEIRA DE ACO E COLARINHO ACOLCHOADO |  | PAR | 0.0014717 | 50.83 | 0.07
CAPACETE DE SEGURANCA ABA FRONTAL COM SUSPENSAO DE POLIETILENO, SEM JUGULAR (CLASSE B) |  | UN | 0.0014717 | 10.59 | 0.02
CAPA PARA CHUVA EM PVC COM FORRO DE POLIESTER, COM CAPUZ (AMARELA OU AZUL) |  | UN | 0.0014717 | 13.76 | 0.02
OCULOS DE SEGURANCA CONTRA IMPACTOS COM LENTE INCOLOR, ARMACAO NYLON, COM PROTECAO UVA E UVB |  | UN | 0.0014717 | 4.13 | 0.01
CINTURAO DE SEGURANCA TIPO PARAQUEDISTA, FIVELA EM ACO, AJUSTE NO SUSPENSARIO, CINTURA E PERNAS |  | UN | 0.0014717 | 50.83 | 0.07
PROTETOR AUDITIVO TIPO PLUG DE INSERCAO COM CORDAO, ATENUACAO SUPERIOR A 15 DB |  | UN | 0.0014717 | 1.58 | 0
ALIMENTACAO - HORISTA (ENCARGOS COMPLEMENTARES) (COLETADO CAIXA) |  | H | 0.24 | 2.31 | 0.55
SEGURO - HORISTA (ENCARGOS COMPLEMENTARES) (COLETADO CAIXA) |  | H | 0.24 | 0.05 | 0.01
EXAMES - HORISTA (ENCARGOS COMPLEMENTARES) (COLETADO CAIXA) |  | H | 0.24 | 0.34 | 0.08
TRANSPORTE - HORISTA (ENCARGOS COMPLEMENTARES) (COLETADO CAIXA) |  | H | 0.24 | 1.36 | 0.33
Tubo de polietileno de alta densidade PE100 Ø externo 63 mm, classe de pressão 10 kgf/cm² |  | M | 1.05 | 8.88 | 9.32
TOTAL (C) |  |  |  |  | 10.63
CUSTO DIRETO TOTAL |  |  |  |  | 13.31
BDI 0,00% |  |  |  |  | 0
ADM 0,00% |  |  |  |  | 0
PREÇO UNITÁRIO TOTAL |  |  |  |  | 13.31
QUANTIDADE: 239,04 |  |  | TOTAL: 3.182,02
Volare 20 - PINI
Data:20/12/2018
INFORME O NOME DA EMPRESA
Relatório de Composição Analítica (GLOBAL)
DATA BASE - REGIÃO: SINAPI - Brasília/DF (MES:Outubro/18)
OBRA : | Praça de Protótipos
ORÇAMENTO : | Orçamento
LOCAL : |  |  | ÁREA : 0,00m²
ITEM: CPU 09 |  | UN: M
SER.CG: LINHA HIDRÁULICA EM TUBO PEAD 63MM - FORNECIMENTO E INSTALAÇÃO
MÃO DE OBRA |  | UN | COEF. | CUSTO UNIT. | CUSTO TOTAL
SERVENTE |  | H | 0.12 | 4.77 | 0.57
ENCANADOR OU BOMBEIRO HIDRAULICO |  | H | 0.12 | 7.34 | 0.88
SUB TOTAL |  |  |  |  | 1.45
LEIS SOCIAIS 84,58% |  |  |  |  | 1.23
TOTAL (A) |  |  |  |  | 2.68
MATERIAL/SUB-CONTRATADO |  | UN | COEF. | CUSTO UNIT. | CUSTO TOTAL
ENXADA ESTREITA *25 X 23* CM COM CABO |  | UN | 0.00079591 | 26.9 | 0.02
CARRINHO DE MAO DE ACO CAPACIDADE 50 A 60 L, PNEU COM CAMARA |  | UN | 0.00079591 | 108.6 | 0.09
LUVA RASPA DE COURO, CANO CURTO (PUNHO *7* CM) |  | PAR | 0.0014717 | 9.53 | 0.01
ESCOVA DE ACO, COM CABO, *4 X 15* FILEIRAS DE CERDAS |  | UN | 0.00079591 | 7.9 | 0.01
BALDE PLASTICO CAPACIDADE *10* L |  | UN | 0.00079591 | 8.07 | 0.01
MANGUEIRA CRISTAL PARA NIVEL, LISA, PVC TRANSPARENTE, 5/16" X1 MM |  | M | 0.00079591 | 0.97 | 0
RESPIRADOR DESCARTAVEL SEM VALVULA DE EXALACAO, PFF 1 |  | UN | 0.0014717 | 1.18 | 0
BOTA DE SEGURANCA COM BIQUEIRA DE ACO E COLARINHO ACOLCHOADO |  | PAR | 0.0014717 | 50.83 | 0.07
CAPACETE DE SEGURANCA ABA FRONTAL COM SUSPENSAO DE POLIETILENO, SEM JUGULAR (CLASSE B) |  | UN | 0.0014717 | 10.59 | 0.02
CAPA PARA CHUVA EM PVC COM FORRO DE POLIESTER, COM CAPUZ (AMARELA OU AZUL) |  | UN | 0.0014717 | 13.76 | 0.02
OCULOS DE SEGURANCA CONTRA IMPACTOS COM LENTE INCOLOR, ARMACAO NYLON, COM PROTECAO UVA E UVB |  | UN | 0.0014717 | 4.13 | 0.01
CINTURAO DE SEGURANCA TIPO PARAQUEDISTA, FIVELA EM ACO, AJUSTE NO SUSPENSARIO, CINTURA E PERNAS |  | UN | 0.0014717 | 50.83 | 0.07
PROTETOR AUDITIVO TIPO PLUG DE INSERCAO COM CORDAO, ATENUACAO SUPERIOR A 15 DB |  | UN | 0.0014717 | 1.58 | 0
ALIMENTACAO - HORISTA (ENCARGOS COMPLEMENTARES) (COLETADO CAIXA) |  | H | 0.24 | 2.31 | 0.55
SEGURO - HORISTA (ENCARGOS COMPLEMENTARES) (COLETADO CAIXA) |  | H | 0.24 | 0.05 | 0.01
EXAMES - HORISTA (ENCARGOS COMPLEMENTARES) (COLETADO CAIXA) |  | H | 0.24 | 0.34 | 0.08
TRANSPORTE - HORISTA (ENCARGOS COMPLEMENTARES) (COLETADO CAIXA) |  | H | 0.24 | 1.36 | 0.33
Tubo de polietileno de alta densidade PE100 Ø externo 63 mm, classe de pressão 10 kgf/cm² |  | M | 1.05 | 8.88 | 9.32
TOTAL (C) |  |  |  |  | 10.63
CUSTO DIRETO TOTAL |  |  |  |  | 13.31
BDI 0,00% |  |  |  |  | 0
ADM 0,00% |  |  |  |  | 0
PREÇO UNITÁRIO TOTAL |  |  |  |  | 13.31
QUANTIDADE: 239,70 |  |  | TOTAL: 3.190,80
Volare 20 - PINI
Data:20/12/2018
INFORME O NOME DA EMPRESA
Relatório de Composição Analítica (GLOBAL)
DATA BASE - REGIÃO: SINAPI - Brasília/DF (MES:Outubro/18)
OBRA : | Praça de Protótipos
ORÇAMENTO : | Orçamento
LOCAL : |  |  | ÁREA : 0,00m²
ITEM: CPU 10 |  | UN: M
SER.CG: LINHA HIDRÁULICA EM TUBO PEAD 25MM - FORNECIMENTO E INSTALAÇÃO
MÃO DE OBRA |  | UN | COEF. | CUSTO UNIT. | CUSTO TOTAL
SERVENTE |  | H | 0.05 | 4.77 | 0.24
ENCANADOR OU BOMBEIRO HIDRAULICO |  | H | 0.05 | 7.34 | 0.37
SUB TOTAL |  |  |  |  | 0.61
LEIS SOCIAIS 84,58% |  |  |  |  | 0.51
TOTAL (A) |  |  |  |  | 1.12
MATERIAL/SUB-CONTRATADO |  | UN | COEF. | CUSTO UNIT. | CUSTO TOTAL
ENXADA ESTREITA *25 X 23* CM COM CABO |  | UN | 0.00033163 | 26.9 | 0.01
CARRINHO DE MAO DE ACO CAPACIDADE 50 A 60 L, PNEU COM CAMARA |  | UN | 0.00033163 | 108.6 | 0.04
LUVA RASPA DE COURO, CANO CURTO (PUNHO *7* CM) |  | PAR | 0.0006132 | 9.53 | 0.01
ESCOVA DE ACO, COM CABO, *4 X 15* FILEIRAS DE CERDAS |  | UN | 0.00033163 | 7.9 | 0
BALDE PLASTICO CAPACIDADE *10* L |  | UN | 0.00033163 | 8.07 | 0
MANGUEIRA CRISTAL PARA NIVEL, LISA, PVC TRANSPARENTE, 5/16" X1 MM |  | M | 0.00033163 | 0.97 | 0
RESPIRADOR DESCARTAVEL SEM VALVULA DE EXALACAO, PFF 1 |  | UN | 0.0006132 | 1.18 | 0
BOTA DE SEGURANCA COM BIQUEIRA DE ACO E COLARINHO ACOLCHOADO |  | PAR | 0.0006132 | 50.83 | 0.03
CAPACETE DE SEGURANCA ABA FRONTAL COM SUSPENSAO DE POLIETILENO, SEM JUGULAR (CLASSE B) |  | UN | 0.0006132 | 10.59 | 0.01
CAPA PARA CHUVA EM PVC COM FORRO DE POLIESTER, COM CAPUZ (AMARELA OU AZUL) |  | UN | 0.0006132 | 13.76 | 0.01
OCULOS DE SEGURANCA CONTRA IMPACTOS COM LENTE INCOLOR, ARMACAO NYLON, COM PROTECAO UVA E UVB |  | UN | 0.0006132 | 4.13 | 0
CINTURAO DE SEGURANCA TIPO PARAQUEDISTA, FIVELA EM ACO, AJUSTE NO SUSPENSARIO, CINTURA E PERNAS |  | UN | 0.0006132 | 50.83 | 0.03
PROTETOR AUDITIVO TIPO PLUG DE INSERCAO COM CORDAO, ATENUACAO SUPERIOR A 15 DB |  | UN | 0.0006132 | 1.58 | 0
ALIMENTACAO - HORISTA (ENCARGOS COMPLEMENTARES) (COLETADO CAIXA) |  | H | 0.1 | 2.31 | 0.23
SEGURO - HORISTA (ENCARGOS COMPLEMENTARES) (COLETADO CAIXA) |  | H | 0.1 | 0.05 | 0.01
EXAMES - HORISTA (ENCARGOS COMPLEMENTARES) (COLETADO CAIXA) |  | H | 0.1 | 0.34 | 0.03
TRANSPORTE - HORISTA (ENCARGOS COMPLEMENTARES) (COLETADO CAIXA) |  | H | 0.1 | 1.36 | 0.14
TUBO DE POLIETILENO DE ALTA DENSIDADE (PEAD), PE-80, DE = 32 MM X 3,0 MM DE PAREDE, PARA LIGACAO DE AGUA PREDIAL (NBR 8417) |  | M | 1 | 7.11 | 7.11
TOTAL (C) |  |  |  |  | 7.65
CUSTO DIRETO TOTAL |  |  |  |  | 8.77
BDI 0,00% |  |  |  |  | 0
ADM 0,00% |  |  |  |  | 0
PREÇO UNITÁRIO TOTAL |  |  |  |  | 8.77
QUANTIDADE: 33,28 |  |  | TOTAL: 291,92
Volare 20 - PINI
Data:20/12/2018
INFORME O NOME DA EMPRESA
Relatório de Composição Analítica (GLOBAL)
DATA BASE - REGIÃO: SINAPI - Brasília/DF (MES:Outubro/18)
OBRA : | Praça de Protótipos
ORÇAMENTO : | Orçamento
LOCAL : |  |  | ÁREA : 0,00m²
ITEM: CPU 11 |  | UN: UN
SER.CG: JOELHO 90 GRAUS PEAD 25 MM
MÃO DE OBRA |  | UN | COEF. | CUSTO UNIT. | CUSTO TOTAL
ENCANADOR OU BOMBEIRO HIDRAULICO |  | H | 0.04 | 7.34 | 0.29
AUXILIAR DE ENCANADOR OU BOMBEIRO HIDRAULICO |  | H | 0.04 | 5.2 | 0.21
SUB TOTAL |  |  |  |  | 0.5
LEIS SOCIAIS 84,58% |  |  |  |  | 0.42
TOTAL (A) |  |  |  |  | 0.93
MATERIAL/SUB-CONTRATADO |  | UN | COEF. | CUSTO UNIT. | CUSTO TOTAL
ENXADA ESTREITA *25 X 23* CM COM CABO |  | UN | 0.0002653 | 26.9 | 0.01
CARRINHO DE MAO DE ACO CAPACIDADE 50 A 60 L, PNEU COM CAMARA |  | UN | 0.0002653 | 108.6 | 0.03
LUVA RASPA DE COURO, CANO CURTO (PUNHO *7* CM) |  | PAR | 0.00049056 | 9.53 | 0
ESCOVA DE ACO, COM CABO, *4 X 15* FILEIRAS DE CERDAS |  | UN | 0.0002653 | 7.9 | 0
BALDE PLASTICO CAPACIDADE *10* L |  | UN | 0.0002653 | 8.07 | 0
MANGUEIRA CRISTAL PARA NIVEL, LISA, PVC TRANSPARENTE, 5/16" X1 MM |  | M | 0.0002653 | 0.97 | 0
RESPIRADOR DESCARTAVEL SEM VALVULA DE EXALACAO, PFF 1 |  | UN | 0.00049056 | 1.18 | 0
BOTA DE SEGURANCA COM BIQUEIRA DE ACO E COLARINHO ACOLCHOADO |  | PAR | 0.00049056 | 50.83 | 0.02
CAPACETE DE SEGURANCA ABA FRONTAL COM SUSPENSAO DE POLIETILENO, SEM JUGULAR (CLASSE B) |  | UN | 0.00049056 | 10.59 | 0.01
CAPA PARA CHUVA EM PVC COM FORRO DE POLIESTER, COM CAPUZ (AMARELA OU AZUL) |  | UN | 0.00049056 | 13.76 | 0.01
OCULOS DE SEGURANCA CONTRA IMPACTOS COM LENTE INCOLOR, ARMACAO NYLON, COM PROTECAO UVA E UVB |  | UN | 0.00049056 | 4.13 | 0
CINTURAO DE SEGURANCA TIPO PARAQUEDISTA, FIVELA EM ACO, AJUSTE NO SUSPENSARIO, CINTURA E PERNAS |  | UN | 0.00049056 | 50.83 | 0.02
PROTETOR AUDITIVO TIPO PLUG DE INSERCAO COM CORDAO, ATENUACAO SUPERIOR A 15 DB |  | UN | 0.00049056 | 1.58 | 0
PASTA LUBRIFICANTE PARA TUBOS E CONEXOES COM JUNTA ELASTICA (USO EM PVC, ACO, POLIETILENO E OUTROS) ( DE *400* G) |  | UN | 0.02 | 19.78 | 0.4
ALIMENTACAO - HORISTA (ENCARGOS COMPLEMENTARES) (COLETADO CAIXA) |  | H | 0.08 | 2.31 | 0.18
SEGURO - HORISTA (ENCARGOS COMPLEMENTARES) (COLETADO CAIXA) |  | H | 0.08 | 0.05 | 0
EXAMES - HORISTA (ENCARGOS COMPLEMENTARES) (COLETADO CAIXA) |  | H | 0.08 | 0.34 | 0.03
TRANSPORTE - HORISTA (ENCARGOS COMPLEMENTARES) (COLETADO CAIXA) |  | H | 0.08 | 1.36 | 0.11
COTOVELO/JOELHO COM ADAPTADOR, 90 GRAUS, EM POLIPROPILENO, PN 16, PARA TUBOS PEAD, 32 MM X 1" - LIGACAO PREDIAL DE AGUA |  | UN | 1 | 5.64 | 5.64
TOTAL (C) |  |  |  |  | 6.47
CUSTO DIRETO TOTAL |  |  |  |  | 7.4
BDI 0,00% |  |  |  |  | 0
ADM 0,00% |  |  |  |  | 0
PREÇO UNITÁRIO TOTAL |  |  |  |  | 7.4
QUANTIDADE: 11,00 |  |  | TOTAL: 81,36
Volare 20 - PINI
Data:20/12/2018
INFORME O NOME DA EMPRESA
Relatório de Composição Analítica (GLOBAL)
DATA BASE - REGIÃO: SINAPI - Brasília/DF (MES:Outubro/18)
OBRA : | Praça de Protótipos
ORÇAMENTO : | Orçamento
LOCAL : |  |  | ÁREA : 0,00m²
ITEM: CPU 12 |  | UN: UN
SER.CG: JOELHO 90 GRAUS PEAD 63 MM
MÃO DE OBRA |  | UN | COEF. | CUSTO UNIT. | CUSTO TOTAL
ENCANADOR OU BOMBEIRO HIDRAULICO |  | H | 0.07 | 7.34 | 0.51
AUXILIAR DE ENCANADOR OU BOMBEIRO HIDRAULICO |  | H | 0.07 | 5.2 | 0.36
SUB TOTAL |  |  |  |  | 0.88
LEIS SOCIAIS 84,58% |  |  |  |  | 0.74
TOTAL (A) |  |  |  |  | 1.62
MATERIAL/SUB-CONTRATADO |  | UN | COEF. | CUSTO UNIT. | CUSTO TOTAL
ENXADA ESTREITA *25 X 23* CM COM CABO |  | UN | 0.00046428 | 26.9 | 0.01
CARRINHO DE MAO DE ACO CAPACIDADE 50 A 60 L, PNEU COM CAMARA |  | UN | 0.00046428 | 108.6 | 0.05
LUVA RASPA DE COURO, CANO CURTO (PUNHO *7* CM) |  | PAR | 0.00085848 | 9.53 | 0.01
ESCOVA DE ACO, COM CABO, *4 X 15* FILEIRAS DE CERDAS |  | UN | 0.00046428 | 7.9 | 0
BALDE PLASTICO CAPACIDADE *10* L |  | UN | 0.00046428 | 8.07 | 0
MANGUEIRA CRISTAL PARA NIVEL, LISA, PVC TRANSPARENTE, 5/16" X1 MM |  | M | 0.00046428 | 0.97 | 0
RESPIRADOR DESCARTAVEL SEM VALVULA DE EXALACAO, PFF 1 |  | UN | 0.00085848 | 1.18 | 0
BOTA DE SEGURANCA COM BIQUEIRA DE ACO E COLARINHO ACOLCHOADO |  | PAR | 0.00085848 | 50.83 | 0.04
CAPACETE DE SEGURANCA ABA FRONTAL COM SUSPENSAO DE POLIETILENO, SEM JUGULAR (CLASSE B) |  | UN | 0.00085848 | 10.59 | 0.01
CAPA PARA CHUVA EM PVC COM FORRO DE POLIESTER, COM CAPUZ (AMARELA OU AZUL) |  | UN | 0.00085848 | 13.76 | 0.01
OCULOS DE SEGURANCA CONTRA IMPACTOS COM LENTE INCOLOR, ARMACAO NYLON, COM PROTECAO UVA E UVB |  | UN | 0.00085848 | 4.13 | 0
CINTURAO DE SEGURANCA TIPO PARAQUEDISTA, FIVELA EM ACO, AJUSTE NO SUSPENSARIO, CINTURA E PERNAS |  | UN | 0.00085848 | 50.83 | 0.04
PROTETOR AUDITIVO TIPO PLUG DE INSERCAO COM CORDAO, ATENUACAO SUPERIOR A 15 DB |  | UN | 0.00085848 | 1.58 | 0
PASTA LUBRIFICANTE PARA TUBOS E CONEXOES COM JUNTA ELASTICA (USO EM PVC, ACO, POLIETILENO E OUTROS) ( DE *400* G) |  | UN | 0.03 | 19.78 | 0.59
ALIMENTACAO - HORISTA (ENCARGOS COMPLEMENTARES) (COLETADO CAIXA) |  | H | 0.14 | 2.31 | 0.32
SEGURO - HORISTA (ENCARGOS COMPLEMENTARES) (COLETADO CAIXA) |  | H | 0.14 | 0.05 | 0.01
EXAMES - HORISTA (ENCARGOS COMPLEMENTARES) (COLETADO CAIXA) |  | H | 0.14 | 0.34 | 0.05
TRANSPORTE - HORISTA (ENCARGOS COMPLEMENTARES) (COLETADO CAIXA) |  | H | 0.14 | 1.36 | 0.19
COTOVELO 90 GRAUS, PEAD PE 100, DE 63 MM, PARA ELETROFUSAO |  | UN | 1 | 50.41 | 50.41
TOTAL (C) |  |  |  |  | 51.76
CUSTO DIRETO TOTAL |  |  |  |  | 53.39
BDI 0,00% |  |  |  |  | 0
ADM 0,00% |  |  |  |  | 0
PREÇO UNITÁRIO TOTAL |  |  |  |  | 53.39
QUANTIDADE: 8,00 |  |  | TOTAL: 427,08
Volare 20 - PINI
Data:20/12/2018
INFORME O NOME DA EMPRESA
Relatório de Composição Analítica (GLOBAL)
DATA BASE - REGIÃO: SINAPI - Brasília/DF (MES:Outubro/18)
OBRA : | Praça de Protótipos
ORÇAMENTO : | Orçamento
LOCAL : |  |  | ÁREA : 0,00m²
ITEM: CPU 13 |  | UN: M
SER.CG: CORTE EM PAVIMENTO COM DISCO DIAMANTADO, ESPESSURA DO CORTE 13 CM
MATERIAL/SUB-CONTRATADO |  | UN | COEF. | CUSTO UNIT. | CUSTO TOTAL
Corte em concreto com discos diamantados para pisos e lajes profundidade de corte 13 cm |  | M | 1 | 33.04 | 33.04
TOTAL (C) |  |  |  |  | 33.04
CUSTO DIRETO TOTAL |  |  |  |  | 33.04
BDI 0,00% |  |  |  |  | 0
ADM 0,00% |  |  |  |  | 0
PREÇO UNITÁRIO TOTAL |  |  |  |  | 33.04
QUANTIDADE: 290,00 |  |  | TOTAL: 9.581,60
Volare 20 - PINI
Data:20/12/2018
INFORME O NOME DA EMPRESA
Relatório de Composição Analítica (GLOBAL)
DATA BASE - REGIÃO: SINAPI - Brasília/DF (MES:Outubro/18)
OBRA : | Praça de Protótipos
ORÇAMENTO : | Orçamento
LOCAL : |  |  | ÁREA : 0,00m²
ITEM: CPU 14 |  | UN: M3
SER.CG: CARGA, DESCARGA E TRANSPORTE, EM SOLO DE 1ª CATEGORIA, FROTA DE 7 CAMINHÕES BASCULANTES DE 14 M³, DMT DE 4 KM E VELOCIDADE MÉDIA 22 KM/H. AF_12/2013
MÃO DE OBRA |  | UN | COEF. | CUSTO UNIT. | CUSTO TOTAL
SERVENTE |  | H | 0.0102 | 4.77 | 0.05
MOTORISTA DE CAMINHAO-BASCULANTE |  | H | 0.0711 | 5.69 | 0.4
SUB TOTAL |  |  |  |  | 0.45
LEIS SOCIAIS 84,58% |  |  |  |  | 0.38
TOTAL (A) |  |  |  |  | 0.84
MATERIAL/SUB-CONTRATADO |  | UN | COEF. | CUSTO UNIT. | CUSTO TOTAL
SEMIRREBOQUE COM DOIS EIXOS EM TANDEM TIPO BASCULANTE COM CACAMBA METALICA 14 M3 (INCLUI MONTAGEM, NAO INCLUI CAVALO MECANICO) |  | UN | 1.0262e-05 | 120523.77 | 1.24
CAVALO MECANICO TRACAO 4X2, PESO BRUTO TOTAL 16000 KG, CAPACIDADE MAXIMA DE TRACAO 36000 KG, DISTANCIA ENTRE EIXOS 3,56 M, POTENCIA 286 CV (INCLUI CABINE E CHASSI, NAO INCLUI SEMIRREBOQUE) |  | UN | 1.0262e-05 | 304187.2 | 3.12
ENXADA ESTREITA *25 X 23* CM COM CABO |  | UN | 3.3826e-05 | 26.9 | 0
CARRINHO DE MAO DE ACO CAPACIDADE 50 A 60 L, PNEU COM CAMARA |  | UN | 3.3826e-05 | 108.6 | 0
ESCOVA DE ACO, COM CABO, *4 X 15* FILEIRAS DE CERDAS |  | UN | 3.3826e-05 | 7.9 | 0
BALDE PLASTICO CAPACIDADE *10* L |  | UN | 3.3826e-05 | 8.07 | 0
LUVA RASPA DE COURO, CANO CURTO (PUNHO *7* CM) |  | PAR | 6.2546e-05 | 9.53 | 0
RESPIRADOR DESCARTAVEL SEM VALVULA DE EXALACAO, PFF 1 |  | UN | 6.2546e-05 | 1.18 | 0
BOTA DE SEGURANCA COM BIQUEIRA DE ACO E COLARINHO ACOLCHOADO |  | PAR | 6.2546e-05 | 50.83 | 0
CAPACETE DE SEGURANCA ABA FRONTAL COM SUSPENSAO DE POLIETILENO, SEM JUGULAR (CLASSE B) |  | UN | 6.2546e-05 | 10.59 | 0
CAPA PARA CHUVA EM PVC COM FORRO DE POLIESTER, COM CAPUZ (AMARELA OU AZUL) |  | UN | 6.2546e-05 | 13.76 | 0
OCULOS DE SEGURANCA CONTRA IMPACTOS COM LENTE INCOLOR, ARMACAO NYLON, COM PROTECAO UVA E UVB |  | UN | 6.2546e-05 | 4.13 | 0
CINTURAO DE SEGURANCA TIPO PARAQUEDISTA, FIVELA EM ACO, AJUSTE NO SUSPENSARIO, CINTURA E PERNAS |  | UN | 6.2546e-05 | 50.83 | 0
MANGUEIRA CRISTAL PARA NIVEL, LISA, PVC TRANSPARENTE, 5/16" X1 MM |  | M | 3.3826e-05 | 0.97 | 0
ALIMENTACAO - HORISTA (ENCARGOS COMPLEMENTARES) (COLETADO CAIXA) |  | H | 0.0813 | 2.31 | 0.19
SEGURO - HORISTA (ENCARGOS COMPLEMENTARES) (COLETADO CAIXA) |  | H | 0.0813 | 0.05 | 0
EXAMES - HORISTA (ENCARGOS COMPLEMENTARES) (COLETADO CAIXA) |  | H | 0.0813 | 0.34 | 0.03
TRANSPORTE - HORISTA (ENCARGOS COMPLEMENTARES) (COLETADO CAIXA) |  | H | 0.0813 | 1.36 | 0.11
PROTETOR AUDITIVO TIPO PLUG DE INSERCAO COM CORDAO, ATENUACAO SUPERIOR A 15 DB |  | UN | 6.2546e-05 | 1.58 | 0
OLEO DIESEL COMBUSTIVEL COMUM |  | L | 1.7648 | 3.83 | 6.76
TOTAL (C) |  |  |  |  | 11.46
CUSTO DIRETO TOTAL |  |  |  |  | 12.3
BDI 0,00% |  |  |  |  | 0
ADM 0,00% |  |  |  |  | 0
PREÇO UNITÁRIO TOTAL |  |  |  |  | 12.3
QUANTIDADE: 699,00 |  |  | TOTAL: 8.596,38
Volare 20 - PINI
Data:20/12/2018
INFORME O NOME DA EMPRESA
Relatório de Composição Analítica (GLOBAL)
DATA BASE - REGIÃO: SINAPI - Brasília/DF (MES:Outubro/18)
OBRA : | Praça de Protótipos
ORÇAMENTO : | Orçamento
LOCAL : |  |  | ÁREA : 0,00m²
ITEM: CPU 15 |  | UN: M
SER.CG: TUBO CONCRETO SIMPLES DN 600 MM PARA DRENAGEM - FORNECIMENTO E INSTALACAO INCLUSIVE ESCAVACAO MANUAL 2M3/M
MÃO DE OBRA |  | UN | COEF. | CUSTO UNIT. | CUSTO TOTAL
PEDREIRO |  | H | 0.45 | 7.34 | 3.3
SERVENTE |  | H | 8.23 | 4.77 | 39.26
SUB TOTAL |  |  |  |  | 42.56
LEIS SOCIAIS 84,58% |  |  |  |  | 36
TOTAL (A) |  |  |  |  | 78.56
MATERIAL/SUB-CONTRATADO |  | UN | COEF. | CUSTO UNIT. | CUSTO TOTAL
AREIA MEDIA - POSTO JAZIDA/FORNECEDOR (RETIRADO NA JAZIDA, SEM TRANSPORTE) |  | M3 | 0.004 | 83.33 | 0.33
ENXADA ESTREITA *25 X 23* CM COM CABO |  | UN | 0.028785 | 26.9 | 0.77
CARRINHO DE MAO DE ACO CAPACIDADE 50 A 60 L, PNEU COM CAMARA |  | UN | 0.028785 | 108.6 | 3.13
ESCOVA DE ACO, COM CABO, *4 X 15* FILEIRAS DE CERDAS |  | UN | 0.028785 | 7.9 | 0.23
BALDE PLASTICO CAPACIDADE *10* L |  | UN | 0.028785 | 8.07 | 0.23
MANGUEIRA CRISTAL PARA NIVEL, LISA, PVC TRANSPARENTE, 5/16" X1 MM |  | M | 0.028785 | 0.97 | 0.03
LUVA RASPA DE COURO, CANO CURTO (PUNHO *7* CM) |  | PAR | 0.053226 | 9.53 | 0.51
RESPIRADOR DESCARTAVEL SEM VALVULA DE EXALACAO, PFF 1 |  | UN | 0.053226 | 1.18 | 0.06
BOTA DE SEGURANCA COM BIQUEIRA DE ACO E COLARINHO ACOLCHOADO |  | PAR | 0.053226 | 50.83 | 2.71
CAPACETE DE SEGURANCA ABA FRONTAL COM SUSPENSAO DE POLIETILENO, SEM JUGULAR (CLASSE B) |  | UN | 0.053226 | 10.59 | 0.56
CAPA PARA CHUVA EM PVC COM FORRO DE POLIESTER, COM CAPUZ (AMARELA OU AZUL) |  | UN | 0.053226 | 13.76 | 0.73
OCULOS DE SEGURANCA CONTRA IMPACTOS COM LENTE INCOLOR, ARMACAO NYLON, COM PROTECAO UVA E UVB |  | UN | 0.053226 | 4.13 | 0.22
CINTURAO DE SEGURANCA TIPO PARAQUEDISTA, FIVELA EM ACO, AJUSTE NO SUSPENSARIO, CINTURA E PERNAS |  | UN | 0.053226 | 50.83 | 2.71
PROTETOR AUDITIVO TIPO PLUG DE INSERCAO COM CORDAO, ATENUACAO SUPERIOR A 15 DB |  | UN | 0.053226 | 1.58 | 0.08
ALIMENTACAO - HORISTA (ENCARGOS COMPLEMENTARES) (COLETADO CAIXA) |  | H | 8.68 | 2.31 | 20.05
SEGURO - HORISTA (ENCARGOS COMPLEMENTARES) (COLETADO CAIXA) |  | H | 8.68 | 0.05 | 0.43
EXAMES - HORISTA (ENCARGOS COMPLEMENTARES) (COLETADO CAIXA) |  | H | 8.68 | 0.34 | 2.95
TRANSPORTE - HORISTA (ENCARGOS COMPLEMENTARES) (COLETADO CAIXA) |  | H | 8.68 | 1.36 | 11.8
CIMENTO PORTLAND COMPOSTO CP II-32 |  | KG | 1.62 | 0.41 | 0.66
TUBO DE CONCRETO SIMPLES, CLASSE- PS1, PB, DN 600 MM, PARA AGUAS PLUVIAIS (NBR 8890) |  | M | 1 | 73.22 | 73.22
TOTAL (C) |  |  |  |  | 121.43
CUSTO DIRETO TOTAL |  |  |  |  | 199.98
BDI 0,00% |  |  |  |  | 0
ADM 0,00% |  |  |  |  | 0
PREÇO UNITÁRIO TOTAL |  |  |  |  | 199.98
QUANTIDADE: 155,96 |  |  | TOTAL: 31.189,62
Volare 20 - PINI
Data:20/12/2018
INFORME O NOME DA EMPRESA
Relatório de Composição Analítica (GLOBAL)
DATA BASE - REGIÃO: SINAPI - Brasília/DF (MES:Outubro/18)
OBRA : | Praça de Protótipos
ORÇAMENTO : | Orçamento
LOCAL : |  |  | ÁREA : 0,00m²
ITEM: CPU 16 |  | UN: UN
SER.CG: EXECUÇAO DE TRINCHEIRA DE INFILTRAÇÃO (10,0 X 3,0 X 1,0 M)
MÃO DE OBRA |  | UN | COEF. | CUSTO UNIT. | CUSTO TOTAL
SERVENTE |  | H | 299.88 | 4.77 | 1430.43
SUB TOTAL |  |  |  |  | 1430.43
LEIS SOCIAIS 84,58% |  |  |  |  | 1209.86
TOTAL (A) |  |  |  |  | 2640.28
MATERIAL/SUB-CONTRATADO |  | UN | COEF. | CUSTO UNIT. | CUSTO TOTAL
ENXADA ESTREITA *25 X 23* CM COM CABO |  | UN | 0.99449 | 26.9 | 26.75
CARRINHO DE MAO DE ACO CAPACIDADE 50 A 60 L, PNEU COM CAMARA |  | UN | 0.99449 | 108.6 | 108
LUVA RASPA DE COURO, CANO CURTO (PUNHO *7* CM) |  | PAR | 1.8389 | 9.53 | 17.52
ESCOVA DE ACO, COM CABO, *4 X 15* FILEIRAS DE CERDAS |  | UN | 0.99449 | 7.9 | 7.86
BALDE PLASTICO CAPACIDADE *10* L |  | UN | 0.99449 | 8.07 | 8.03
MANGUEIRA CRISTAL PARA NIVEL, LISA, PVC TRANSPARENTE, 5/16" X1 MM |  | M | 0.99449 | 0.97 | 0.96
RESPIRADOR DESCARTAVEL SEM VALVULA DE EXALACAO, PFF 1 |  | UN | 1.8389 | 1.18 | 2.17
BOTA DE SEGURANCA COM BIQUEIRA DE ACO E COLARINHO ACOLCHOADO |  | PAR | 1.8389 | 50.83 | 93.47
CAPACETE DE SEGURANCA ABA FRONTAL COM SUSPENSAO DE POLIETILENO, SEM JUGULAR (CLASSE B) |  | UN | 1.8389 | 10.59 | 19.47
CAPA PARA CHUVA EM PVC COM FORRO DE POLIESTER, COM CAPUZ (AMARELA OU AZUL) |  | UN | 1.8389 | 13.76 | 25.3
OCULOS DE SEGURANCA CONTRA IMPACTOS COM LENTE INCOLOR, ARMACAO NYLON, COM PROTECAO UVA E UVB |  | UN | 1.8389 | 4.13 | 7.59
CINTURAO DE SEGURANCA TIPO PARAQUEDISTA, FIVELA EM ACO, AJUSTE NO SUSPENSARIO, CINTURA E PERNAS |  | UN | 1.8389 | 50.83 | 93.47
PROTETOR AUDITIVO TIPO PLUG DE INSERCAO COM CORDAO, ATENUACAO SUPERIOR A 15 DB |  | UN | 1.8389 | 1.58 | 2.91
PEDRA DE MAO OU PEDRA RACHAO PARA ARRIMO/FUNDACAO (POSTO PEDREIRA/FORNECEDOR, SEM FRETE) |  | M3 | 33 | 84.87 | 2800.71
ALIMENTACAO - HORISTA (ENCARGOS COMPLEMENTARES) (COLETADO CAIXA) |  | H | 299.88 | 2.31 | 692.72
SEGURO - HORISTA (ENCARGOS COMPLEMENTARES) (COLETADO CAIXA) |  | H | 299.88 | 0.05 | 14.99
EXAMES - HORISTA (ENCARGOS COMPLEMENTARES) (COLETADO CAIXA) |  | H | 299.88 | 0.34 | 101.96
TRANSPORTE - HORISTA (ENCARGOS COMPLEMENTARES) (COLETADO CAIXA) |  | H | 299.88 | 1.36 | 407.84
GEOTEXTIL NAO TECIDO AGULHADO DE FILAMENTOS CONTINUOS 100% POLIESTER RT 16 TIPO BIDIM OU EQUIV |  | M2 | 43.2 | 7.26 | 313.63
TOTAL (C) |  |  |  |  | 4745.36
CUSTO DIRETO TOTAL |  |  |  |  | 7385.65
BDI 0,00% |  |  |  |  | 0
ADM 0,00% |  |  |  |  | 0
PREÇO UNITÁRIO TOTAL |  |  |  |  | 7385.65
QUANTIDADE: 1,00 |  |  | TOTAL: 7.385,65
Volare 20 - PINI
Data:20/12/2018
INFORME O NOME DA EMPRESA
Relatório de Composição Analítica (GLOBAL)
DATA BASE - REGIÃO: SINAPI - Brasília/DF (MES:Outubro/18)
OBRA : | Praça de Protótipos
ORÇAMENTO : | Orçamento
LOCAL : |  |  | ÁREA : 0,00m²
ITEM: CPU 17 |  | UN: M2
SER.CG: EXECUÇÃO DE PASSEIO (CALÇADA) EM CONCRETO 12 MPA, TRAÇO 1:3:5 (CIMENTO/AREIA/BRITA), PREPARO MECÂNICO, ESPESSURA 7CM, COM JUNTA DE DILATAÇÃO EM MADEIRA, INCLUSO LANÇAMENTO E ADENSAMENTO
MÃO DE OBRA |  | UN | COEF. | CUSTO UNIT. | CUSTO TOTAL
PEDREIRO |  | H | 0.2 | 7.34 | 1.47
SERVENTE |  | H | 0.76 | 4.77 | 3.63
CARPINTEIRO DE FORMAS |  | H | 0.1 | 7.34 | 0.73
SUB TOTAL |  |  |  |  | 5.83
LEIS SOCIAIS 84,58% |  |  |  |  | 4.93
TOTAL (A) |  |  |  |  | 10.76
MATERIAL/SUB-CONTRATADO |  | UN | COEF. | CUSTO UNIT. | CUSTO TOTAL
BETONEIRA CAPACIDADE NOMINAL 400 L, CAPACIDADE DE MISTURA 280 L, MOTOR ELETRICO TRIFASICO 220/380 V POTENCIA 2 CV, SEM CARREGADOR |  | UN | 1.1315e-05 | 3050 | 0.03
ENXADA ESTREITA *25 X 23* CM COM CABO |  | UN | 0.0035153 | 26.9 | 0.09
CARRINHO DE MAO DE ACO CAPACIDADE 50 A 60 L, PNEU COM CAMARA |  | UN | 0.0035153 | 108.6 | 0.38
ESCOVA DE ACO, COM CABO, *4 X 15* FILEIRAS DE CERDAS |  | UN | 0.0035153 | 7.9 | 0.03
BALDE PLASTICO CAPACIDADE *10* L |  | UN | 0.0035153 | 8.07 | 0.03
MANGUEIRA CRISTAL PARA NIVEL, LISA, PVC TRANSPARENTE, 5/16" X1 MM |  | M | 0.0035153 | 0.97 | 0
LUVA RASPA DE COURO, CANO CURTO (PUNHO *7* CM) |  | PAR | 0.0064999 | 9.53 | 0.06
RESPIRADOR DESCARTAVEL SEM VALVULA DE EXALACAO, PFF 1 |  | UN | 0.0064999 | 1.18 | 0.01
BOTA DE SEGURANCA COM BIQUEIRA DE ACO E COLARINHO ACOLCHOADO |  | PAR | 0.0064999 | 50.83 | 0.33
CAPACETE DE SEGURANCA ABA FRONTAL COM SUSPENSAO DE POLIETILENO, SEM JUGULAR (CLASSE B) |  | UN | 0.0064999 | 10.59 | 0.07
CAPA PARA CHUVA EM PVC COM FORRO DE POLIESTER, COM CAPUZ (AMARELA OU AZUL) |  | UN | 0.0064999 | 13.76 | 0.09
OCULOS DE SEGURANCA CONTRA IMPACTOS COM LENTE INCOLOR, ARMACAO NYLON, COM PROTECAO UVA E UVB |  | UN | 0.0064999 | 4.13 | 0.03
CINTURAO DE SEGURANCA TIPO PARAQUEDISTA, FIVELA EM ACO, AJUSTE NO SUSPENSARIO, CINTURA E PERNAS |  | UN | 0.0064999 | 50.83 | 0.33
PROTETOR AUDITIVO TIPO PLUG DE INSERCAO COM CORDAO, ATENUACAO SUPERIOR A 15 DB |  | UN | 0.0064999 | 1.58 | 0.01
AREIA MEDIA - POSTO JAZIDA/FORNECEDOR (RETIRADO NA JAZIDA, SEM TRANSPORTE) |  | M3 | 0.0435 | 83.33 | 3.62
ALIMENTACAO - HORISTA (ENCARGOS COMPLEMENTARES) (COLETADO CAIXA) |  | H | 1.06 | 2.31 | 2.45
SEGURO - HORISTA (ENCARGOS COMPLEMENTARES) (COLETADO CAIXA) |  | H | 1.06 | 0.05 | 0.05
EXAMES - HORISTA (ENCARGOS COMPLEMENTARES) (COLETADO CAIXA) |  | H | 1.06 | 0.34 | 0.36
TRANSPORTE - HORISTA (ENCARGOS COMPLEMENTARES) (COLETADO CAIXA) |  | H | 1.06 | 1.36 | 1.44
CIMENTO PORTLAND COMPOSTO CP II-32 |  | KG | 16.03 | 0.41 | 6.57
PEDRA BRITADA N. 1 (9,5 a 19 MM) POSTO PEDREIRA/FORNECEDOR, SEM FRETE. |  | M3 | 0.0285 | 81.18 | 2.31
ENERGIA ELETRICA ATE 2000 KWH INDUSTRIAL, SEM DEMANDA |  | KW/H | 0.0635 | 0.55 | 0.03
PECA DE MADEIRA NATIVA/REGIONAL 1 X 7CM NAO APARELHADA (P/FORMA) |  | M | 2 | 1.61 | 3.22
PEDRA BRITADA N. 2 (19 A 38 MM) POSTO PEDREIRA/FORNECEDOR, SEM FRETE |  | M3 | 0.0285 | 81.18 | 2.31
LONA PLASTICA PRETA, E= 150 MICRA |  | M2 | 1 | 0.9 | 0.9
TOTAL (C) |  |  |  |  | 24.78
CUSTO DIRETO TOTAL |  |  |  |  | 35.53
BDI 0,00% |  |  |  |  | 0
ADM 0,00% |  |  |  |  | 0
PREÇO UNITÁRIO TOTAL |  |  |  |  | 35.53
QUANTIDADE: 721,00 |  |  | TOTAL: 25.620,70
Volare 20 - PINI

## Curva ABC
Data:20/12/2018
Curva ABC
DATA BASE - REGIÃO: SINAPI - Brasília/DF (MES:Outubro/18)
OBRA : | Praça de Protótipos | [6 empty] | TAXAS: LS= 84,58%
RELATÓRIO | Curva ABC
LOCAL : | Campus Universitário Darcy Ribeiro - UnB - Brasília
CODIGO | SERVIÇO | CLASSE | UNID | QUANT | PREÇO UNIT (R$) | PREÇO TOTAL (R$) | PERCENTUAL (%) | PERCENTUAL ACUMULADO (%)
73710U | BASE PARA PAVIMENTACAO COM BRITA GRADUADA, INCLUSIVE COMPACTACAO | SER.CG | M3 | 599.2 | 136.59 | 81844.728 | 7.471% | 7.471%
40813 | ENGENHEIRO CIVIL DE OBRA PLENO (MENSALISTA) | M.O. | MÊS | 4 | 17378.65 | 69514.6 | 6.345% | 13.82%
72965U | FABRICAÇÃO E APLICAÇÃO DE CONCRETO BETUMINOSO USINADO A QUENTE(CBUQ),CAP 50/70, EXCLUSIVE TRANSPORTE | SER.CG | T | 277.5 | 232.29 | 64460.475 | 5.884% | 19.7%
40811 | ENGENHEIRO CIVIL DE OBRA JUNIOR (MENSALISTA) | M.O. | MÊS | 4 | 15268.44 | 61073.76 | 5.575% | 25.27%
94273U | ASSENTAMENTO DE GUIA (MEIO-FIO) EM TRECHO RETO, CONFECCIONADA EM CONCRETO PRÉ-FABRICADO, DIMENSÕES 100X15X13X30 CM (COMPRIMENTO X BASE INFERIOR X BASE SUPERIOR X ALTURA), PARA VIAS URBANAS (USO VIÁRIO). AF_06/2016 | SER.CG | M | 1754 | 31.56 | 55356.24 | 5.053% | 30.33%
93000U | CABO DE COBRE FLEXÍVEL ISOLADO, 240 MM², ANTI-CHAMA 0,6/1,0 KV, PARA DISTRIBUIÇÃO - FORNECIMENTO E INSTALAÇÃO. AF_12/2015 | SER.CG | M | 265 | 160.17 | 42445.05 | 3.874% | 34.2%
94044U | ESCORAMENTO DE VALA, TIPO PONTALETEAMENTO, COM PROFUNDIDADE DE 0 A 1,5 M, LARGURA MAIOR OU IGUAL A 1,5 M E MENOR QUE 2,5 M, EM LOCAL COM NÍVEL BAIXO DE INTERFERÊNCIA. AF_06/2016 | SER.CG | M2 | 1956 | 20.9 | 40880.4 | 3.732% | 37.93%
92992U | CABO DE COBRE FLEXÍVEL ISOLADO, 95 MM², ANTI-CHAMA 0,6/1,0 KV, PARA DISTRIBUIÇÃO - FORNECIMENTO E INSTALAÇÃO. AF_12/2015 | SER.CG | M | 505 | 62.46 | 31542.3 | 2.879% | 40.81%
CPU 15 | TUBO CONCRETO SIMPLES DN 600 MM PARA DRENAGEM - FORNECIMENTO E INSTALACAO INCLUSIVE ESCAVACAO MANUAL 2M3/M | SER.CG | M | 155.96 | 199.98 | 31188.8808 | 2.847% | 43.66%
72254U | CABO DE COBRE NU 50MM2 - FORNECIMENTO E INSTALACAO | SER.CG | M | 903 | 33.62 | 30358.86 | 2.771% | 46.43%
MO1 | SUPERVISOR DE MONITORAMENTO | M.O. | MÊS | 4 | 6499.06 | 25996.24 | 2.373% | 48.8%
CPU 17 | EXECUÇÃO DE PASSEIO (CALÇADA) EM CONCRETO 12 MPA, TRAÇO 1:3:5 (CIMENTO/AREIA/BRITA), PREPARO MECÂNICO, ESPESSURA 7CM, COM JUNTA DE DILATAÇÃO EM MADEIRA, INCLUSO LANÇAMENTO E ADENSAMENTO | SER.CG | M2 | 721 | 35.53 | 25617.13 | 2.338% | 51.14%
79473U | CORTE E ATERRO COMPENSADO | SER.CG | M3 | 3500 | 7.25 | 25375 | 2.316% | 53.46%
40931 | AUXILIAR TECNICO / ASSISTENTE DE ENGENHARIA (MENSALISTA) | M.O. | MÊS | 4 | 6001.3 | 24005.2 | 2.191% | 55.65%
40810 | APONTADOR OU APROPRIADOR (MENSALISTA) | M.O. | MÊS | 4 | 5425.27 | 21701.08 | 1.981% | 57.63%
92990U | CABO DE COBRE FLEXÍVEL ISOLADO, 70 MM², ANTI-CHAMA 0,6/1,0 KV, PARA DISTRIBUIÇÃO - FORNECIMENTO E INSTALAÇÃO. AF_12/2015 | SER.CG | M | 445 | 47.32 | 21057.4 | 1.922% | 59.55%
90695U | TUBO DE PVC PARA REDE COLETORA DE ESGOTO DE PAREDE MACIÇA, DN 150 MM, JUNTA ELÁSTICA, INSTALADO EM LOCAL COM NÍVEL BAIXO DE INTERFERÊNCIAS - FORNECIMENTO E ASSENTAMENTO. AF_06/2015 | SER.CG | M | 588.66 | 32.05 | 18866.553 | 1.722% | 61.27%
CPU 04 | POSTE DE CONCRETO (600KG) E TRANSFORMADOR DISTRIBUICAO 225KVA TRIFASICO 60HZ CLASSE 15KV IMERSO EM ÓLEO MINERAL, INCLUSO PARA-RAIOS DE DISTRIBUICAO 15KV E HASTE COPPERWELD 5/8" - FORNECIMENTO E INSTALACAO | SER.CG | UN | 1 | 18338.48 | 18338.48 | 1.674% | 62.95%
40819 | MESTRE DE OBRAS (MENSALISTA) | M.O. | MÊS | 4 | 4437.51 | 17750.04 | 1.62% | 64.57%
CPU 06 | DESCOLAMENTO DE POSTE CONCRETO SEÇÃO CIRCULAR COMPRIMENTO=11M CARGA NOMINAL NO TOPO 400KG INCLUSIVE ESCAVACAO - REMOÇÃO E REINSTALAÇÃO | SER.CG | UN | 6 | 2857.63 | 17145.78 | 1.565% | 66.13%
93379U | REATERRO MECANIZADO DE VALA COM RETROESCAVADEIRA (CAPACIDADE DA CAÇAMBA DA RETRO: 0,26 M³ / POTÊNCIA: 88 HP), LARGURA DE 0,8 A 1,5 M, PROFUNDIDADE ATÉ 1,5 M, COM SOLO (SEM SUBSTITUIÇÃO) DE 1ª CATEGORIA EM LOCAIS COM BAIXO NÍVEL DE INTERFERÊNCIA. AF_04/2016 | SER.CG | M3 | 1228 | 12.35 | 15165.8 | 1.384% | 67.52%
41722U | COMPACTACAO MECANICA A 100% DO PROCTOR NORMAL - PAVIMENTACAO URBANA | SER.CG | M3 | 3500 | 4.31 | 15085 | 1.377% | 68.89%
72945U | IMPRIMACAO DE BASE DE PAVIMENTACAO COM ADP CM-30 | SER.CG | M2 | 2997 | 4.9 | 14685.3 | 1.34% | 70.23%
83676U | TUBO CONCRETO SIMPLES DN 300 MM PARA DRENAGEM - FORNECIMENTO E INSTALACAO INCLUSIVE ESCAVACAO MANUAL 1M3/M | SER.CG | M | 142.18 | 101.02 | 14363.0236 | 1.311% | 71.55%
92988U | CABO DE COBRE FLEXÍVEL ISOLADO, 50 MM², ANTI-CHAMA 0,6/1,0 KV, PARA DISTRIBUIÇÃO - FORNECIMENTO E INSTALAÇÃO. AF_12/2015 | SER.CG | M | 385 | 34.55 | 13301.75 | 1.214% | 72.76%
88326U | VIGIA NOTURNO COM ENCARGOS COMPLEMENTARES | SER.CG | H | 840 | 15.36 | 12902.4 | 1.178% | 73.94%
93561U | DESENHISTA PROJETISTA COM ENCARGOS COMPLEMENTARES | SER.CG | MÊS | 4 | 3021.78 | 12087.12 | 1.103% | 75.04%
90108U | ESCAVAÇÃO MECANIZADA DE VALA COM PROFUNDIDADE MAIOR QUE 1,5 M ATÉ 3,0 M (MÉDIA ENTRE MONTANTE E JUSANTE/UMA COMPOSIÇÃO POR TRECHO) COM RETROESCAVADEIRA (CAPACIDADE DA CAÇAMBA DA RETRO: 0,26 M3 / POTÊNCIA: 88 HP), LARGURA DE 0,8 M A 1,5 M, EM SOLO DE 1A CATEGORIA, LOCAIS COM BAIXO NÍVEL DE INTERFERÊNCIA. AF_01/2015 | SER.CG | M3 | 1228 | 9.73 | 11948.44 | 1.091% | 76.13%
40818 | ENCARREGADO GERAL DE OBRAS (MENSALISTA) | M.O. | MÊS | 4 | 2923.75 | 11695 | 1.068% | 77.2%
93210U | EXECUÇÃO DE REFEITÓRIO EM CANTEIRO DE OBRA EM CHAPA DE MADEIRA COMPENSADA, NÃO INCLUSO MOBILIÁRIO E EQUIPAMENTOS. AF_02/2016 | SER.CG | M2 | 30 | 356.1 | 10683 | 0.9751% | 78.17%
41085 | AJUDANTE ESPECIALIZADO (MENSALISTA) | M.O. | MÊS | 4 | 2513.94 | 10055.76 | 0.9179% | 79.09%
CPU 13 | CORTE EM PAVIMENTO COM DISCO DIAMANTADO, ESPESSURA DO CORTE 13 CM | SER.CG | M | 290 | 33.04 | 9581.6 | 0.8746% | 79.97%
73783/12U | POSTE CONCRETO SEÇÃO CIRCULAR COMPRIMENTO=7M CARGA NOMINAL NO TOPO 300KG INCLUSIVE ESCAVACAO EXCLUSIVE TRANSPORTE - FORNECIMENTO E COLOCAÇÃO | SER.CG | UN | 13 | 726.18 | 9440.34 | 0.8617% | 80.83%
EM01 | IPAD AIR 2 | MAT. | UN | 2 | 4500 | 9000 | 0.8215% | 81.65%
CPU 14 | CARGA, DESCARGA E TRANSPORTE, EM SOLO DE 1ª CATEGORIA, FROTA DE 7 CAMINHÕES BASCULANTES DE 14 M³, DMT DE 4 KM E VELOCIDADE MÉDIA 22 KM/H. AF_12/2013 | SER.CG | M3 | 699 | 12.3 | 8597.7 | 0.7848% | 82.43%
79480U | ESCAVACAO MECANICA CAMPO ABERTO EM SOLO EXCETO ROCHA ATE 2,00M PROFUNDIDADE | SER.CG | M3 | 2800 | 2.93 | 8204 | 0.7489% | 83.18%
91929U | CABO DE COBRE FLEXÍVEL ISOLADO, 4 MM², ANTI-CHAMA 0,6/1,0 KV, PARA CIRCUITOS TERMINAIS - FORNECIMENTO E INSTALAÇÃO. AF_12/2015 | SER.CG | M | 1560 | 5.07 | 7909.2 | 0.7219% | 83.91%
93012U | ELETRODUTO RÍGIDO ROSCÁVEL, PVC, DN 110 MM (4") - FORNECIMENTO E INSTALAÇÃO. AF_12/2015 | SER.CG | M | 185 | 40.43 | 7479.55 | 0.6827% | 84.59%
CPU 16 | EXECUÇAO DE TRINCHEIRA DE INFILTRAÇÃO (10,0 X 3,0 X 1,0 M) | SER.CG | UN | 1 | 7385.65 | 7385.65 | 0.6742% | 85.26%
73963/38U | POCO VISITA ESG SANIT ANEL CONC PRE-MOLD PROF=3,50M C/ TAMPAO FOFO ARTICULADO, CLASSE B125 CARGA MAX 12,5 T, REDONDO TAMPA 600 MM, REDE PLUVIAL/ESGOTO / REJUNTAMENTO / ANEIS / REVEST LISO CALHA INTERNA C/ARG CIM/AREIA 1:4. BASE/BANQUETA EM CONCR FCK=10MPA | SER.CG | UN | 3 | 2319.81 | 6959.43 | 0.6352% | 85.9%
73963/33U | POCO VISITA ESG SANIT ANEL CONC PRE-MOLD PROF=2,00M C/ TAMPAO FOFO ARTICULADO, CLASSE B125 CARGA MAX 12,5 T, REDONDO TAMPA 600 MM, REDE PLUVIAL/ESGOTO / REJUNTAMENTO ANEIS / REVEST LISO CALHA INTERNA C/ARG CIM/AREIA 1:4. BASE/BANQUETA EM CONCR FCK=10MPA | SER.CG | UN | 4 | 1694.34 | 6777.36 | 0.6186% | 86.52%
73783/10U | POSTE CONCRETO SEÇÃO CIRCULAR COMPRIMENTO=11M CARGA NOMINAL NO TOPO 400KG INCLUSIVE ESCAVACAO EXCLUSIVE TRANSPORTE - FORNECIMENTO E COLOCAÇÃO | SER.CG | UN | 5 | 1306.14 | 6530.7 | 0.5961% | 87.11%
73963/30U | POCO VISITA ESG SANIT ANEL CONC PRE-MOLD PROF=1,50M C/ TAMPAO FOFO ARTICULADO, CLASSE B125 CARGA MAX 12,5 T, REDONDO TAMPA 600 MM, REDE PLUVIAL/ESGOTO / REJUNTAMENTO ANEIS / REVEST LISO CALHA INTERNA C/ARG CIM/AREIA 1:4. BASE/BANQUETA EM CONCRFCK=10MPA | SER.CG | UN | 4 | 1534.91 | 6139.64 | 0.5604% | 87.67%
CPU 03 | LUMINARIA FECHADA PARA ILUMINACAO PUBLICA - LAMPADAS LED 100W - FORNECIMENTO E INSTALACAO | SER.CG | UN | 13 | 445.06 | 5785.78 | 0.5281% | 88.2%
CPU 07 | FORNECIMENTO E INSTALAÇÃO DE QUADRO DE DISTRIBUICAO GERAL PADRÃO CONCESSIONARIA LOCAL, CONFORME PROJETO | SER.MO | UN | 1 | 5768 | 5768 | 0.5265% | 88.73%
92994U | CABO DE COBRE FLEXÍVEL ISOLADO, 120 MM², ANTI-CHAMA 0,6/1,0 KV, PARA DISTRIBUIÇÃO - FORNECIMENTO E INSTALAÇÃO. AF_12/2015 | SER.CG | M | 70 | 80.79 | 5655.3 | 0.5162% | 89.24%
74224/1U | POCO DE VISITA PARA DRENAGEM PLUVIAL, EM CONCRETO ESTRUTURAL, DIMENSOES INTERNAS DE 90X150X80CM (LARGXCOMPXALT), PARA REDE DE 600 MM, EXCLUSOS TAMPAO E CHAMINE. | SER.CG | UN | 4 | 1373.4 | 5493.6 | 0.5014% | 89.75%
73963/28U | POCO VISITA ESG SANIT ANEL CONC PRE-MOLD PROF=1,20M C/ TAMPAO FOFO ARTICULADO, CLASSE B125 CARGA MAX 12,5 T, REDONDO TAMPA 600 MM, REDE PLUVIAL /ESGOTO / REJUNTAMENTO ANEIS / REVEST LISO CALHA INTERNA C/ARG CIM/AREIA 1:4. BASE/BANQUETA EM CONCR FCK=10MPA | SER.CG | UN | 4 | 1348.12 | 5392.48 | 0.4922% | 90.24%
EM02 | COMPUTADOR | MAT. | UN | 1 | 4500 | 4500 | 0.4108% | 90.65%
93358U | ESCAVAÇÃO MANUAL DE VALAS. AF_03/2016 | SER.CG | M3 | 79.5 | 56.35 | 4479.825 | 0.4089% | 91.06%
93358U | ESCAVAÇÃO MANUAL DE VALAS. AF_03/2016 | SER.CG | M3 | 72.05 | 56.35 | 4060.0175 | 0.3706% | 91.43%
72961U | REGULARIZACAO E COMPACTACAO DE SUBLEITO ATE 20 CM DE ESPESSURA | SER.CG | M2 | 2997 | 1.34 | 4015.98 | 0.3666% | 91.79%
94296U | TOPOGRAFO COM ENCARGOS COMPLEMENTARES | SER.CG | MÊS | 1 | 3899.47 | 3899.47 | 0.3559% | 92.15%
93358U | ESCAVAÇÃO MANUAL DE VALAS. AF_03/2016 | SER.CG | M3 | 68.24 | 56.35 | 3845.324 | 0.351% | 92.5%
92984U | CABO DE COBRE FLEXÍVEL ISOLADO, 25 MM², ANTI-CHAMA 0,6/1,0 KV, PARA DISTRIBUIÇÃO - FORNECIMENTO E INSTALAÇÃO. AF_12/2015 | SER.CG | M | 210 | 18.27 | 3836.7 | 0.3502% | 92.85%
73963/35U | POCO VISITA ESG SANIT ANEL CONC PRE-MOLD PROF=2,60M C/ TAMPAO FOFO SIMPLES COM BASE, CLASSE B125 CARGA MAX 12,5 T, REDONDO TAMPA 600 MM, REDE PLUVIAL/ESGOTO / REJUNTAMENTO ANEIS / REVEST LISO CALHA INTERNA C/ARG CIM/AREIA 1:4. BASE/BANQUETAEM CONCR FCK=10MPA | SER.CG | UN | 2 | 1912.13 | 3824.26 | 0.3491% | 93.2%
73847/5U | ALUGUEL CONTAINER/SANIT C/7 VASOS/1 LAVAT/1 MIC LARG=2,20M COMPR=6,20M ALT=2,50M CHAPA ACO NERV TRAPEZ FORRO C/ISOL TERMO-ACUST CHASSIS REFORC PISO COMPENS NAVAL INCL INST ELET /HIDRO-SANIT EXCL TRANSP/CARGA/DESCARGA | SER.CG | MÊS | 5 | 763.96 | 3819.8 | 0.3487% | 93.55%
91867U | ELETRODUTO RÍGIDO ROSCÁVEL, PVC, DN 25 MM (3/4"), PARA CIRCUITOS TERMINAIS, INSTALADO EM LAJE - FORNECIMENTO E INSTALAÇÃO. AF_12/2015 | SER.CG | M | 600 | 6.33 | 3798 | 0.3467% | 93.9%
94102U | PREPARO DE FUNDO DE VALA (LASTRO) COM LARGURA MENOR QUE 1,5 M, COM CAMADA DE AREIA, LANÇAMENTO MANUAL, EM LOCAL COM NÍVEL BAIXO DE INTERFERÊNCIA. AF_06/2016 | SER.CG | M3 | 19.37 | 177.45 | 3437.2065 | 0.3137% | 94.21%
93358U | ESCAVAÇÃO MANUAL DE VALAS. AF_03/2016 | SER.CG | M3 | 59.75 | 56.35 | 3366.9125 | 0.3073% | 94.52%
74022/10U | ENSAIO DE COMPACTACAO - AMOSTRAS NAO TRABALHADAS - ENERGIA NORMAL - SOLOS | SER.CG | UN | 18 | 184.43 | 3319.74 | 0.303% | 94.82%
92986U | CABO DE COBRE FLEXÍVEL ISOLADO, 35 MM², ANTI-CHAMA 0,6/1,0 KV, PARA DISTRIBUIÇÃO - FORNECIMENTO E INSTALAÇÃO. AF_12/2015 | SER.CG | M | 130 | 24.65 | 3204.5 | 0.2925% | 95.11%
CPU 09 | LINHA HIDRÁULICA EM TUBO PEAD 63MM - FORNECIMENTO E INSTALAÇÃO | SER.CG | M | 239.7 | 13.31 | 3190.407 | 0.2912% | 95.4%
CPU 08 | ABASTECIMENTO DE ÁGUA EM TUBO PEAD 63MM - FORNECIMENTO E INSTALAÇÃO | SER.CG | M | 239.04 | 13.31 | 3181.6224 | 0.2904% | 95.69%
73859/1U | DESMATAMENTO E LIMPEZA MECANIZADA DE TERRENO COM REMOCAO DE CAMADA VEGETAL, UTILIZANDO TRATOR DE ESTEIRAS | SER.CG | M2 | 18294 | 0.17 | 3109.98 | 0.2839% | 95.98%
72965U | FABRICAÇÃO E APLICAÇÃO DE CONCRETO BETUMINOSO USINADO A QUENTE(CBUQ),CAP 50/70, EXCLUSIVE TRANSPORTE | SER.CG | T | 13 | 232.29 | 3019.77 | 0.2756% | 96.25%
83357U | TRANSPORTE LOCAL DE MASSA ASFALTICA - PAVIMENTACAO URBANA | SER.CG | M3XKM | 2996 | 0.98 | 2936.08 | 0.268% | 96.52%
83450U | CAIXA DE PASSAGEM 80X80X62 FUNDO BRITA COM TAMPA | SER.CG | UN | 7 | 393.69 | 2755.83 | 0.2515% | 96.77%
72250U | CABO DE COBRE NU 10MM2 - FORNECIMENTO E INSTALACAO | SER.CG | M | 301 | 8.27 | 2489.27 | 0.2272% | 97%
93010U | ELETRODUTO RÍGIDO ROSCÁVEL, PVC, DN 75 MM (2 1/2") - FORNECIMENTO E INSTALAÇÃO. AF_12/2015 | SER.CG | M | 110 | 22.03 | 2423.3 | 0.2212% | 97.22%
CPU 01 | INSTALAÇÃO PROVISÓRIA DE ÁGUA E ESGOTO | SER.CG | UN | 1 | 2191.32 | 2191.32 | 0.2% | 97.42%
74102/1U | CAIXA PARA HIDROMETRO CONCRETO PRE-MOLDADO - FORNECIMENTO E INSTALACAO | SER.CG | UN | 12 | 176.43 | 2117.16 | 0.1933% | 97.61%
83448U | CAIXA DE PASSGEM 50X50X60 FUNDO BRITA C/ TAMPA | SER.CG | UN | 9 | 234.13 | 2107.17 | 0.1923% | 97.81%
CPU 05 | INSTALAÇÃO DE QUADRO DE ENERGIA EMBUTIDO EM PAREDE DE ALVENARIA | SER.CG | UN | 3 | 693.99 | 2081.97 | 0.19% | 98%
93243U | EXECUÇÃO DE RESERVATÓRIO ELEVADO DE ÁGUA (3000 LITROS) EM CANTEIRO DE OBRA, APOIADO EM ESTRUTURA DE MADEIRA. AF_02/2016 | SER.CG | UN | 1 | 2051.41 | 2051.41 | 0.1873% | 98.18%
73847/1U | ALUGUEL CONTAINER/ESCRIT INCL INST ELET LARG=2,20 COMP=6,20M ALT=2,50M CHAPA ACO C/NERV TRAPEZ FORRO C/ISOL TERMO/ACUSTICO CHASSIS REFORC PISO COMPENS NAVAL EXC TRANSP/CARGA/DESCARGA | SER.CG | MÊS | 5 | 408.59 | 2042.95 | 0.1865% | 98.37%
83338U | ESCAVACAO MECANICA, A CEU ABERTO, EM MATERIAL DE 1A CATEGORIA, COM ESCAVADEIRA HIDRAULICA, CAPACIDADE DE 0,78 M3 | SER.CG | M3 | 699 | 2.52 | 1761.48 | 0.1608% | 98.53%
40862 | ALIMENTACAO - MENSALISTA (ENCARGOS COMPLEMENTARES) (COLETADO CAIXA) | MAT. | MÊS | 4 | 436.05 | 1744.2 | 0.1592% | 98.69%
74022/53U | ENSAIO DE CONTROLE DO GRAU DE COMPACTACAO DA MISTURA ASFALTICA | SER.CG | UN | 18 | 87.36 | 1572.48 | 0.1435% | 98.83%
73960/1U | INSTAL/LIGACAO PROVISORIA ELETRICA BAIXA TENSAO P/CANT OBRA OBRA,M3-CHAVE 100A CARGA 3KWH,20CV EXCL FORN MEDIDOR | SER.CG | UN | 1 | 1505.77 | 1505.77 | 0.1374% | 98.97%
74217/2U | HIDROMETRO 5,00M3/H, D=3/4" - FORNECIMENTO E INSTALACAO | SER.CG | UN | 12 | 118.26 | 1419.12 | 0.1295% | 99.1%
244 | AUXILIAR DE TOPOGRAFO | M.O. | H | 240 | 5.52 | 1324.8 | 0.1209% | 99.22%
40861 | TRANSPORTE - MENSALISTA (ENCARGOS COMPLEMENTARES) (COLETADO CAIXA) | MAT. | MÊS | 4 | 257.26 | 1029.04 | 0.09393% | 99.32%
79488U | REATERRO MANUAL COM APILOAMENTO MECANICO | SER.CG | M3 | 125.96 | 7.87 | 991.3052 | 0.09049% | 99.41%
37441 | TE DE SERVICO, PEAD PE 100, DE 63 X 32 MM, PARA ELETROFUSAO | MAT. | UN | 7 | 105.18 | 736.26 | 0.0672% | 99.47%
93557U | EPI (ENCARGOS COMPLEMENTARES) - MENSALISTA | SER.CG | MÊS | 4 | 164.69 | 658.76 | 0.06013% | 99.53%
72733U | MOBILIZACAO E INSTALACAO DE 01 EQUIPAMENTO DE SONDAGEM, DISTANCIA ACIMA DE 20KM | SER.CG | UN | 1 | 633.51 | 633.51 | 0.05783% | 99.59%
79488U | REATERRO MANUAL COM APILOAMENTO MECANICO | SER.CG | M3 | 79.5 | 7.87 | 625.665 | 0.05711% | 99.65%
79488U | REATERRO MANUAL COM APILOAMENTO MECANICO | SER.CG | M3 | 72.05 | 7.87 | 567.0335 | 0.05176% | 99.7%
73493U | TEODOLITO CONVENCIONAL DE MICROMETRO C/LEITURA NUMERICA (CP) PRECISAO DE 6S PARA LEVANTAMENTO DE TERRENOS DIVERSOS | SER.CG | H | 240 | 2.27 | 544.8 | 0.04973% | 99.75%
79488U | REATERRO MANUAL COM APILOAMENTO MECANICO | SER.CG | M3 | 68.24 | 7.87 | 537.0488 | 0.04902% | 99.8%
79488U | REATERRO MANUAL COM APILOAMENTO MECANICO | SER.CG | M3 | 59.75 | 7.87 | 470.2325 | 0.04292% | 99.84%
CPU 12 | JOELHO 90 GRAUS PEAD 63 MM | SER.CG | UN | 7 | 53.39 | 373.73 | 0.03411% | 99.88%
CPU 10 | LINHA HIDRÁULICA EM TUBO PEAD 25MM - FORNECIMENTO E INSTALAÇÃO | SER.CG | M | 33.28 | 8.77 | 291.8656 | 0.02664% | 99.9%
74166/2U | CAIXA DE INSPECAO EM ANEL DE CONCRETO PRE MOLDADO, COM 950MM DE ALTURA TOTAL. ANEIS COM ESP=50MM, DIAM.=600MM. EXCLUSIVE TAMPAO E ESCAVACAO - FORNECIMENTO E INSTALACAO | SER.CG | UN | 1 | 290.81 | 290.81 | 0.02654% | 99.93%
74102/1U | CAIXA PARA HIDROMETRO CONCRETO PRE-MOLDADO - FORNECIMENTO E INSTALACAO | SER.CG | UN | 1 | 176.43 | 176.43 | 0.0161% | 99.95%
74005/1U | COMPACTACAO MECANICA, SEM CONTROLE DO GC (C/COMPACTADOR PLACA 400 KG) | SER.CG | M3 | 36.05 | 4.47 | 161.1435 | 0.01471% | 99.96%
88322U | TÉCNICO DE SONDAGEM COM ENCARGOS COMPLEMENTARES | SER.CG | H | 6 | 23.36 | 140.16 | 0.01279% | 99.97%
74217/2U | HIDROMETRO 5,00M3/H, D=3/4" - FORNECIMENTO E INSTALACAO | SER.CG | UN | 1 | 118.26 | 118.26 | 0.01079% | 99.98%
CPU 11 | JOELHO 90 GRAUS PEAD 25 MM | SER.CG | UN | 11 | 7.4 | 81.4 | 0.00743% | 99.99%
CPU 12 | JOELHO 90 GRAUS PEAD 63 MM | SER.CG | UN | 1 | 53.39 | 53.39 | 0.004873% | 100%
40864 | SEGURO - MENSALISTA (ENCARGOS COMPLEMENTARES) (COLETADO CAIXA) | MAT. | MÊS | 4 | 9.76 | 39.04 | 0.003564% | 100%
[5 empty] | TOTAL | 1095544.8294