## Planilha
FACC - FUNDAÇÃO DE APOIO AO DESENVOLVIMENTO DA COMPUTAÇÃO CIENTÍFICA
CENTRO DE REFERÊNCIA EM GEOCIÊNCIAS
Avenida Pasteur, 404 - Urca - Rio de Janeiro / RJ
PLANILHA ORÇAMENTÁRIA
ITEM | BASE | CÓDIGO | DESCRIÇÃO DOS SERVIÇOS | QUANT. | UN | MAT. / SERV. | M. O. | EQTO. | SUB TOTAL | TOTAL | %
1 |  |  | ADMINISTRAÇÃO LOCAL | [6 empty] | 1940840.25 | 6.965% | 1.0486
1.1 | SINAPI / RJ | 93568 | Engenheiro civil de obra senior com encargos complementares | 15 | mês | 315.7499 | 31842.2812 | 0 | 32158.03 | 482370.45 | 1.731%
1.2 | SINAPI / RJ | 93567 | Engenheiro civil de obra pleno com encargos complementares | 15 | mês | 386.0732 | 28482.0265 | 0 | 28868.1 | 433021.5 | 1.554%
1.3 | SINAPI / RJ | 101390 | Auxiliar técnico / Assistente de engenharia com encargos complementares | 15 | mês | 325.3838 | 7361.3538 | 0 | 7686.74 | 115301.1 | 0.4138%
1.4 | SINAPI / RJ | 100534 | Técnico de edificações com encargos complementares | 15 | mês | 333.9703 | 3993.8575 | 0 | 4327.83 | 64917.45 | 0.233%
1.5 | SINAPI / RJ | 94295 | Mestre de obras com encargos complementares | 15 | mês | 467.0706 | 12030.2392 | 0 | 12497.31 | 187459.65 | 0.6727%
1.6 | SINAPI / RJ | 93572 | Encarregado geral de obras com encargos complementares | 15 | mês | 514.7784 | 8736.0026 | 0 | 9250.78 | 138761.7 | 0.498%
1.7 | SINAPI / RJ | 93563 | Almoxarife com encargos complementares | 15 | mês | 405.4768 | 6153.1198 | 0 | 6558.6 | 98379 | 0.3531%
1.8 | SINAPI / RJ | 93566 | Auxiliar de escritorio com encargos complementares | 15 | mês | 511.0042 | 6047.5924 | 0 | 6558.6 | 98379 | 0.3531%
1.9 | SINAPI / RJ | 100321 | Técnico em segurança do trabalho com encargos complementares | 15 | mês | 372.6488 | 8469.6104 | 0 | 8842.26 | 132633.9 | 0.476%
1.10 | SINAPI / RJ | 101460 | Vigia diurno com encargos complementares | 30 | mês | 2038.7778 | 4281.7708 | 0 | 6320.55 | 189616.5 | 0.6805%
[6 empty] | 0 | 0 | 0 |  |  | 0%
[6 empty] | 0 | 0 | 0
2 |  |  | IMPLANTAÇÃO |  |  | 0 | 0 | 0 |  | 604893.92 | 2.171%
2.1 |  |  | CANTEIRO DE OBRAS |  |  | 0 | 0 | 0 |  | 604893.92 | 2.171%
2.1.1 | SBC / RJ | 12689 | Mobilização e desmobilização de canteiro de obras | 1 | un | 0 | 6767.7906 | 0 | 6767.79 | 6767.79 | 0.02429%
2.1.2 | SBC / RJ | 12031 | Instalações provisórias de água, luz, força e esgoto | 1 | un | 8703.9072 | 2418.4726 | 0 | 11122.38 | 11122.38 | 0.03991%
2.1.3 | SINAPI / RJ REAJUSTADO | 93243 | Execução de reservatório elevado de água (2000 litros) em canteiro de obra, apoiado em estrutura de madeira | 1 | un | 12662.2629 | 418.4013 | 0.25839 | 13080.92 | 13080.92 | 0.04694%
2.1.4 | Custo Mercado | COT 001 | Locação de container escritório com isolamento térmico e sanitário | 24 | un/mês | 0 | 0 | 1094.5548 | 1094.55 | 26269.2 | 0.09427%
2.1.5 | Custo Mercado | COT 002 | Locação de container refeitório com isolamento térmico | 24 | un/mês | 0 | 0 | 1083.9607 | 1083.96 | 26015.04 | 0.09336%
2.1.6 | Custo Mercado | COT 003 | Locação de container almoxarifado | 30 | un/mês | 0 | 0 | 796.1749 | 796.17 | 23885.1 | 0.08572%
2.1.7 | Custo Mercado | COT 004 | Locação de container vestiário | 24 | un/mês | 0 | 0 | 783.2553 | 783.26 | 18798.24 | 0.06746%
2.1.8 | Custo Mercado | COT 005 | Locação de container sanitário com seis chuveiros, um mictório, três vasos sanitários e três lavatórios | 24 | un/mês | 0 | 0 | 1347.5221 | 1347.52 | 32340.48 | 0.1161%
2.1.9 | Custo Mercado | COT 007 | Taxa de entrega para container | 10 | un | 0 | 0 | 1056.8294 | 1056.83 | 10568.3 | 0.03793%
2.1.10 | Custo Mercado | COT 008 | Taxa de retirada para container | 10 | un | 0 | 0 | 1056.8294 | 1056.83 | 10568.3 | 0.03793%
2.1.11 | Custo Mercado | COT 006 | Locação de aparelho de ar condicionado de janela 17.500 BTUs para container | 24 | un/mês | 0 | 0 | 383.2837 | 383.28 | 9198.72 | 0.03301%
2.1.12 | SINAPI / RJ REAJUSTADO | 93582 | Execução de central de armadura em canteiro de obra, não incluso mobiliário e equipamentos | 25 | m2 | 309.9559 | 74.4432 | 0.29715 | 384.7 | 9617.5 | 0.03451%
2.1.13 | SINAPI / RJ REAJUSTADO | 93583 | Execução de central de fôrmas, produção de argamassa ou concreto em canteiro de obra, não incluso mobiliário e equipamentos | 15 | m2 | 496.684 | 123.3441 | 0.50387 | 620.53 | 9307.95 | 0.0334%
2.1.14 | SINAPI / RJ REAJUSTADO | 93584 | Execução de depósito em canteiro de obra em chapa de madeira compensada, não incluso mobiliário | 32 | m2 | 1007.0111 | 233.9753 | 0.41343 | 1241.4 | 39724.8 | 0.1426%
2.1.15 | SINAPI / RJ REAJUSTADO | 93585 | Execução de guarita em canteiro de obra em chapa de madeira compensada, não incluso mobiliário | 2.25 | m2 | 1405.8415 | 276.6619 | 0.28423 | 1682.79 | 3786.28 | 0.01359%
2.1.16 | SINAPI / RJ | 98459 | Tapume com telha metálica | 320.8 | m2 | 98.0211 | 14.5172 | 0 | 112.54 | 36102.83 | 0.1296%
2.1.17 | SBC / RJ | 12661 | Placa de obra em chapa galvanizada #26, 3,00 x 1,50 m | 1 | un | 444.5918 | 1730.2545 | 0 | 2174.85 | 2174.85 | 0.007805%
2.1.18 | SBC / RJ | 12710 | Despesas gerais de manutenção do canteiro de obras | 12 | mês | 5647.8615 | 0 | 0 | 5647.86 | 67774.32 | 0.2432%
2.1.2 |  |  | Equipamentos |  |  | 0 | 0 | 0 |  |  | 0%
2.1.2.1 | FACC | COMP 030 | Retroescavadeira para apoio na obra | 6 | mês | 9389.9543 | 7967.3808 | 18087.5443 | 35444.88 | 212669.28 | 0.7632%
2.1.2.2 | SBC / RJ | 210500 | Locação de caçamba para entulho gerado durante a obra | 56 | un | 0 | 0 | 452.1886 | 452.19 | 25322.64 | 0.09088%
2.1.2.3 | INSUMO SINAPI | 34640 I | Reservatório em fibra de video capacidade 5000 l para contenção de lama proveniente das estacas | 2 | un | 1205.3092 | 0 | 0 | 1205.31 | 2410.62 | 0.008651%
2.1.3 |  |  | Documentação |  |  | 0 | 0 | 0 |  |  | 0%
2.1.3.1 | FACC | COMP 001 | Projeto de implementação de gerenciamento integrado de resíduos sólidos e gestão de perdas | 1 | un | 234.4933 | 7153.8899 | 0 | 7388.38 | 7388.38 | 0.02651%
[6 empty] | 0 | 0 | 0 |  |  | 0%
[6 empty] | 0 | 0 | 0 |  |  | 0%
3 |  |  | DEMOLIÇÕES E RETIRADAS |  |  | 0 | 0 | 0 |  | 565131.78 | 2.028%
3.1 | Estimativa | EST 001 | Demolição do edifício E | 1 | un | 0 | 28526.6413 | 0 | 28526.64 | 28526.64 | 0.1024%
3.2 | Estimativa | EST 002 | Demolição do edifício F | 1 | un | 0 | 9592.8583 | 0 | 9592.86 | 9592.86 | 0.03443%
3.3 | Estimativa | EST 003 | Demolição do edifício G | 1 | un | 0 | 103912.942 | 0 | 103912.94 | 103912.94 | 0.3729%
3.4 | Estimativa | EST 004 | Demolição do edifício H | 1 | un | 0 | 56239.3431 | 0 | 56239.34 | 56239.34 | 0.2018%
3.5 | Estimativa | EST 005 | Demolição do edifício I | 1 | un | 0 | 106393.5195 | 0 | 106393.52 | 106393.52 | 0.3818%
3.6 | Estimativa | EST 006 | Demolição do edifício J | 1 | un | 0 | 132772.9109 | 0 | 132772.91 | 132772.91 | 0.4765%
3.7 | Estimativa | EST 007 | Demolição de quadra de esportes | 1 | un | 0 | 72350.1772 | 0 | 72350.18 | 72350.18 | 0.2596%
3.8 | Estimativa | EST 008 | Demolição do edifício L | 1 | un | 0 | 12919.6745 | 0 | 12919.67 | 12919.67 | 0.04636%
3.9 | Estimativa | EST 009 | Demolição do edifício M | 1 | un | 0 | 9592.8583 | 0 | 9592.86 | 9592.86 | 0.03443%
3.10 | SINAPI / RJ | 100982 | Carga, manobra e descarga de entulho em caminhão basculante 10 m³ - carga com escavadeira hidráulica (caçamba de 0,80 m³ / 111 hp) e descarga livre (unidade: m3). af_07/2020 | 386.2 | m3 | 4.0551 | 1.9354 | 4.9152 | 10.91 | 4213.44 | 0.01512%
3.11 | SINAPI / RJ | 97918 | Transporte com caminhão basculante de 6 m³, em via urbana pavimentada, dmt até 30 km | 11586 | txkm | 1.15 | 0.42216 | 0.90256 | 2.47 | 28617.42 | 0.1027%
[6 empty] | 0 | 0 | 0 |  |  | 0%
[6 empty] | 0 | 0 | 0 |  |  | 0%
4 |  |  | INFRAESTRUTURA |  |  | 0 | 0 | 0 |  | 2236867.21 | 8.027%
4.1 |  |  | FUNDAÇÕES PROFUNDAS |  |  | 0 | 0 | 0 |  | 1438916.99 | 5.164%
4.1.1 |  |  | Prédio principal |  |  | 0 | 0 | 0 |  |  | 0%
4.1.1.1 | Custo Mercado | COT 015 | Mobilização e desmobilização de equipamentos para rebaixamento de lençol freático | 3 | un | 0 | 0 | 9689.7559 | 9689.76 | 29069.28 | 0.1043%
4.1.1.2 | Custo Mercado | COT 016 | Montagem e instalação de ponteiro filtrante à vácuo com até 5,00 m | 90 | cj/dia | 0 | 0 | 498.843 | 498.84 | 44895.6 | 0.1611%
4.1.1.3 | Custo Mercado | COT 017 | Operação para até 3 conjuntos de rebaixamento incluindo manutenção e monitoramento | 90 | dia | 0 | 1337.1863 | 0 | 1337.19 | 120347.1 | 0.4319%
4.1.1.4 | SINAPI / RJ | 99059 | Locacao convencional de obra, utilizando gabarito de tábuas corridas pontaletadas a cada 2,00m - 2 utilizações. af_10/2018 | 383.1 | m | 51.1918 | 35.5608 | 0 | 86.75 | 33233.93 | 0.1193%
4.1.1.5 | Custo Mercado | COT 009 | Taxa de mobilização para equipamento de estaca raiz | 2 | un | 0 | 0 | 22712.1418 | 22712.14 | 45424.28 | 0.163%
4.1.1.6 | Custo Mercado | COT 010 | Execução de estaca raiz Ø 250 mm em terra | 720 | m | 0 | 0 | 235.0084 | 235.01 | 169207.2 | 0.6072%
4.1.1.7 | Custo Mercado | COT 011 | Execução de estaca raiz Ø 310 mm em terra | 2047.5 | m | 0 | 0 | 272.0269 | 272.03 | 556981.43 | 1.999%
4.1.1.8 | FACC | COMP 004 | Materiais para argamassa para estaca raiz Ø 250 mm | 720 | m | 36.8067 | 0 | 0 | 36.81 | 26503.2 | 0.09511%
4.1.1.9 | FACC | COMP 005 | Materiais para argamassa para estaca raiz Ø 310 mm | 2047.5 | m | 58.8697 | 0 | 0 | 58.87 | 120536.33 | 0.4326%
4.1.1.10 | SINAPI / RJ | 95579 | Montagem de armadura de estacas, diâmetro = 16,0 mm | 18892.8 | kg | 9.3807 | 0.26659 | 0 | 9.65 | 182315.52 | 0.6543%
4.1.1.11 | SINAPI / RJ | 95584 | Montagem de armadura transversal de estacas de seção circular, diâmetro = 6,30 mm | 2538.55 | kg | 14.1902 | 2.9129 | 0 | 17.1 | 43409.21 | 0.1558%
4.1.1.12 | SINAPI / RJ | 95601 | Arrasamento mecanico de estaca de concreto armado, diametros de até 40 cm | 123 | un | 6.8767 | 20.0446 | 0.89874 | 27.82 | 3421.86 | 0.01228%
4.1.1.13 | SINAPI / RJ | 100977 | Carga, manobra e descarga de solos e materiais granulares em caminhão basculante 6 m³ - carga com escavadeira hidráulica (caçamba de 1,20 m³ / 155 hp) e descarga livre | 246.85 | m3 | 3.4383 | 2.0056 | 4.2978 | 9.74 | 2404.32 | 0.008628%
4.1.1.14 | SINAPI / RJ | 97918 | Transporte com caminhão basculante de 6 m³, em via urbana pavimentada, dmt até 30 km | 7405.5 | txkm | 1.15 | 0.42216 | 0.90256 | 2.47 | 18291.59 | 0.06564%
4.1.1.15 | Custo Mercado | COT 012 | Mobilização e desmobilização de equipe e equipamentos para execução de prova de carga em estacas | 1 | un | 0 | 0 | 14814.5601 | 14814.56 | 14814.56 | 0.05316%
4.1.1.16 | Custo Mercado | COT 014 | Execução de prova de carga em estaca raiz incluindo ART, PPRA e PCMSO | 1 | un | 15789.7371 | 0 | 0 | 15789.74 | 15789.74 | 0.05666%
4.1.2 |  |  | Cobertura de vidro |  |  | 0 | 0 | 0 |  |  | 0%
4.1.2.1 | SINAPI / RJ | 101174 | Estaca broca de concreto, diâmetro de 25cm, escavação manual com trado concha, com armadura de arranque | 112 | m | 62.1598 | 47.14 | 0.27085 | 109.57 | 12271.84 | 0.04404%
[6 empty] | 0 | 0 | 0 |  |  | 0%
4.2 |  |  | FUNDAÇÕES RASAS |  |  | 0 | 0 | 0 |  | 797950.22 | 2.864%
4.2.1 |  |  | Movimento de terra |  |  | 0 | 0 | 0 |  |  | 0%
4.2.1.1 | SBC / RJ | 57101 | Escavação mecânica de solo com pá carregadeira | 839.7 | m3 | 0 | 3.4496 | 13.191 | 16.64 | 13972.61 | 0.05014%
4.2.1.2 | SINAPI / RJ | 93358 | Escavação manual de vala com profundidade menor ou igual a 1,30 m | 874.78 | m3 | 41.0234 | 89.1842 | 0 | 130.21 | 113905.1 | 0.4088%
4.2.1.3 |  | 96385 | Execução e compactação de aterro com solo predominantemente argiloso - exclusive solo, escavação, carga e transporte | 225.69 | m3 | 3.0326 | 4.3405 | 5.9263 | 13.3 | 3001.68 | 0.01077%
4.2.1.4 | SINAPI / RJ | 101616 | Preparo de fundo de vala com largura menor que 1,50 m | 166.17 | m2 | 2.6733 | 6.995 | 0 | 9.67 | 1606.86 | 0.005767%
4.2.1.5 | SINAPI / RJ | 97084 | Compactação mecânica de solo para execução de radier, piso de concreto ou laje sobre solo, com compactador de solos tipo placa vibratória | 209.43 | m2 | 0.28599 | 0.76264 | 0 | 1.05 | 219.9 | 0.0007892%
4.2.1.6 | SINAPI / RJ REAJUSTADO | 93363 | Reaterro mecanizado de vala com escavadeira hidráulica (capacidade da caçamba: 0,80 m³ / potência: 111 hp), largura até 1,50 m, profundidade de 3,00 a 4,50 m com solo de 1ª categoria em locais com alto nível de interferência | 562.1 | m3 | 5.5167 | 5.7493 | 7.9714 | 19.24 | 10814.8 | 0.03881%
4.2.1.7 | SINAPI / RJ | 93382 | Reaterro manual de valas com compactação mecanizada | 205.55 | m3 | 11.4816 | 25.766 | 1.1111 | 38.36 | 7884.9 | 0.0283%
4.2.1.8 | SINAPI / RJ | 100977 | Carga, manobra e descarga de solos e materiais granulares em caminhão basculante 6 m³ - carga com escavadeira hidráulica (caçamba de 1,20 m³ / 155 hp) e descarga livre | 1267.61 | m3 | 3.4383 | 2.0056 | 4.2978 | 9.74 | 12346.52 | 0.04431%
4.2.1.9 | SINAPI / RJ | 97918 | Transporte com caminhão basculante de 6 m³, em via urbana pavimentada, dmt até 30 km | 38028.3 | txkm | 1.15 | 0.42216 | 0.90256 | 2.47 | 93929.9 | 0.3371%
4.2.2 |  |  | Blocos, baldrames e cortinas |  |  | 0 | 0 | 0 |  |  | 0%
4.2.2.1 | SINAPI / RJ | 96619 | Lastro de concreto magro, aplicado em blocos de coroamento ou sapatas, espessura de 5 cm | 375.7 | m2 | 27.7206 | 18.3978 | 0.32521 | 46.44 | 17447.51 | 0.06261%
4.2.2.2 | SBC / RJ | 31247 | Forma em madeira para fundações com reaproveitamento 3x | 398.81 | m2 | 48.2937 | 72.6086 | 0 | 120.9 | 48216.13 | 0.173%
4.2.2.3 | SBC / RJ | 40198 | Forma para superestrutura em madeira compensada resinada 18 mm | 464.49 | m2 | 41.976 | 55.4642 | 0 | 97.44 | 45259.91 | 0.1624%
4.2.2.4 | SINAPI / RJ | 96544 | Armação de bloco, viga baldrame ou sapata utilizando aço ca-50 de 6,3 mm | 707.96 | kg | 17.1034 | 5.6937 | 0 | 22.8 | 16141.49 | 0.05793%
4.2.2.5 | SINAPI / RJ | 96545 | Armação de bloco, viga baldrame ou sapata utilizando aço ca-50 de 8 mm | 1895.01 | kg | 16.1234 | 3.8739 | 0 | 20 | 37900.2 | 0.136%
4.2.2.6 | SINAPI / RJ | 96546 | Armação de bloco, viga baldrame ou sapata utilizando aço ca-50 de 10 mm | 4363.83 | kg | 14.4446 | 2.7528 | 0 | 17.2 | 75057.88 | 0.2694%
4.2.2.7 | SINAPI / RJ | 104920 | Armação de bloco, viga baldrame ou sapata utilizando aço ca-50 de 12,5 mm | 5738.7 | kg | 11.0508 | 1.8158 | 0 | 12.87 | 73857.07 | 0.2651%
4.2.2.8 | SINAPI / RJ | 104921 | Armação de bloco, viga baldrame ou sapata utilizando aço ca-50 de 16 mm | 761.98 | kg | 10.6773 | 1.2455 | 0 | 11.92 | 9082.8 | 0.0326%
4.2.2.9 | SINAPI / RJ | 104922 | Armação de bloco, viga baldrame ou sapata utilizando aço ca-50 de 20 mm | 4717.37 | kg | 12.0165 | 0.88162 | 0 | 12.9 | 60854.07 | 0.2184%
4.2.2.10 | SINAPI / RJ | 104915 | Armação de bloco, viga baldrame ou sapata utilizando aço ca-50 de 25 mm | 1421 | kg | 10.839 | 0.57005 | 0 | 11.41 | 16213.61 | 0.05819%
4.2.2.11 | SBC / RJ | 40099 | Concreto usinado bombeável 45 Mpa | 193.88 | m3 | 572.1478 | 88.0863 | 0 | 660.23 | 128005.39 | 0.4594%
4.2.2.12 | SINAPI / RJ | 103673 | Lançamento com uso de bomba, adensamento e acabamento de concreto em estruturas | 193.88 | m3 | 18.5683 | 44.323 | 0.19385 | 63.09 | 12231.89 | 0.0439%
[6 empty] | 0 | 0 | 0 |  |  | 0%
[6 empty] | 0 | 0 | 0 |  |  | 0%
5 |  |  | SUPERESTRUTURA |  |  | 0 | 0 | 0 |  | 5024936.52 | 18.03%
5.1 |  |  | ESTRUTURA EM CONCRETO ARMADO IN LOCO |  |  | 0 | 0 | 0 |  | 2473460.64 | 8.877%
5.1.1 | SBC / RJ | 40198 | Forma para superestrutura em madeira compensada resinada 18 mm | 3319.37 | m2 | 41.976 | 55.4642 | 0 | 97.44 | 323439.41 | 1.161%
5.1.2 | SBC / RJ | 40338 | Cimbramento metálico | 640 | m3/mês | 0 | 7.1446 | 4.4444 | 11.59 | 7417.6 | 0.02662%
5.1.3 | SBC / RJ | 40163 | Armação em aço CA-60 5,0 mm incluindo corte, dobra e colocação em formas | 73 | kg | 16.9765 | 7.7518 | 0 | 24.73 | 1805.29 | 0.006479%
5.1.4 | SBC / RJ | 40167 | Armação em aço CA-50 6,3 mm incluindo corte, dobra e colocação em formas | 6518.04 | kg | 20.1547 | 8.5657 | 0 | 28.72 | 187198.11 | 0.6718%
5.1.5 | SBC / RJ | 40206 | Armação em aço CA-50 8,0 mm incluindo corte, dobra e colocação em formas | 6321.99 | kg | 18.2684 | 8.5657 | 0 | 26.83 | 169618.99 | 0.6087%
5.1.6 | SBC / RJ | 40169 | Armação em aço CA-50 10,0 mm incluindo corte, dobra e colocação em formas | 2487.17 | kg | 17.2348 | 8.5657 | 0 | 25.8 | 64168.99 | 0.2303%
5.1.7 | SBC / RJ | 40208 | Armação em aço CA-50 12,5 mm incluindo corte, dobra e colocação em formas | 6753.7 | kg | 14.9997 | 8.5657 | 0 | 23.57 | 159184.71 | 0.5713%
5.1.8 | SBC / RJ | 40209 | Armação em aço CA-50 16,0 mm incluindo corte, dobra e colocação em formas | 5804.02 | kg | 14.9997 | 8.5657 | 0 | 23.57 | 136800.75 | 0.4909%
5.1.9 | SBC / RJ | 40172 | Armação em aço CA-50 20,0 mm incluindo corte, dobra e colocação em formas | 10649.63 | kg | 17.2219 | 8.5657 | 0 | 25.79 | 274653.96 | 0.9857%
5.1.10 | SBC / RJ | 40174 | Armação em aço CA-50 25,0 mm incluindo corte, dobra e colocação em formas | 9780 | kg | 17.2219 | 8.5657 | 0 | 25.79 | 252226.2 | 0.9052%
5.1.11 | SBC / RJ | 40099 | Concreto usinado bombeável 45 Mpa | 404.77 | m3 | 572.1478 | 88.0863 | 0 | 660.23 | 267241.3 | 0.959%
5.1.12 | SINAPI / RJ | 103673 | Lançamento com uso de bomba, adensamento e acabamento de concreto em estruturas | 404.77 | m3 | 18.5683 | 44.323 | 0.19385 | 63.09 | 25536.94 | 0.09164%
5.1.13 | FACC | COMP 002 | Laje pré fabricada para piso e= 10 cm | 207.61 | m2 | 85.5992 | 58.4293 | 0 | 144.03 | 29902.07 | 0.1073%
5.1.14 | FACC | COMP 003 | Laje pré fabricada para piso e= 15 cm | 1997.82 | m2 | 112.9263 | 58.4293 | 0 | 171.36 | 342346.44 | 1.229%
5.1.15 | SINAPI / RJ | 101964 | Laje pré-moldada unidirecional, biapoiada, para forro, enchimento em cerâmica, vigota convencional, altura total da laje (enchimento+capa) = (8+3) | 12.95 | m2 | 167.3588 | 31.3973 | 0 | 198.76 | 2573.94 | 0.009237%
5.1.2 |  |  | Piso estrutural |  |  | 0 | 0 | 0 |  |  | 0%
5.1.2.1 | SINAPI / RJ | 96396 | Execução e compactação de base e ou sub base para pavimentação de brita graduada simples | 84.63 | m3 | 176.136 | 7.8167 | 14.1743 | 198.13 | 16767.74 | 0.06017%
5.1.2.2 | SINAPI / RJ | 97087 | Camada separadora para execução de radier, piso de concreto ou laje sobre solo, em lona plástica | 564.23 | m2 | 2.4737 | 0.45193 | 0 | 2.93 | 1653.19 | 0.005933%
5.1.2.3 | SINAPI / RJ | 97117 | Barras de transferência, aço ca-25 de 20,0 mm, para execução de pavimento de concreto  fornecimento e instalação | 1089 | kg | 19.5258 | 4.1101 | 0 | 23.64 | 25743.96 | 0.09239%
5.1.2.4 | SINAPI / RJ | 97092 | Armação para execução de radier, piso de concreto ou laje sobre solo, com uso de tela Q-196 | 1138.26 | kg | 12.5432 | 0.4283 | 0 | 12.97 | 14763.23 | 0.05298%
5.1.2.5 | SINAPI / RJ | 97093 | Armação para execução de radier, piso de concreto ou laje sobre solo, com uso de tela Q-283 | 4892.16 | kg | 11.7394 | 0.33021 | 0 | 12.07 | 59048.37 | 0.2119%
5.1.2.6 | SINAPI / RJ | 94963 | Concreto fck = 15Mpa, traço 1:3,4:3,5 (em massa seca de cimento/ areia média/ brita 1) - preparo mecânico com betoneira 400 l | 0.5 | m3 | 369.2456 | 83.0864 | 1.9214 | 454.25 | 227.13 | 0.0008151%
5.1.2.7 | SBC / RJ | 40505 | Concreto usinado bombeável 30 Mpa | 87.17 | m3 | 517.2004 | 25.1675 | 0 | 542.37 | 47278.39 | 0.1697%
5.1.2.8 | Custo Mercado | COT 067 | Execução de piso nivelado a laser | 564.23 | m2 | 0 | 70.1969 | 0 | 70.2 | 39608.95 | 0.1421%
5.1.2.9 | SINAPI / RJ | 98575 | Tratamento de junta de dilatação com tarugo de polietileno e selante PU, incluso preenchimento com espuma expansiva PU | 235.01 | m | 53.225 | 43.2589 | 0 | 96.48 | 22673.76 | 0.08137%
5.1.2.10 | SINAPI / RJ | 98577 | Tratamento de junta serrada com tarugo de polietileno e selante à base de silicone | 22.43 | m | 26.4196 | 41.4264 | 0 | 67.85 | 1521.88 | 0.005462%
5.1.2.11 | SINAPI / RJ | 97114 | Execução de juntas de contração para pavimentos de concreto | 104.11 | m | 0.16516 | 0.4011 | 0 | 0.57 | 59.34 | 0.000213%
[6 empty] | 0 | 0 | 0 |  |  | 0%
5.2 |  |  | ESTRUTURA PRÉ MOLDADA EM CONCRETO ARMADO |  |  | 0 | 0 | 0 |  | 2110246.41 | 7.573%
5.2.1 | Custo Mercado | COT 018 | Pré fabricado em concreto armado Fck 35 Mpa espessura 9 cm reta, incluindo fabricação e montagem da Stone Pré Fabricados Arquitetônicos | 123 | un | 8298.2731 | 0 | 0 | 8298.27 | 1020687.21 | 3.663%
5.2.2 | Custo Mercado | COT 019 | Pré fabricado em concreto armado Fck 35 espessura 9 cm inclinada, incluindo fabricação e montagem da Stone Pré Fabricados Arquitetônicos | 4 | un | 18078.1988 | 0 | 0 | 18078.2 | 72312.8 | 0.2595%
5.2.3 | Custo Mercado | COT 020 | Pré fabricado em concreto armado Fck 35 espessura12 cm curva, incluindo fabricação e montagem da Stone Pré Fabricados Arquitetônicos | 33 | un | 24038.567 | 0 | 0 | 24038.57 | 793272.81 | 2.847%
5.2.4 | Custo Mercado | COT 063 | Mobilização e desmobilização de guindaste sobre pneus com capacidade para 70 toneladas | 1 | un | 0 | 0 | 7105.821 | 7105.82 | 7105.82 | 0.0255%
5.2.5 | Custo Mercado | COT 064 | Mobilização e desmobilização de guindaste sobre pneus com capacidade para 160 toneladas | 1 | un | 0 | 0 | 18668.9297 | 18668.93 | 18668.93 | 0.067%
5.2.6 | Custo Mercado | COT 065 | Locação de guindaste sobre pneus com capacidade para 70 toneladas incluso combustível | 14 | dia | 1494.2084 | 64.5984 | 4960.2322 | 6519.04 | 91266.56 | 0.3275%
5.2.7 | Custo Mercado | COT 066 | Locação de guindaste sobre pneus com capacidade para 160 toneladas incluso combustível | 7 | dia | 1912.4322 | 64.5984 | 13299.0072 | 15276.04 | 106932.28 | 0.3837%
[6 empty] | 0 | 0 | 0 |  |  | 0%
5.3 |  |  | ESTRUTURA METÁLICA |  |  | 0 | 0 | 0 |  | 441229.47 | 1.583%
5.3.1 | Custo Mercado | COT 055 | Fornecimento e montagem de estrutura metálica em chapas e perfis soldados ASTM A36, perfis laminados ASTM A572, perfis em chapa dobrada civil 300, parafusos ASTM A325 e A307, incluso grades de piso eletrofundidas, jateamento com granalha de aço e aplicação de fundo epóxi dupla função e acabamento em pintura epóxi | 12789.26 | kg | 34.4985 | 0 | 0 | 34.5 | 441229.47 | 1.583%
[6 empty] | 0 | 0 | 0 |  |  | 0%
[6 empty] | 0 | 0 | 0 |  |  | 0%
6 |  |  | ALVENARIAS E PAINÉIS DIVISÓRIOS |  |  | 0 | 0 | 0 |  | 708658.71 | 2.543%
6.1 |  |  | ALVENARIA EM BLOCOS DE CONCRETO ESTRUTURAL |  |  | 0 | 0 | 0 |  | 30015.62 | 0.1077%
6.1.1 | SINAPI / RJ | 101165 | Alvenaria de embasamento com bloco estrutural de concreto de 14x19x29cm e argamassa de assentamento com preparo em betoneira | 6.7 | m3 | 725.2446 | 432.0657 | 0.47523 | 1157.79 | 7757.19 | 0.02784%
6.1.2 | SINAPI / RJ | 93205 | Cinta de amarração de alvenaria moldada in loco com utilização de blocos canaleta | 283.8 | m | 59.9353 | 18.4711 | 0.020187 | 78.43 | 22258.43 | 0.07988%
[6 empty] | 0 | 0 | 0 |  |  | 0%
6.2 |  |  | ALVENARIA EM BLOCOS DE CONCRETO VEDAÇÃO |  |  | 0 | 0 | 0 |  | 372459.24 | 1.337%
6.2.1 | SINAPI / RJ | 103316 | Alvenaria de vedação de blocos vazados de concreto de 9x19x39 cm (espessura 9 cm) e argamassa de assentamento com preparo em betoneira | 129.5 | m2 | 58.138 | 30.2271 | 0.013012 | 88.38 | 11445.21 | 0.04107%
6.2.2 | SINAPI / RJ | 103318 | Alvenaria de vedação de blocos vazados de concreto de 14x19x39 cm (espessura 14 cm) e argamassa de assentamento com preparo em betoneira | 287.6 | m2 | 74.3963 | 41.2199 | 0.026031 | 115.64 | 33258.06 | 0.1194%
6.2.3 | SINAPI / RJ | 103320 | Alvenaria de vedação de blocos vazados de concreto de 19x19x39 cm (espessura 19 cm) e argamassa de assentamento com preparo em betoneira | 2384.2 | m2 | 91.0945 | 46.3543 | 0.025824 | 137.47 | 327755.97 | 1.176%
[6 empty] | 0 | 0 | 0 |  |  | 0%
6.3 |  |  | PAINÉIS DIVISÓRIOS EM GESSO |  |  | 0 | 0 | 0 |  | 233662.47 | 0.8385%
6.3.1 | SBC / RJ | 90023 | Divisória em gesso acartonado, montante 90 mm, com isolamento e lã de rocha | 870.9 | m2 | 163.9765 | 104.3264 | 0 | 268.3 | 233662.47 | 0.8385%
[6 empty] | 0 | 0 | 0 |  |  | 0%
6.4 |  |  | DIVISÓRIAS SANITÁRIAS |  |  | 0 | 0 | 0 |  | 72521.38 | 0.2603%
6.4.1 | Custo Mercado | COT 021 | Divisória sanitária em painéis de laminado estrutural TS com acabamento dupla face na cor branca, montantes de alumínio reforçado com pintura eletrostática na cor branca, 15 portas inclusas, referência Neocom ou equivalente | 56.7 | m2 | 1236.7675 | 0 | 0 | 1236.77 | 70124.86 | 0.2517%
6.4.2 | Custo Mercado | COT 022 | Tapa vista em painéis de laminado estrutural TS com acabamento dupla face na cor branca, com prateleira superior, referência Neocom ou equivalente | 3 | un | 798.8409 | 0 | 0 | 798.84 | 2396.52 | 0.0086%
[6 empty] | 0 | 0 | 0 |  |  | 0%
[6 empty] | 0 | 0 | 0 |  |  | 0%
7 |  |  | IMPERMEABILIZAÇÕES |  |  | 0 | 0 | 0 |  | 467928.87 | 1.679%
7.1 |  |  | BLOCOS, BALDRAMES E ALVENARIA DE EMBASAMENTO |  |  | 0 | 0 | 0 |  | 11309.67 | 0.04059%
7.1.1 | SINAPI / RJ | 98562 | Impermeabilização de paredes com argamassa de cimento e areia, com aditivo impermeabilizante, e = 2cm | 33.2 | m2 | 29.394 | 36.586 | 0.072793 | 66.05 | 2192.86 | 0.00787%
7.1.2 | FACC | COMP 029 | Pintura com tinta betuminosa | 423.25 | m2 | 8.368 | 13.1707 | 0 | 21.54 | 9116.81 | 0.03272%
[6 empty] | 0 | 0 | 0 |  |  | 0%
7.2 |  |  | ÁREAS DE SUBPRESSÃO |  |  | 0 | 0 | 0 |  | 76841.07 | 0.2758%
7.2.1 | SBC / RJ | 16060 | Impermeabilização rígida sobre estrutura de concreto por cristalização | 707.3 | m2 | 91.8718 | 16.7697 | 0 | 108.64 | 76841.07 | 0.2758%
[6 empty] | 0 | 0 | 0 |  |  | 0%
7.3 |  |  | LAJES |  |  | 0 | 0 | 0 |  | 367614.22 | 1.319%
7.3.1 | SBC / RJ | 160016 | Impermeabilização de lajes com manta asfáltica 4 mm incluso regularização de base | 1388 | m2 | 67.066 | 131.9357 | 0 | 199 | 276212 | 0.9912%
7.3.2 | SINAPI / RJ | 98563 | Proteção mecânica de superfície horizontal com argamassa de cimento e areia, traço 1:3, e=2cm | 346.67 | m2 | 25.7726 | 21.1743 | 0 | 46.95 | 16276.16 | 0.05841%
7.3.3 | SINAPI / RJ | 98565 | Proteção mecânica de superficie horizontal com argamassa de cimento e areia, traço 1:3, e=3cm | 803.57 | m2 | 35.5723 | 31.8752 | 0 | 67.45 | 54200.8 | 0.1945%
7.3.4 | SINAPI / RJ | 98566 | Proteção mecânica de superfície vertical com argamassa de cimento e areia, traço 1:3, e=3cm | 237.76 | m2 | 55.8415 | 32.1695 | 0 | 88.01 | 20925.26 | 0.07509%
[6 empty] | 0 | 0 | 0 |  |  | 0%
7.4 |  |  | PISOS FRIOS |  |  | 0 | 0 | 0 |  | 12163.91 | 0.04365%
7.4.1 | SINAPI / RJ | 98556 | Impermeabilização de superfície com argamassa polimérica / membrana acrílica, 4 demãos, reforçada com véu de poliéster | 153.74 | m2 | 43.4277 | 35.691 | 0 | 79.12 | 12163.91 | 0.04365%
[6 empty] | 0 | 0 | 0 |  |  | 0%
[6 empty] | 0 | 0 | 0
8 |  |  | ESQUADRIAS |  |  | 0 | 0 | 0 |  | 3022493.03 | 10.85%
8.1 |  |  | ESQUADRIAS DE MADEIRA |  |  | 0 | 0 | 0 |  | 176227.39 | 0.6324%
8.1.1 |  |  | Portas |  |  | 0 | 0 | 0 |  |  | 0%
8.1.1.1 | SINAPI / RJ | 90791 | Kit de porta-pronta de madeira em acabamento melamínico branco, folha pesada ou superpesada, 80 x 210 cm | 5 | un | 1213.6807 | 31.0881 | 0 | 1244.77 | 6223.85 | 0.02234%
8.1.1.2 | SINAPI / RJ | 90793 | Kit de porta-pronta de madeira em acabamento melamínico branco, folha pesada ou superpesada, 90 x 210 cm | 23 | un | 1273.8462 | 38.2024 | 0 | 1312.05 | 30177.15 | 0.1083%
8.1.1.3 | FACC | COMP 031 | P-08 - Porta dupla de madeira com acabamento em laminado melamínico texturizado, incluindo ferragens, batentes em chapa de aço dobrada, para instalação de visor em caixilho de alumínio com vidro laminado 6 mm fixo 0,24 x 1,95 m, dimensões 1,32 x 2,11 m | 7 | un | 2224.9176 | 650.5662 | 0 | 2875.48 | 20128.36 | 0.07223%
8.1.1.4 | FACC | COMP 032 | P-11 - Porta dupla de madeira com acabamento em laminado melamínico texturizado, incluindo ferragens, batentes em chapa de aço dobrada, para instalação de dois visores em caixilho de alumínio com vidro laminado 6 mm fixo 0,24 x 1,95 m, dimensões 1,32 x 2,11 m | 5 | un | 2224.9176 | 650.5662 | 0 | 2875.48 | 14377.4 | 0.0516%
8.1.1.5 | SBC / RJ | 3564 | Porta acústica dupla XT-D com pintura branca, dimensões 1,20 x 2,10 m | 1 | un | 14793.0273 | 0 | 0 | 14793.03 | 14793.03 | 0.05309%
8.1.1.6 | FACC | COMP 033 | P-13 - Porta dupla de madeira com acabamento em laminado melamínico texturizado, incluindo ferragens, batentes em chapa de aço dobrada, dimensões 1,60 x 2,11 m | 2 | un | 2918.383 | 650.5662 | 0 | 3568.95 | 7137.9 | 0.02562%
8.1.1.7 |  |  | P-15 - Porta em laminado estrutural TS para box sanitário, dimensões 0,80 x 1,80 m | 15 |  | 0 | 0 | 0 |  | Incluso nas divisórias
8.1.1.8 | SBC / RJ | 110037 | Porta completa para armário (shaft) duas folhas revestida em laminado melamínico, 1,80 x 2,10 m | 9 | un | 2171.0092 | 366.0144 | 0 | 2537.02 | 22833.18 | 0.08194%
8.1.1.9 | Custo Mercado | COT 046 | Caixilho veneziana em alumínio com pintura eletrostática na cor branca, para fixação em portas de madeira, dimensões 0,33 x 0,23 m | 24 | un | 322.9919 | 0 | 0 | 322.99 | 7751.76 | 0.02782%
8.1.1.10 | Custo Mercado | COT 047 | Caixilho fixo em alumínio com pintura eletrostática na cor branca com vidro laminado 8 mm, para fixação em portas de madeira, dimensões 0,24 x 1,95 m | 22 | un | 710.5821 | 0 | 0 | 710.58 | 15632.76 | 0.0561%
8.1.1.11 | SINAPI / RJ | 100874 | Puxador para PNE fixado na porta | 6 | un | 269.5782 | 25.4416 | 0 | 295.02 | 1770.12 | 0.006352%
8.1.1.12 | SBC / RJ | 40012 | Chapa de aço inox 304 e= 1,5 mm 12 kg/m2 | 25.92 | kg | 71.0582 | 0 | 0 | 71.06 | 1841.88 | 0.00661%
8.1.2 |  |  | Mobiliário |  |  | 0 | 0 | 0 |  |  | 0%
8.1.2.1 | SBC / RJ | 190578 | Armário de madeira sob bancada revestido em laminado melamínico | 7.92 | m2 | 1937.9512 | 0 | 0 | 1937.95 | 15348.56 | 0.05508%
13.4.1 | SBC / RJ | 110003 | Armário de madeira suspenso revestido em laminado melamínico | 7.29 | m2 | 1937.9512 | 560.1842 | 0 | 2498.14 | 18211.44 | 0.06536%
[6 empty] | 0 | 0 | 0 |  |  | 0%
8.2 |  |  | ESQUADRIAS DE ALUMÍNIO |  |  | 0 | 0 | 0 |  | 1388104.93 | 4.981%
8.2.1 | Custo Mercado | COT 025 | CA-01 - Caixilho fixo com dimensão de 3,00 x 7,80 m e acabamento em pintura eletrostática na cor vermelha e vidros laminados 8 mm contendo 4 requadros de caixilhos basculantes (pivo central) com dimensão de 0,54 x 1,10 m | 2 | un | 40839.3667 | 0 | 0 | 40839.37 | 81678.74 | 0.2931%
8.2.2 | Custo Mercado | COT 026 | CA-01A - Caixilho fixo com dimensão de 3,00 x 7,80 m e acabamento em pintura eletrostática na cor vermelha e vidros laminados 8 mm contendo 4 requadros de caixilhos basculantes (pivo central) com dimensão de 0,54 x 1,10 m (Vidro serigrafado na cor branca conforme desenho de arquitetura) | 4 | un | 51586.6453 | 0 | 0 | 51586.65 | 206346.6 | 0.7405%
8.2.3 | Custo Mercado | COT 027 | CA-02 - Caixilho fixo com dimensão de 3,00 x 7,80 m e acabamento em pintura eletrostática na cor vermelha e vidros laminados 8 mm contendo 4 requadros de caixilhos basculantes (pivo central) com dimensão de 0,54 x 1,10 m | 1 | un | 23139.1973 | 0 | 0 | 23139.2 | 23139.2 | 0.08304%
8.2.4 | Custo Mercado | COT 028 | CA-02A - Caixilho fixo com dimensão de 3,00 x 7,80 m e acabamento em pintura eletrostática na cor vermelha e vidros laminados 8 mm contendo 4 requadros de caixilhos basculantes (pivo central) com dimensão de 0,54 x 1,10 m (Vidro serigrafado na cor branca conforme desenho de arquitetura) | 4 | un | 47649.6631 | 0 | 0 | 47649.66 | 190598.64 | 0.684%
8.2.5 | Custo Mercado | COT 029 | CA-03 - Caixilho fixo com dimensão de 3,00 x 3,39 m e acabamento em pintura eletrostática na cor vermelha e vidros laminados 8 mm contendo 1 requadro de caixilho basculante (pivo central) com dimensão de 0,54 x 1,10 m | 1 | un | 17993.4632 | 0 | 0 | 17993.46 | 17993.46 | 0.06457%
8.2.6 | Custo Mercado | COT 030 | CA-04 - Caixilho fixo com veneziana (ventilação 100%) com dimensão de 3,00 x 1,97 m e acabamento em pintura eletrostática na cor vermelha em perfil de aluminio e bandeira lateral e superior fixa em chapa de alumínio integral de 1,5 mm | 2 | un | 11759.337 | 0 | 0 | 11759.34 | 23518.68 | 0.0844%
8.2.7 | Custo Mercado | COT 031 | CA-05 - Caixilho fixo com dimensão de 3,00 x 7,80 m e acabamento em pintura eletrostática na cor vermelha e vidros laminados 8 mm contendo 4 requadros de caixilhos basculantes (pivo central) com dimensão de 0,54 x 1,10 m | 2 | un | 40839.3667 | 0 | 0 | 40839.37 | 81678.74 | 0.2931%
8.2.8 | Custo Mercado | COT 032 | CA-05A - Caixilho fixo com dimensão de 3,00 x 7,80 m e acabamento em pintura eletrostática na cor vermelha e vidros laminados 8 mm contendo 4 requadros de caixilhos basculantes (pivo central) com dimensão de 0,54 x 1,10 m (Vidro serigrafado na cor branca conforme desenho de arquitetura) | 2 | un | 47649.6631 | 0 | 0 | 47649.66 | 95299.32 | 0.342%
8.2.9 | Custo Mercado | COT 033 | CA-06 - Caixilho fixo com dimensão de 3,00 x 7,80 m e acabamento em pintura eletrostática na cor vermelha e vidros laminados 8 mm contendo 4 requadros de caixilhos basculantes (pivo central) com dimensão de 0,54 x 1,10 m | 2 | un | 40839.3667 | 0 | 0 | 40839.37 | 81678.74 | 0.2931%
8.2.10 | Custo Mercado | COT 034 | CA-06A - Caixilho fixo com dimensão de 3,00 x 7,80 m e acabamento em pintura eletrostática na cor vermelha e vidros laminados 8 mm contendo 4 requadros de caixilhos basculantes (pivo central) com dimensão de 0,54 x 1,10 m (Vidro serigrafado na cor branca conforme desenho de arquitetura) | 2 | un | 47649.6631 | 0 | 0 | 47649.66 | 95299.32 | 0.342%
8.2.11 | Custo Mercado | COT 035 | CA-07 - Caixilho de correr (com 3 folhas), dimensão de 3,43 x 7,58 m e acabamento em pintura eletrostática na cor vermelha e vidros laminados 8 mm com bandeira fixa superior em chapa de alumínio integral de 1,5mm, contendo dois puxadores (Ref.: Udinese - Linha Linea) na mesma cor do caixilho | 1 | un | 64432.6419 | 0 | 0 | 64432.64 | 64432.64 | 0.2312%
8.2.12 | Custo Mercado | COT 036 | CA-07A - Caixilho de correr (com 2 folhas), dimensão de 3,43 x 7,41 m e acabamento em pintura eletrostática na cor vermelha e vidros laminados 8 mm com bandeira fixa superior em chapa de alumínio integral de 1,5 mm, contendo dois puxadores (Ref.: Udinese - Linha Linea) na mesma cor do caixilho. Prever estruturação de fechamento em alumínio para acabamento da alvenaria conforme desenho de arquitetura | 1 | un | 49186.8257 | 0 | 0 | 49186.83 | 49186.83 | 0.1765%
8.2.13 | Custo Mercado | COT 037 | CA-10 - Caixilho fixo com dimensão de 1,93 x 3,12 m e acabamento em pintura eletrostática na cor vermelha e vidros laminados 6 mm contendo 1 requadro de caixilho basculante (pivo central) com dimensão de 0,54 x 1,10 m | 2 | un | 5721.9085 | 0 | 0 | 5721.91 | 11443.82 | 0.04107%
8.2.14 | Custo Mercado | COT 038 | CA-11 - Caixilho fixo com dimensão de 1,93 x 3,12 m e acabamento em pintura eletrostática na cor vermelha e vidros laminados 6 mm contendo 1 requadro de caixilho basculante (pivo central) com dimensão de 0,54 x 1,10 m | 2 | un | 5721.9085 | 0 | 0 | 5721.91 | 11443.82 | 0.04107%
8.2.15 | Custo Mercado | COT 039 | CA-12 - Caixilho fixo com veneziana (ventilação 100%) com dimensão de 2,06 x 0,60 m e acabamento em pintura eletrostática na cor vermelha em perfil de aluminio, com perfil cantoneira de alumínio para arremate na fixação em painel de concreto | 2 | un | 2198.4204 | 0 | 0 | 2198.42 | 4396.84 | 0.01578%
8.2.16 | Custo Mercado | COT 040 | CA-13 - Caixilho de correr (com 4 folhas), dimensão de 3,00 x 7,85 m e acabamento em pintura eletrostática na cor vermelha e vidros laminados 8 mm contendo dois puxadores (Ref.: Udinese - Linha Linea) na mesma cor do caixilho | 2 | un | 42845.185 | 0 | 0 | 42845.18 | 85690.36 | 0.3075%
8.2.17 | Custo Mercado | COT 041 | CA-14 - Caixilho de correr (com 4 folhas), dimensão de 3,00 x 7,85 m e acabamento em pintura eletrostática na cor vermelha e vidros laminados 8 mm contendo dois puxadores (Ref.: Udinese - Linha Linea) na mesma cor do caixilho | 2 | un | 42845.185 | 0 | 0 | 42845.18 | 85690.36 | 0.3075%
8.2.18 | Custo Mercado | COT 042 | CA-15 - Caixilho (com 2 folhas de abrir), dimensão total de 3,00 x 2,80 m e acabamento em pintura eletrostática na cor vermelha e vidros laminados 8 mm com bandeira fixa superior e lateral, contendo dois puxadores (Ref.: Udinese - Linha Linea) na mesma cor do caixilho | 6 | un | 28850.2921 | 0 | 0 | 28850.29 | 173101.74 | 0.6212%
8.2.19 | Custo Mercado | COT 043 | CA-16 - Caixilho fixo veneziana com dimensão de 1,80 x 1,80 m e acabamento em pintura eletrostática na cor vermelha instalado a 30 cm acima do nível do piso | 1 | un | 5487.0848 | 0 | 0 | 5487.08 | 5487.08 | 0.01969%
8.2.20 |  |  | Brises em alumínio para pele de vidro (a definir) |  |  | 0 | 0 | 0 |  |  | 0%
[6 empty] | 0 | 0 | 0 |  |  | 0%
8.3 |  |  | PELE DE VIDRO |  |  | 0 | 0 | 0 |  | 764502.95 | 2.744%
8.3.1 | Custo Mercado | COT 044 | CA-08 - Caixilho tipo pele de vidro com seis portas duplas 2,00 x 2,20 m, em vidros laminados 10 mm, dimensões do conjunto 19,50 x 11,95 m | 1 | cj | 136819.353 | 0 | 0 | 136819.35 | 136819.35 | 0.491%
8.3.2 | Custo Mercado | COT 045 | CA-09 - Caixilho tipo pele de vidro com porta dupla pivotante, em vidros laminados 10 mm, dimensões 5,73 x 7,55 m | 1 | cj | 627683.6006 | 0 | 0 | 627683.6 | 627683.6 | 2.253%
[6 empty] | 0 | 0 | 0 |  |  | 0%
8.4 |  |  | ESQUADRIAS DE FERRO |  |  | 0 | 0 | 0 |  | 113334.49 | 0.4067%
8.4.1 | Custo Mercado | COT 049 | Porta simples lisa em chapa de aço com pintura eletrostática na cor cinza claro, completa, dimensões 0,90 x 2,10 m | 1 | 0 | 1485.7626 | 0 | 0 | 1485.76 | 1485.76 | 0.005332%
8.4.2 | Custo Mercado | COT 050 | Porta dupla lisa em chapa de aço com pintura eletrostática na cor cinza claro, completa, dimensões 1,80 x 2,10 m | 2 | 0 | 2713.1316 | 0 | 0 | 2713.13 | 5426.26 | 0.01947%
8.4.3 | SINAPI / RJ | 90838 | Porta corta-fogo em chapa galvanizada, dimensões 0,90 x 210 m | 5 | un | 1835.9245 | 145.597 | 0 | 1981.52 | 9907.6 | 0.03556%
8.4.4 | SBC / RJ | 111515 | Porta corta fogo em chapa galvanizada, dimensões 1,80 x 2,10 m | 1 | un | 3557.2773 | 323.8962 | 0 | 3881.17 | 3881.17 | 0.01393%
8.4.5 | Custo Mercado | COT 051 | Porta dupla lisa em chapa de aço com pintura eletrostática na cor cinza claro, completa, dimensões 1,60 x 2,10 m | 4 | 0 | 2325.5414 | 0 | 0 | 2325.54 | 9302.16 | 0.03338%
8.4.6 | Custo Mercado | COT 052 | Porta simples lisa em chapa de aço com pintura eletrostática na cor cinza claro, completa, dimensões 1,05 x 2,10 m | 1 | 0 | 1705.397 | 0 | 0 | 1705.4 | 1705.4 | 0.00612%
8.4.7 | Custo Mercado | COT 068 | Corrimão duplo para parede em aço galvanizado | 49.3 | m | 452.1886 | 0 | 0 | 452.19 | 22292.97 | 0.08%
8.4.8 | Custo Mercado | COT 069 | Corrimão duplo em aço inox polido para instalação em guarda corpo de vidro | 42.4 | m | 775.1805 | 0 | 0 | 775.18 | 32867.63 | 0.118%
8.4.9 | Custo Mercado | COT 072 | Guarda corpo com corrimão duplo para instalação em rampas PNE nos pavimentos | 15.9 | m | 1421.1642 | 0 | 0 | 1421.16 | 22596.44 | 0.08109%
8.4.10 | SBC / RJ | 111700 | Escada marinheiro em perfis de aço com guarda corpo | 2 | m | 925.0099 | 21.1366 | 0 | 946.15 | 1892.3 | 0.006791%
8.4.11 | SBC / RJ | 202310 | Anel tátil para corrimão | 40 | un | 45.2189 | 4.1989 | 0 | 49.42 | 1976.8 | 0.007094%
[6 empty] | 0 | 0 | 0 |  |  | 0%
8.5 |  |  | ESQUADRIAS DE VIDRO |  |  | 0 | 0 | 0 |  | 580323.27 | 2.083%
8.5.1 | Custo Mercado | COT 023 | DIV-01 - Divisória em painel de vidro piso/teto com estrutura em alumínio anodizado fosco e vidro único laminado 10 mm, referência linha ABS 75 mm Light JS da Divdesign ou equivalente | 130.51 | m2 | 1213.3306 | 0 | 0 | 1213.33 | 158351.7 | 0.5683%
8.5.2 | Custo Mercado | COT 024 | P-14 - Porta para divisória de vidro largura 0,82 m em vidro único laminado 10 mm, completa, folha única bandeira cadeirinha cega referência para linha ABS 75 mm Light JS da Divdesign ou equivalente | 5 | un | 4561.559 | 0 | 0 | 4561.56 | 22807.8 | 0.08185%
8.5.3 | Custo Mercado | COT 070 | Guarda corpo em vidro laminado e temperado e= 12 mm, h= 1,18 m com afastamento de 0,11 m do piso, instalação reta | 40.2 | m | 1550.3609 | 0 | 0 | 1550.36 | 62324.47 | 0.2237%
8.5.4 | Custo Mercado | COT 071 | Guarda corpo em vidro laminado e temperado e= 12 mm, h= 1,18 m com afastamento de 0,11 m do piso, instalação inclinada | 35 | m | 1808.7544 | 0 | 0 | 1808.75 | 63306.25 | 0.2272%
8.5.5 | Custo Mercado | COT 048 | Passarela metálica com estrutura em aço e cobertura em vidro laminado e temperado e= 12 mm, l= 2,19 m conforme projeto de arquitetura | 40.4 | m | 6770.6198 | 0 | 0 | 6770.62 | 273533.05 | 0.9816%
[6 empty] | 0 | 0 | 0 |  |  | 0%
[6 empty] | 0 | 0 | 0 |  |  | 0%
9 |  |  | INSTALAÇÕES ELÉTRICAS |  |  | 0 | 0 | 0 |  | 3970235.55 | 14.25%
9.1 |  |  | FIOS E CABOS |  |  | 0 | 0 | 0 |  | 434674.47 | 1.56%
9.1.1 | Custo Mercado | COT 186 | Cabo multipolar 3x#1,5mm² HEPR 90°C - 0,6/1kV - LSOH baixa emissão de fumaça e livre de halogênio, veias nas cores preta, branca e verde | 475 | m | 9.8836 | 5.8139 | 0 | 15.7 | 7457.5 | 0.02676%
9.1.2 | Custo Mercado | COT 187 | Cabo isolado flexível de cobre com isolação em composto termoplástico com base poliolefínica não halogenada tipo LSZH (Low Smoke Zero Halogen) - 750 V - 70° C # 2,5 mm² | 8069 | m | 4.1511 | 4.1928 | 0 | 8.34 | 67295.46 | 0.2415%
9.1.3 | Custo Mercado | COT 188 | Cabo isolado flexível de cobre com isolação em composto termoplástico com base poliolefínica não halogenada tipo LSZH (Low Smoke Zero Halogen) - 750 V - 70° C # 4 mm² | 957 | m | 6.5231 | 6.5886 | 0 | 13.11 | 12546.27 | 0.04502%
9.1.4 | Custo Mercado | COT 189 | Cabo isolado flexível de cobre com isolação em composto termoplástico com base poliolefínica não halogenada tipo LSZH (Low Smoke Zero Halogen) - 750 V - 70° C # 6 mm² | 561 | m | 9.6626 | 9.6898 | 0 | 19.35 | 10855.35 | 0.03896%
9.1.5 | Custo Mercado | COT 190 | Cabo isolado flexível de cobre com isolação em composto termoplástico com base poliolefínica não halogenada tipo LSZH (Low Smoke Zero Halogen) - 750 V - 70° C # 10 mm² | 61 | m | 17.6857 | 11.6277 | 0 | 29.31 | 1787.91 | 0.006416%
9.1.6 | Custo Mercado | COT 191 | Cabo isolado flexível de cobre com isolação em composto termoplástico com base poliolefínica não halogenada tipo LSZH (Low Smoke Zero Halogen) - 750 V - 70° C # 16 mm² | 44 | m | 27.1216 | 11.6277 | 0 | 38.75 | 1705 | 0.006119%
9.1.7 | Custo Mercado | COT 192 | Cabo isolado flexível de cobre com isolação em composto termoplástico com base poliolefínica não halogenada tipo LSZH (Low Smoke Zero Halogen) - 750 V - 70° C # 25 mm² | 44 | m | 41.7964 | 19.3795 | 0 | 61.18 | 2691.92 | 0.00966%
9.1.8 | Custo Mercado | COT 193 | Cabo isolado flexível de cobre com isolação em composto termoplástico com base poliolefínica não halogenada tipo LSZH (Low Smoke Zero Halogen) - 750 V - 70° C # 35 mm² | 154 | m | 58.1153 | 25.1934 | 0 | 83.31 | 12829.74 | 0.04604%
9.1.9 | Custo Mercado | COT 194 | Cabo isolado flexível de cobre com isolação em composto termoplástico com base poliolefínica não halogenada tipo LSZH (Low Smoke Zero Halogen) - 750 V - 70° C # 240 mm² | 44 | m | 281.6289 | 232.5541 | 0 | 514.18 | 22623.92 | 0.08119%
9.1.10 | Custo Mercado | COT 195 | Cabo isolado flexível de cobre com isolação em HEPR e cobertura em composto termoplástico com base poliolefínica não halogenada tipo LSZH (Low Smoke Zero Halogen) - 0,6/1KV – 90° C # 6 mm² | 682 | m | 9.6626 | 9.7596 | 0 | 19.42 | 13244.44 | 0.04753%
9.1.11 | Custo Mercado | COT 196 | Cabo isolado flexível de cobre com isolação em HEPR e cobertura em composto termoplástico com base poliolefínica não halogenada tipo LSZH (Low Smoke Zero Halogen) - 0,6/1KV -90° C # 10 mm² | 88 | m | 17.6857 | 11.6277 | 0 | 29.31 | 2579.28 | 0.009256%
9.1.12 | Custo Mercado | COT 197 | Cabo isolado flexível de cobre com isolação em HEPR e cobertura em composto termoplástico com base poliolefínica não halogenada tipo LSZH (Low Smoke Zero Halogen) - 0,6/1KV – 90° C # 16 mm² | 110 | m | 27.1216 | 11.6277 | 0 | 38.75 | 4262.5 | 0.0153%
9.1.13 | Custo Mercado | COT 198 | Cabo isolado flexível de cobre com isolação em HEPR e cobertura em composto termoplástico com base poliolefínica não halogenada tipo LSZH (Low Smoke Zero Halogen) - 0,6/1KV – 90° C # 25mm² | 242 | m | 41.7964 | 19.3795 | 0 | 61.18 | 14805.56 | 0.05313%
9.1.14 | Custo Mercado | COT 199 | Cabo isolado flexível de cobre com isolação em HEPR e cobertura em composto termoplástico com base poliolefínica não halogenada tipo LSZH (Low Smoke Zero Halogen) - 0,6/1KV – 90° C # 50 mm² | 198 | m | 81.9928 | 38.759 | 0 | 120.75 | 23908.5 | 0.0858%
9.1.15 | Custo Mercado | COT 200 | Cabo isolado flexível de cobre com isolação em HEPR e cobertura em composto termoplástico com base poliolefínica não halogenada tipo LSZH (Low Smoke Zero Halogen) - 0,6/1KV – 90° C # 95 mm² | 88 | m | 155.4043 | 135.6566 | 0 | 291.06 | 25613.28 | 0.09192%
9.1.16 | Custo Mercado | COT 201 | Cabo isolado flexível de cobre com isolação em HEPR e cobertura em composto termoplástico com base poliolefínica não halogenada tipo LSZH (Low Smoke Zero Halogen) - 0,6/1KV – 90° C # 240 mm² | 352 | m | 365.3619 | 232.5541 | 0 | 597.92 | 210467.84 | 0.7553%
[6 empty] | 0 | 0 | 0 |  |  | 0%
9.2 |  |  | ELETRODUTOS |  |  | 0 | 0 | 0 |  | 140115.86 | 0.5028%
9.2.1 | Custo Mercado | COT 202 | Eletroduto em aço galvanizado eletrolítico Ø 3/4", inclusive conexões | 1634 | m | 15.2426 | 42.4913 | 0 | 57.73 | 94330.82 | 0.3385%
9.2.2 | Custo Mercado | COT 203 | Eletroduto em aço galvanizado eletrolítico Ø 1", inclusive conexões | 48 | m | 19.2327 | 52.9204 | 0 | 72.15 | 3463.2 | 0.01243%
9.2.3 | Custo Mercado | COT 204 | Eletroduto em aço galvanizado eletrolítico Ø 1 1/2", inclusive conexões | 24 | m | 40.5299 | 58.1385 | 0 | 98.67 | 2368.08 | 0.008498%
9.2.4 | Custo Mercado | COT 205 | Eletroduto em aço galvanizado eletrolítico Ø 2", inclusive conexões | 83 | m | 54.4913 | 58.1385 | 0 | 112.63 | 9348.29 | 0.03355%
9.2.5 | Custo Mercado | COT 206 | Eletroduto em aço galvanizado eletrolítico Ø 3", inclusive conexões | 28 | m | 140.6759 | 58.1385 | 0 | 198.81 | 5566.68 | 0.01998%
9.2.6 | Custo Mercado | COT 207 | Eletroduto rígido roscável em PVC Ø 3/4", inclusive conexões | 387 | m | 9.232 | 27.482 | 0 | 36.71 | 14206.77 | 0.05098%
9.2.7 | Custo Mercado | COT 208 | Eletroduto rígido roscável em PVC Ø1", inclusive conexões | 26 | m | 14.0712 | 34.2291 | 0 | 48.3 | 1255.8 | 0.004507%
9.2.8 | Custo Mercado | COT 209 | Eletroduto rígido roscável em PVC Ø2", inclusive conexões | 17 | m | 33.2819 | 58.1385 | 0 | 91.42 | 1554.14 | 0.005577%
9.2.9 | Custo Mercado | COT 210 | Eletroduto de polietieno de alta densidade (PEAD) em forma espiral corrugada, com envelopamento em concreto Ø 2" | 352 | m | 11.337 | 11.4508 | 0 | 22.79 | 8022.08 | 0.02879%
[6 empty] | 0 | 0 | 0 |  |  | 0%
9.3 |  |  | CAIXAS |  |  | 0 | 0 | 0 |  | 24227.74 | 0.08695%
9.3.1 | Custo Mercado | COT 211 | Caixa de ligação em PVC rígido para eletroduto roscável, 4"x 2", de embutir na parede | 257 | un | 3.5581 | 4.4042 | 0 | 7.96 | 2045.72 | 0.007341%
9.3.2 | Custo Mercado | COT 212 | Caixa de ligação em PVC rígido para eletroduto roscável, 4"x 4", de embutir na parede | 7 | un | 6.1045 | 6.1658 | 0 | 12.27 | 85.89 | 0.0003082%
9.3.3 | Custo Mercado | COT 213 | Caixa de passagem em chapa de aço/alumínio com tampa aparafusada - dimensões 10x10x8cm | 35 | un | 32.2863 | 60.5484 | 0 | 92.83 | 3249.05 | 0.01166%
9.3.4 | Custo Mercado | COT 214 | Caixa de passagem em chapa de aço/alumínio com tampa aparafusada - dimensões 15x15x10cm | 1 | un | 45.2008 | 91.6594 | 0 | 136.86 | 136.86 | 0.0004911%
9.3.5 | SINAPI / RJ | 97889 | Caixa enterrada elétrica retangular, em alvenaria com tijolos cerâmicos maciços, fundo com brita, dimensões internas: 0,80 x 0,80 x0,60 m | 21 | un | 473.4986 | 396.6855 | 4.7142 | 874.9 | 18372.9 | 0.06593%
9.3.6 | SINAPI / RJ | 97887 | Caixa enterrada elétrica retangular, em alvenaria com tijolos cerâmicos maciços, fundo com brita, dimensões internas: 0,40 x0,40 x0,40 m | 1 | un | 178.4086 | 158.3048 | 0.60794 | 337.32 | 337.32 | 0.001211%
[6 empty] | 0 | 0 | 0 |  |  | 0%
9.4 |  |  | INTERRUPTORES E TOMADAS |  |  | 0 | 0 | 0 |  | 106964.55 | 0.3839%
9.4.1 | Custo Mercado | COT 217 | Tomada novo padrão brasileiro, de embutir, (2 P + T), 20A/240V,pino cilindrico 4 mm | 75 | un | 11.2233 | 29.0693 | 0 | 40.29 | 3021.75 | 0.01084%
9.4.2 | Custo Mercado | COT 218 | Tomada novo padrão brasileiro, de embutir, (2 P + T), 10A/240V,pino cilindrico 4 mm | 546 | un | 13.1122 | 29.0693 | 0 | 42.18 | 23030.28 | 0.08265%
9.4.3 | Custo Mercado | COT 219 | Tomada novo padrão brasileiro, de embutir, (2 P + T), 20A/240V,pino cilindrico 4 mm, cor vermelha para rede estabilizada | 12 | un | 13.1122 | 29.0693 | 0 | 42.18 | 506.16 | 0.001816%
9.4.4 | Custo Mercado | COT 220 | Interruptor bipolar simples 10A/250V, 1 tecla | 75 | un | 39.2267 | 29.0693 | 0 | 68.3 | 5122.5 | 0.01838%
9.4.5 | Custo Mercado | COT 221 | Interruptor bipolar paralelo 10A/250V, 1 tecla | 51 | un | 40.83 | 29.0693 | 0 | 69.9 | 3564.9 | 0.01279%
9.4.6 | Custo Mercado | COT 222 | Interruptor bipolar intermediário 10A/250V, 1 tecla | 7 | un | 31.4956 | 29.0693 | 0 | 60.56 | 423.92 | 0.001521%
9.4.7 | Custo Mercado | COT 223 | Plugue macho e fêmea (2 P + T), 10A/250V | 475 | un | 10.5864 | 21.8094 | 0 | 32.4 | 15390 | 0.05523%
9.4.8 | Custo Mercado | COT 224 | Caixa perfilado aparafusada pré galvanizada com 1 tomada 2P+T padrão brasileiro | 35 | un | 11.3551 | 21.8446 | 0 | 33.2 | 1162 | 0.00417%
9.4.9 | Custo Mercado | COT 225 | Caixa para piso elevado com corpo em chapa de aço carbono bi-cromatizado, com caixilho e tampa basculante em alumínio fundido, dotada de supoetes para tomadas de energia e para voz e dados e furações para entrada de eletrodutos flexíveis | 88 | un | 331.3897 | 290.6927 | 0 | 622.08 | 54743.04 | 0.1965%
[6 empty] | 0 | 0 | 0 |  |  | 0%
9.5 |  |  | ELETROCALHAS E PERFILADOS |  |  | 0 | 0 | 0 |  | 303311.76 | 1.088%
9.5.1 | Custo Mercado | COT 226 | Eletrocalha lisa com tampa, em aço galvanizado, dimensões 100x100mm, inclusive curvas e conexões | 275 | m | 542.4325 | 96.8976 | 0 | 639.33 | 175815.75 | 0.6309%
9.5.2 | Custo Mercado | COT 227 | Eletrocalha lisa com tampa e septo, em aço galvanizado, dimensões 200x100mm, inclusive curvas e conexões | 94 | m | 636.94 | 96.8976 | 0 | 733.84 | 68980.96 | 0.2476%
9.5.3 | Custo Mercado | COT 228 | Eletrocalha lisa com tampa e septo, em aço galvanizado, dimensões 300x100mm, inclusive curvas e conexões | 55 | m | 702.8303 | 96.8976 | 0 | 799.73 | 43985.15 | 0.1578%
9.5.4 | Custo Mercado | COT 229 | Perfilado liso em aço galvanizado eletrolítico, tipo reforçado, dimensões 38x38mm | 66 | m | 123.2537 | 96.8976 | 0 | 220.15 | 14529.9 | 0.05214%
[6 empty] | 0 | 0 | 0 |  |  | 0%
9.6 |  |  | LUMINÁRIAS |  |  | 0 | 0 | 0 |  | 288549.48 | 1.036%
9.6.1 | Custo Mercado | COT 230 | Luminaria embutir, tubo led, pot. 4x9w - 6500k, com aletas parabolicas, difusor translucido, refletor de aluminio anodizado, dim.: 618x618mm | 174 | un | 491.9812 | 68.9662 | 0 | 560.95 | 97605.3 | 0.3503%
9.6.2 | Custo Mercado | COT 231 | Luminaria embutir, tubo led, pot. 4x9w - 6500k, sem aletas, difusor translucido, refletor de aluminio anodizado, dim.: 618x618mm | 11 | un | 491.9812 | 68.9662 | 0 | 560.95 | 6170.45 | 0.02214%
9.6.3 | Custo Mercado | COT 232 | Luminaria de embutir redonda com lâmpada led, pot. 1x7w - 6500k aro e aba de alumínio injetado com acabamento em pintura na cor branca | 18 | un | 87.8538 | 68.9662 | 0 | 156.82 | 2822.76 | 0.01013%
9.6.4 | Custo Mercado | COT 233 | Luminaria embutir tubo led 2x19w 6500k aletas parabolicas difusor translucido e refletor de aluminio anodizado, dim.: 244x618mm | 6 | un | 373.3786 | 68.9662 | 0 | 442.34 | 2654.04 | 0.009525%
9.6.5 | Custo Mercado | COT 234 | Luminária embutir, redonda, led 9w - 6500k, corpo de aluminio e difusor de policarbonato | 53 | un | 109.8172 | 68.9662 | 0 | 178.78 | 9475.34 | 0.034%
9.6.6 | Custo Mercado | COT 235 | Luminária de embutir, redonda, com led 18w - 6500k, corpo aluminio e difusor de policarbonato | 17 | un | 142.7624 | 68.9662 | 0 | 211.73 | 3599.41 | 0.01292%
9.6.7 | Custo Mercado | COT 236 | Luminária de embutir, tipo linear com led pot. 35w, 6500k refletor em chapa de aço com pintura cor branca e difusor acrílico leitoso extrundado, dim. 67x2237mm | 45 | un | 746.7572 | 68.9662 | 0 | 815.72 | 36707.4 | 0.1317%
9.6.8 | Custo Mercado | COT 237 | Luminária de embutir, tipo linear com led pot. 70w, 6500k refletor em chapa de aço com pintura cor branca e difusor acrílico leitoso extrundado, dim. 67x2237mm | 7 | un | 878.5379 | 68.9662 | 0 | 947.5 | 6632.5 | 0.0238%
9.6.9 | Custo Mercado | COT 238 | Luminária embutir com leds tubulares, pot. 1x19w - 6500k difusor translúcido e refletor de alumínio anodizado, dim. 174x1243mm | 48 | un | 263.5614 | 68.9662 | 0 | 332.53 | 15961.44 | 0.05728%
9.6.10 | Custo Mercado | COT 239 | Luminária de sobrepor com leds tubulares, pot. 2x19w - 6500k difusor translúcido, refletor de aluminio anodizado, dim.: 235x1243mm | 20 | un | 329.4517 | 68.9662 | 0 | 398.42 | 7968.4 | 0.0286%
9.6.11 | Custo Mercado | COT 240 | Luminária de sobrepor com leds tubulares, pot. 2x19w - 6500k refletor de alumínio anodizado de alto brilho, dim.: 160x1235mm | 22 | un | 417.3055 | 68.9662 | 0 | 486.27 | 10697.94 | 0.03839%
9.6.12 | Custo Mercado | COT 241 | Luminária arandela com led tubular, pot. 1x19w - 6500k difusor translucido e refletor de alumínio anodizado, dim.: 244x618mm | 9 | un | 768.7206 | 68.9662 | 0 | 837.69 | 7539.21 | 0.02706%
9.6.13 | Custo Mercado | COT 242 | Luminária de embutir balizador, led e27 1x4w - 6500k, difusor temperado jateado e corpo alúminio injetado com pintura eletrostática branca, dim.: 105x233mm | 32 | un | 219.6345 | 68.9662 | 0 | 288.6 | 9235.2 | 0.03314%
9.6.14 | Custo Mercado | COT 243 | Luminária embutir com leds tubulares, pot. 2x10w - 6500k difusor translúcido e refletor alumínio anodizado, dim.: 175x618mm | 15 | un | 658.9034 | 68.9662 | 0 | 727.87 | 10918.05 | 0.03918%
9.6.15 | Custo Mercado | COT 244 | Luminária led, 78w, decorativa para instalação em topo de poste reto com encaixe para postes de 60mm de diâmetro. equipada com módulo led e driver com índice de proteção ip67, corpo em perfil de alumínio extrudado e chapa de alumínio, acabamento em tinta pó poliéster de alta resistência na cor preto microtexturizado aplicado por processo eletrostático, garantindo camada mínima de 50µm. lente: em pmma injetado com elevado índice de transmissão luminosa, proporcionando controle preciso da luz vedação em silicone equipada com 2 módulos. | 24 | un | 1054.2454 | 68.9662 | 0 | 1123.21 | 26957.04 | 0.09674%
9.6.16 | Custo Mercado | COT 245 | Luminária led, 150w, decorativa para instalação em topo de poste reto com encaixe para postes de 60mm de diâmetro. equipada com módulo led e driver com índice de proteção ip67, corpo em perfil de alumínio extrudado e chapa de alumínio, acabamento em tinta pó poliéster de alta resistência na cor preto microtexturizado aplicado por processo eletrostático, garantindo camada mínima de 50µm lente em pmma injetado com elevado índice de transmissão luminosa, proporcionando controle preciso da luz vedação em silicone. equipada com 3 módulos | 4 | un | 1098.1723 | 68.9662 | 0 | 1167.14 | 4668.56 | 0.01675%
9.6.17 | Custo Mercado | COT 246 | Luminária tipo espeto, com lâmpada led 10w, 6500k, ip-65 e instalada no jardim | 7 | un | 439.2689 | 68.9662 | 0 | 508.24 | 3557.68 | 0.01277%
9.6.18 | Custo Mercado | COT 247 | Luminária pendente de led e27, ip-65, com grade, visor em vidro anti-ofuscamento e corpo em alumínio injetado com pintura eletrostática a pó | 7 | un | 878.5379 | 68.9662 | 0 | 947.5 | 6632.5 | 0.0238%
9.6.19 | Custo Mercado | COT 248 | Luminária arandela 45°, led e27, pot. 13w - ip-65, com visor em vidro com grade e corpo alumínio injetado com pintura eletrostática a pó | 11 | un | 955.4099 | 68.9662 | 0 | 1024.38 | 11268.18 | 0.04044%
9.6.20 | Custo Mercado | COT 249 | Luminária de emergência, sobrepor, unidade autônoma, led 4w, com indicação de saída, para instalação no teto | 4 | un | 164.7258 | 68.9662 | 0 | 233.69 | 934.76 | 0.003355%
9.6.21 | Custo Mercado | COT 250 | Luminária de emergência, sobrepor, unidade autônoma, led 4w, com indicação de saída, para instalação em parede | 14 | un | 164.7258 | 68.9662 | 0 | 233.69 | 3271.66 | 0.01174%
9.6.22 | Custo Mercado | COT 251 | Luminária de emergência, sobrepor, unidade autônoma, led 4w, aclaramento, para instalação em parede | 13 | un | 164.7258 | 68.9662 | 0 | 233.69 | 3037.97 | 0.0109%
9.6.23 | Custo Mercado | COT 252 | Unidade autônoma de soprepor com 2 projetores em led de 2x55w de alta intensidade luminosa | 1 | un | 164.7258 | 68.9662 | 0 | 233.69 | 233.69 | 0.0008386%
[6 empty] | 0 | 0 | 0 |  |  | 0%
9.7 |  |  | ATERRAMENTO |  |  | 0 | 0 | 0 |  | 125001.5 | 0.4486%
9.7.1 | Custo Mercado | COT 253 | Cabo de cobre nú, 7 fios, inclusive isoladores # 35mm² | 237 | m | 43.569 | 44.0064 | 0 | 87.58 | 20756.46 | 0.07449%
9.7.2 | Custo Mercado | COT 254 | Cabo de cobre nú, 7 fios, inclusive isoladores # 50mm² | 116 | m | 62.7373 | 63.367 | 0 | 126.1 | 14627.6 | 0.05249%
9.7.3 | Custo Mercado | COT 255 | Terminal à pressão reforçado para conexão de cabo de cobre à barra de aterramento, # 35mm² a # 70mm² | 139 | un | 16.2381 | 16.4011 | 0 | 32.64 | 4536.96 | 0.01628%
9.7.4 | Custo Mercado | COT 256 | Caixa de inspeção em PVC com tampa metálica para aterramento, diâmetro 300mm e altura 400mm | 2 | un | 34.8308 | 35.1804 | 0 | 70.01 | 140.02 | 0.0005025%
9.7.5 | Custo Mercado | COT 257 | Haste de aterramento tipo Cooperweld de cobre - 5/8" x 3,00m, com conector | 10 | un | 114.2099 | 234.8297 | 0 | 349.04 | 3490.4 | 0.01253%
9.7.6 | Custo Mercado | COT 258 | Barra Chata em Alumínio 7/8"x1/8"mmx3,00m, inclusive acessórios e conexões | 189 | un | 48.8364 | 49.3266 | 0 | 98.16 | 18552.24 | 0.06658%
9.7.7 | Custo Mercado | COT 259 | Sinalizador para balizamento aéreo Duplo p/ duas Lâmpadas 60W c/ Relé Fotoelétrico 127 V | 1 | un | 209.2987 | 58.1385 | 0 | 267.44 | 267.44 | 0.0009598%
9.7.8 | Custo Mercado | COT 260 | Terminal Aéreo em Barra chara de alumínio 7/8"x1/8"mm e altura de 60cm | 22 | un | 11.6406 | 25.1918 | 0 | 36.83 | 810.26 | 0.002908%
9.7.9 | Custo Mercado | COT 261 | Barramento de Equipotencialização 2"x 1/4" ISOLADO, instalado em caixa metálica de sobrepor 300x300x120mm com tampa. | 3 | cj | 313.9481 | 58.1385 | 0 | 372.09 | 1116.27 | 0.004006%
9.7.10 | Custo Mercado | COT 262 | Conector Aterrinsert com disco de latão, rosca fêmea M12 e distância do condutor regulável. | 3 | un | 144.2417 | 58.1385 | 0 | 202.38 | 607.14 | 0.002179%
9.7.11 | Custo Mercado | COT 263 | Tela em Inox 1,5mm para equipotencialização de cilindros de gases | 31 | m | 658.9034 | 58.1385 | 0 | 717.04 | 22228.24 | 0.07977%
9.7.12 | Custo Mercado | COT 264 | Conector cabo-haste em bronze para 1 cabos # 16-70mm² | 101 | m | 45.7841 | 46.2437 | 0 | 92.03 | 9295.03 | 0.03336%
9.7.13 | Custo Mercado | COT 265 | Conector cabo-haste em bronze para 2 cabos # 16-70mm² | 224 | m | 69.4174 | 58.1385 | 0 | 127.56 | 28573.44 | 0.1025%
[6 empty] | 0 | 0 | 0 |  |  | 0%
9.8 |  |  | QUADROS E PAINÉIS |  |  | 0 | 0 | 0 |  | 804859.92 | 2.888%
9.8.1 | Custo Mercado | COT 266 | Quadro Geral de Baixa Tensão TTA ou PTTA conforme ABNT NBR IEC 60439-1, composto por barramentos de fase (03) , neutro e terra. Dispositivo de Proteção contra Surtos nas fases e neutro, protegido por chave seccionadora 125A, aterramento da porta. Disjuntor geral de 2.500A/40kA com módulo de interface Modbus (Micrologic), e disjuntores secundários conforme diagrama de projeto (QGBT) | 1 | cj | 109817.2333 | 48448.7794 | 0 | 158266.01 | 158266.01 | 0.568%
9.8.2 | Custo Mercado | COT 267 | Quadro Tranferencia Automática composto por chave de transferência automatica 2.500A e Controlador Multiprocessado para supervisão. (QTA) | 1 | cj | 70283.0293 | 13565.6582 | 0 | 83848.69 | 83848.69 | 0.3009%
9.8.3 | Custo Mercado | COT 268 | Quadro de Força para elevador, composto por sistema de força trifásico com tensão nominal de 220V e frequência de 60Hz para elevador de 10,0cv, com chave seccionadora geral de 50A, conforme especificações do fabricante | 1 | cj | 9592.8583 | 5167.8698 | 0 | 14760.73 | 14760.73 | 0.05297%
9.8.4 | Custo Mercado | COT 269 | Quadro de Força para elevador, composto por sistema de força trifásico com tensão nominal de 220V e frequência de 60Hz para elevador de 12,0cv, com chave seccionadora geral de 50A, conforme especificações do fabricante | 1 | cj | 9592.8583 | 5167.8698 | 0 | 14760.73 | 14760.73 | 0.05297%
9.8.5 | Custo Mercado | COT 270 | Quadro de Força para bombas de incêndio, principal + Jockey. Sistema de Sprinklers, partida estrela-triângulo eletromecânica e comunicação com pressostatos. Principal 30 kW e Jockey 1,3 kW ( vide diagrama típico de comando ) | 1 | cj | 8371.9491 | 5167.8698 | 0 | 13539.82 | 13539.82 | 0.04859%
9.8.6 | Custo Mercado | COT 271 | Quadro de Força para bombas de recalque de água potável, composto por sistema de força trifásico com tensão nominal de 220V e frequência de 60Hz para 1 bomba de 1,5cv com disjuntor motor geral de 16A; sistema de supervisão de falta de fase e sistema de comando eletromecânico | 1 | cj | 8371.9491 | 5167.8698 | 0 | 13539.82 | 13539.82 | 0.04859%
9.8.7 | Custo Mercado | COT 272 | Quadro de Força para bombas de recalque de água de reúso, composto por sistema de força trifásico com tensão nominal de 220V e frequência de 60Hz para 2 bombas de 3,0cv com disjuntor motor geral de 16A; sistema de supervisão de falta de fase e sistema de comando eletromecânico | 1 | cj | 10116.1051 | 5167.8698 | 0 | 15283.97 | 15283.97 | 0.05485%
9.8.8 | Custo Mercado | COT 273 | Quadro de Força para pressurizador de rede potável/não potável composto por sistema de força trifásico com tensão nominal de 220V e frequência de 60Hz para 2 pressurizadores de 3,0cv com disjuntor motor geral de 16A (este quadro geralmente é fornecido com o conjunto moto bombas) | 1 | cj | 8371.9491 | 5167.8698 | 0 | 13539.82 | 13539.82 | 0.04859%
9.8.9 | Custo Mercado | COT 274 | QLT.1PAV, Fornecimento, comissionamento e instalação, conforme diagrama | 1 | cj | 17570.7573 | 9043.7722 | 0 | 26614.53 | 26614.53 | 0.09551%
9.8.10 | Custo Mercado | COT 275 | QLT.2PAV, Fornecimento, comissionamento e instalação, conforme diagrama | 1 | cj | 17570.7573 | 9043.7722 | 0 | 26614.53 | 26614.53 | 0.09551%
9.8.11 | Custo Mercado | COT 276 | QLT.TER, Fornecimento, comissionamento e instalação, conforme diagrama | 1 | cj | 5058.0526 | 1550.3609 | 0 | 6608.41 | 6608.41 | 0.02372%
9.8.12 | Custo Mercado | COT 277 | QLT.INF, Fornecimento, comissionamento e instalação, conforme diagrama | 1 | cj | 5058.0526 | 1550.3609 | 0 | 6608.41 | 6608.41 | 0.02372%
9.8.13 | Custo Mercado | COT 278 | QF.AR.COND.TER, Fornecimento, comissionamento e instalação, conforme diagrama | 1 | cj | 5058.0526 | 1550.3609 | 0 | 6608.41 | 6608.41 | 0.02372%
9.8.14 | Custo Mercado | COT 279 | QF.AR.COND.1PAV, Fornecimento, comissionamento e instalação, conforme diagrama | 1 | cj | 5058.0526 | 1550.3609 | 0 | 6608.41 | 6608.41 | 0.02372%
9.8.15 | Custo Mercado | COT 280 | QF.AR.COND.2PAV, Fornecimento, comissionamento e instalação, conforme diagrama | 1 | cj | 5058.0526 | 1550.3609 | 0 | 6608.41 | 6608.41 | 0.02372%
9.8.16 | Custo Mercado | COT 281 | QF-AAER (Previsão de cargas para equipamento específico, deverá ser elaborado diagrama conforme as necessidades do equipamento) | 1 | cj | 10981.7233 | 9689.7559 | 0 | 20671.48 | 20671.48 | 0.07418%
9.8.17 | Custo Mercado | COT 282 | QF-ICPMS (Previsão de cargas para equipamento específico, deverá ser elaborado diagrama conforme as necessidades do equipamento) | 1 | cj | 17570.7573 | 9689.7559 | 0 | 27260.51 | 27260.51 | 0.09783%
9.8.18 | Custo Mercado | COT 283 | QF-TOM (Previsão de cargas para equipamento específico, deverá ser elaborado diagrama conforme as necessidades do equipamento) | 1 | cj | 17570.7573 | 9689.7559 | 0 | 27260.51 | 27260.51 | 0.09783%
9.8.19 | Custo Mercado | COT 284 | QF-MEV (Previsão de cargas para equipamento específico, deverá ser elaborado diagrama conforme as necessidades do equipamento) | 1 | cj | 17570.7573 | 9689.7559 | 0 | 27260.51 | 27260.51 | 0.09783%
9.8.20 | Custo Mercado | COT 285 | QF-EPMA (Previsão de cargas para equipamento específico, deverá ser elaborado diagrama conforme as necessidades do equipamento) | 1 | cj | 17570.7573 | 9689.7559 | 0 | 27260.51 | 27260.51 | 0.09783%
9.8.21 | Custo Mercado | COT 286 | QF-SIMS (Previsão de cargas para equipamento específico, deverá ser elaborado diagrama conforme as necessidades do equipamento) | 1 | cj | 17570.7573 | 9689.7559 | 0 | 27260.51 | 27260.51 | 0.09783%
9.8.22 | Custo Mercado | COT 287 | QDF.AR.COND., Fornecimento, comissionamento e instalação, conforme diagrama | 1 | cj | 5058.0526 | 1550.3609 | 0 | 6608.41 | 6608.41 | 0.02372%
9.8.23 | Custo Mercado | COT 288 | Chave-boia elétrica de regulagem de nível de água em reservatórios para acionamento de bombas elétricas - fornecimento e instalação | 4 | un | 331.3897 | 334.7161 | 0 | 666.11 | 2664.44 | 0.009562%
9.8.24 | Custo Mercado | COT 289 | Módulo de entrada de energia em média tensão tipo cubículo compacto, grau de proteção IP 44, composto por 03 muflas unipolares classe 15 kV, pára-raios de média tensão classe 15 kV,jogo de barras tripolar de 630 A, chave seccionadora de 3 posições 630A - 15KV - NBI 95kV, funcionamento sob carga, com contatos selados a gás SF6, indicadores de presença de tensão, resistência de aquecimento de 50W, conforme diagrama de projeto - Referência DM1-A SM6-24kV schneider electric | 1 | cj | 73254.5544 | 7751.8047 | 0 | 81006.36 | 81006.36 | 0.2907%
9.8.25 | Custo Mercado | COT 290 | Módulo de saída de energia em média tensão tipo cubículo compacto, grau de proteção IP 44, composto por 03 muflas unipolares classe 15 kV, chave seccionadora de 3 posições 630A - 15KV - NBI 95kV, funcionamento sob carga, com contatos selados a gás SF6, e chave de terra com intertravamentos de segurança, indicadores de presença de tensão, equipamento para três fusíveis DIN com sistema “striker pin”, mecanismo de sinalização de queima de fusível, resistência de aquecimento de 50W, conforme diagrama de projeto - Referência QM SM6-24kV schneider electric | 1 | cj | 136044.1725 | 7751.8047 | 0 | 143795.98 | 143795.98 | 0.516%
[6 empty] | 0 | 0 | 0 |  |  | 0%
9.9 |  |  | BARRAMENTOS |  |  | 0 | 0 | 0 |  | 207544.44 | 0.7448%
9.9.1 | Custo Mercado | COT 291 | Cofre "plug-in" para instalação em barramento blindado, equipado com disjuntor tipo caixa moldada de 2500A | 4 | un | 6627.793 | 6694.3214 | 0 | 13322.11 | 53288.44 | 0.1912%
9.9.2 | Custo Mercado | COT 292 | Barramento blindado tipo "bus-way", condutores em alumínio, corrente nominal (ith) 2500A, corrente de curto circuito (lcc) 75kA, grau de proteção IP 31, condutores (NFFF). Obs.: neutro com seção igual a fase, inclusive acessórios e fixações | 20 | m | 3837.1433 | 3875.6598 | 0 | 7712.8 | 154256 | 0.5536%
[6 empty] | 0 | 0 | 0 |  |  | 0%
9.10 |  |  | EQUIPAMENTOS |  |  | 0 | 0 | 0 |  | 1502185.44 | 5.391%
9.10.1 | Custo Mercado | COT 293 | Transformador de 750kVA a seco, IP 21, Tap's primários: 13,8 / 13,2 / 12,6 / 12 / 11,4kV, Tap's secundários: 220/127V - neutro aterrado, isolamento classe 15 kV, frequência 60Hz | 1 | un | 156974.0452 | 15503.6094 | 0 | 172477.65 | 172477.65 | 0.619%
9.10.2 | Custo Mercado | COT 294 | Grupo gerador a diesel, com potência intermitente de 750 kVA e potência contínua de 680 kVA, tensão 220/127V e frequência de 60Hz, equipado com sistema de comando Paralelismo e Sincronismo e atenuação de ruídos | 1 | cj | 899325.6225 | 32299.1863 | 0 | 931624.81 | 931624.81 | 3.343%
9.10.3 | Custo Mercado | COT 295 | No-breaks de 5 KVA, tensão de entrada: 220 VCA três fios mais um terra. As UPSs devem possuir tecnologia dupla conversão, true on line, com retificador de 6 pulsos e inversor com IGBT, controlado por microprocessador (DSP). Deve possuir entradas distintas para o ramo do retificador e ramo do by-pass, além de porta de comunicação RS 232 Incluso baterias e gabinetes de montagem igual ao da UPS. | 1 | un | 20929.8727 | 5813.8535 | 0 | 26743.73 | 26743.73 | 0.09598%
9.10.4 | Custo Mercado | COT 296 | No-breaks de 3 KVA, tensão de entrada: 220 VCA três fios mais um terra. As UPSs devem possuir tecnologia dupla conversão, true on line, com retificador de 6 pulsos e inversor com IGBT, controlado por microprocessador (DSP). Deve possuir entradas distintas para o ramo do retificador e ramo do by-pass, além de porta de comunicação RS 232 Incluso baterias e gabinetes de montagem igual ao da UPS. | 1 | un | 9592.8583 | 3875.9024 | 0 | 13468.76 | 13468.76 | 0.04834%
9.10.5 | Custo Mercado | COT 297 | Banco de Capacitores Automático (deverá ser reavaliado a necessidade e especificações após devida análise do consumo. Energético) | 1 | un | 263561.3599 | 83331.9005 | 0 | 346893.26 | 346893.26 | 1.245%
9.10.6 | Custo Mercado | COT 298 | Estrado (tapete) de Borracha Isolante - Dimensões 1.000 x 1.000 x 25mm para isolação piso de subestações e cabines | 1 | un | 1757.0757 | 968.9756 | 0 | 2726.05 | 2726.05 | 0.009783%
9.10.7 | Custo Mercado | COT 299 | Tampão Ferro Fundido para canaletas subestação para Classe C 250 (ruptura >250 kN) nas dimensões 1,20 m x 0,8 | 1 | un | 2635.6136 | 968.9756 | 0 | 3604.59 | 3604.59 | 0.01294%
9.10.8 | Custo Mercado | COT 300 | Par de Luvas isolante classe II, 25 kV | 1 | par | 2616.2341 | 387.5902 | 0 | 3003.82 | 3003.82 | 0.01078%
9.10.9 | Custo Mercado | COT 301 | Par de Luvas de raspa para Cobertura da luva isolante | 1 | par | 109.8172 | 38.759 | 0 | 148.58 | 148.58 | 0.0005332%
9.10.10 | Custo Mercado | COT 302 | Caixa em madeira porta luvas | 1 | un | 540.6884 | 387.5902 | 0 | 928.28 | 928.28 | 0.003331%
9.10.11 | Custo Mercado | COT 303 | Capacete de proteção aba total com jugular | 1 | un | 153.7441 | 96.8976 | 0 | 250.64 | 250.64 | 0.0008995%
9.10.12 | Custo Mercado | COT 304 | Óculos de Proteção com lente em acrílico incolor | 1 | un | 32.9452 | 19.3795 | 0 | 52.32 | 52.32 | 0.0001878%
9.10.13 | Custo Mercado | COT 305 | Placa Metálica de Advertência “ Perigo de Morte” - fornecimento e instalação | 3 | un | 43.6039 | 44.0416 | 0 | 87.65 | 262.95 | 0.0009436%
[6 empty] | 0 | 0 | 0 |  |  | 0%
9.11 |  |  | SERVIÇOS COMPLEMENTARES |  |  | 0 | 0 | 0 |  | 32800.39 | 0.1177%
9.11.1 | Custo Mercado | COT 306 | Acessórios e miudezas | 1 | sv | 32800.3917 | 0 | 0 | 32800.39 | 32800.39 | 0.1177%
[6 empty] | 0 | 0 | 0 |  |  | 0%
[6 empty] | 0 | 0 | 0 |  |  | 0%
10 |  |  | ENERGIA FOTOVOLTAICA |  |  | 0 | 0 | 0 |  | 204958.27 | 0.7355%
10.1 |  |  | SISTEMA |  |  | 0 | 0 | 0 |  | 194768.03 | 0.699%
10.1.1 | Custo Mercado | COT 073 | Fornecimento e instalação de sistema fotovoltaico 38,70 kWp composto dos equipamentos e materiais abaixo relacionados | 1 | cj | 194768.0336 | 0 | 0 | 194768.03 | 194768.03 | 0.699%
10.1.2 |  |  | Canadian Solar INC CS6X-320FG ou equivalente | 120 |  | 0 | 0 | 0 |  | INCLUSO
10.1.3 |  |  | Inversor fotovoltaico trifásico 220V-60Hz, fabricante Intelbras, modelo: EGT 20000 MAX 220V G2 ou equivalente | 2 |  | 0 | 0 | 0 |  | INCLUSO
10.1.4 |  |  | Cabos para instalações fotovoltaicas, conforme norma NBR 16690 #4mm² | 1080 |  | 0 | 0 | 0 |  | INCLUSO
10.1.5 |  |  | Condutores elétricos - em cabos flexíveis unipolares tipo LSHO (Low Smoke Zero Halogens) em cobre, conforme NBR 13348 e certificado de conformidade InMetro Portaria 620/2012 em validade; incluindo fita isolante, bornes, anilhas, estiquetas de identificação, conectores, isolações, e demais acessórios necessários a funcionalidade do sistema. em cobre, com isolação HEPR/EPR 90°C e cobertura em poliotefina, 0,6/1KV, Marcas Referência Ficap, Prysmian, Phelps Dodge, ou outros identicos que atendam técnicamente às características técnicas, performance e qualidade solicitadas constantes, ou não, dos descritivos nos ítens, #10mm² | 60 |  | 0 | 0 | 0 |  | INCLUSO
10.1.6 |  |  | Conjunto/Quadro de Junção - Conforme Diagrama | 2 |  | 0 | 0 | 0 |  | INCLUSO
10.1.7 |  |  | Quadro de Paralelismo e Medição - Conforme Diagrama | 1 |  | 0 | 0 | 0 |  | INCLUSO
10.1.8 |  |  | Parafusos estruturais para fixação em telha sanduiche ou laje | 395 |  | 0 | 0 | 0 |  | INCLUSO
10.1.9 |  |  | Perfil de fixação conforme projeto | 273 |  | 0 | 0 | 0 |  | INCLUSO
10.1.10 |  |  | Grampos intermediários conforme projeto | 132 |  | 0 | 0 | 0 |  | INCLUSO
10.1.11 |  |  | Grampos terminais | 24 |  | 0 | 0 | 0 |  | INCLUSO
[6 empty] | 0 | 0 | 0 |  |  | 0%
10.2 |  |  | ELETRODUTOS E CAIXAS DE PASSAGEM |  |  | 0 | 0 | 0 |  | 10190.24 | 0.03657%
10.2.1 | Custo Mercado | COT 203 | Eletroduto em aço galvanizado eletrolítico Ø 1", inclusive conexões | 60 | m | 19.2327 | 52.9204 | 0 | 72.15 | 4329 | 0.01554%
10.2.2 | Custo Mercado | COT 204 | Eletroduto em aço galvanizado eletrolítico Ø 1 1/2", inclusive conexões | 50 | m | 40.5299 | 58.1385 | 0 | 98.67 | 4933.5 | 0.0177%
10.4.3 | SBC / RJ | 61860 | Condulete de alumínio tipo "LB" 1" com tampa | 9 | un | 28.0486 | 24.9221 | 0 | 52.97 | 476.73 | 0.001711%
10.4.4 | SBC / RJ | 61875 | Condulete de alumínio tipo "X" 1.1/2" com tampa | 7 | un | 39.5084 | 24.9221 | 0 | 64.43 | 451.01 | 0.001619%
[6 empty] | 0 | 0 | 0 |  |  | 0%
[6 empty] | 0 | 0 | 0 |  |  | 0%
11 |  |  | SISTEMAS |  |  | 0 | 0 | 0 |  | 473581.3 | 1.7%
11.1 |  |  | ELETRODUTOS |  |  | 0 | 0 | 0 |  | 34660.95 | 0.1244%
11.1.1 | Custo Mercado | COT 208 | Eletroduto rígido roscável em PVC Ø1", inclusive conexões | 15 | m | 14.0712 | 34.2291 | 0 | 48.3 | 724.5 | 0.0026%
11.1.2 | Custo Mercado | COT 202 | Eletroduto em aço galvanizado eletrolítico Ø 3/4", inclusive conexões | 210 | m | 15.2426 | 42.4913 | 0 | 57.73 | 12123.3 | 0.04351%
11.1.3 | Custo Mercado | COT 203 | Eletroduto em aço galvanizado eletrolítico Ø 1", inclusive conexões | 225 | m | 19.2327 | 52.9204 | 0 | 72.15 | 16233.75 | 0.05826%
11.1.4 | Custo Mercado | COT 205 | Eletroduto em aço galvanizado eletrolítico Ø 2", inclusive conexões | 30 | m | 54.4913 | 58.1385 | 0 | 112.63 | 3378.9 | 0.01213%
11.1.5 | SINAPI / RJ | 91859 | Eletroduto corrugado flexível em PEAD Ø 1" | 150 | m | 7.0297 | 7.6405 | 0 | 14.67 | 2200.5 | 0.007897%
[6 empty] | 0 | 0 | 0 |  |  | 0%
11.2 |  |  | CAIXAS DE PASSAGEM |  |  | 0 | 0 | 0 |  | 928.3 | 0.003331%
11.2.1 | Custo Mercado | COT 213 | Caixa de passagem em chapa de aço/alumínio com tampa aparafusada - dimensões 10x10x8cm | 10 | un | 32.2863 | 60.5484 | 0 | 92.83 | 928.3 | 0.003331%
[6 empty] | 0 | 0 | 0 |  |  | 0%
11.3 |  |  | ELETROCALHAS |  |  | 0 | 0 | 0 |  | 210701 | 0.7561%
11.3.1 | Custo Mercado | COT 226 | Eletrocalha lisa com tampa, em aço galvanizado, dimensões 100x100mm, inclusive curvas e conexões | 100 | m | 542.4325 | 96.8976 | 0 | 639.33 | 63933 | 0.2294%
11.3.2 | Custo Mercado | COT 227 | Eletrocalha lisa com tampa e septo, em aço galvanizado, dimensões 200x100mm, inclusive curvas e conexões | 200 | m | 636.94 | 96.8976 | 0 | 733.84 | 146768 | 0.5267%
[6 empty] | 0 | 0 | 0 |  |  | 0%
11.4 |  |  | PONTOS DE DADOS E VOZ |  |  | 0 | 0 | 0 |  | 29484.84 | 0.1058%
11.4.1 | SINAPI / RJ | 98307 | Tomada de rede rj45 - fornecimento e instalação | 88 | un | 39.1088 | 9.1174 | 0 | 48.23 | 4244.24 | 0.01523%
11.4.2 | SBC / RJ | 61443 | Caixa para piso com tomada RJ45 | 60 | un | 41.2138 | 20.8911 | 0 | 62.1 | 3726 | 0.01337%
11.4.3 | CDHU | 66.08.258 | Ponto de acesso de dados (Access Point), uso interno | 15 | un | 1035.7257 | 220.9241 | 0 | 1256.65 | 18849.75 | 0.06765%
11.4.4 | SBC / RJ | 61359 | Conector femea RJ45 | 223 | un | 6.7182 | 5.2325 | 0 | 11.95 | 2664.85 | 0.009563%
[6 empty] | 0 | 0 | 0 |  |  | 0%
11.5 |  |  | RACK E ACESSÓRIOS |  |  | 0 | 0 | 0 |  | 92448.3 | 0.3318%
11.5.1 | SBC / RJ | 59319 | Rack fechado 19” 44U confeccionado em aço, pintura epóxi antioxidante em tons grafite preto, dotado de organizadores laterais, verticais, frontal e traseira compatível com dimensionamento das cablagens e carregado com parafuso com porca gaiola 12mm e rosca M5. (Dimensão P x L x H - 60x60x205cm) | 3 | un | 3849.9338 | 89.5979 | 0 | 3939.53 | 11818.59 | 0.04241%
11.5.2 | SBC / RJ | 59464 | Patch pannel cat 6 24 portas | 12 | un | 1665.2168 | 91.9752 | 0 | 1757.19 | 21086.28 | 0.07567%
11.5.3 | CDHU | 69.09.300 | Voice Panel de 50 portas categoria 6 | 3 | un | 638.7587 | 44.1785 | 0 | 682.94 | 2048.82 | 0.007353%
11.5.4 | SBC / RJ | 59332 | Switch 8 portas 10/100 Mbps | 1 | un | 249.5306 | 97.7244 | 0 | 347.26 | 347.26 | 0.001246%
11.5.5 | SBC / RJ | 59252 | Switch 24 portas | 8 | un | 1356.4366 | 107.5434 | 0 | 1463.98 | 11711.84 | 0.04203%
11.5.6 | SBC / RJ | 59448 | Guia horizontal de cabos padrão 19" | 27 | un | 82.3888 | 4.1989 | 0 | 86.59 | 2337.93 | 0.00839%
11.5.7 | SBC / RJ | 59251 | Distribuidor óptico interno 24 fibras | 3 | un | 736.1631 | 160.9404 | 0 | 897.1 | 2691.3 | 0.009658%
11.5.8 | Custo Mercado | COT 296 | No-breaks de 3 KVA, tensão de entrada: 220 VCA três fios mais um terra. As UPSs devem possuir tecnologia dupla conversão, true on line, com retificador de 6 pulsos e inversor com IGBT, controlado por microprocessador (DSP). Deve possuir entradas distintas para o ramo do retificador e ramo do by-pass, além de porta de comunicação RS 232 Incluso baterias e gabinetes de montagem igual ao da UPS. | 3 | un | 9592.8583 | 3875.9024 | 0 | 13468.76 | 40406.28 | 0.145%
[6 empty] | 0 | 0 | 0 |  |  | 0%
11.6 |  |  | CFTV |  |  | 0 | 0 | 0 |  | 20169.43 | 0.07238%
11.6.1 |  | COT 074 | Servidor de gravação com 32 canais de entrada, referencia NVC 7132 da Intelbrás ou equivalente | 1 | un | 7519.2247 | 0 | 0 | 7519.22 | 7519.22 | 0.02698%
11.6.2 | SBC / RJ | 67207 | Câmera externa Bullet infravermelho | 7 | un | 426.3493 | 588.8271 | 0 | 1015.18 | 7106.26 | 0.0255%
11.6.3 | SBC / RJ | 59438 | Câmera Dome full HD infravermelho | 15 | un | 310.2401 | 41.8339 | 0 | 352.07 | 5281.05 | 0.01895%
11.6.4 | SBC / RJ | 61359 | Conector femea RJ45 | 22 | un | 6.7182 | 5.2325 | 0 | 11.95 | 262.9 | 0.0009435%
[6 empty] | 0 | 0 | 0 |  |  | 0%
11.7 |  |  | DETECÇÃO E ALARME DE INCÊNDIO |  |  | 0 | 0 | 0 |  | 8169.39 | 0.02932%
11.7.1 | SBC / RJ | 58110 | Central de alarme de incêncio endereçavel | 1 | un | 1886.2725 | 245.2542 | 0 | 2131.53 | 2131.53 | 0.007649%
11.7.2 | SBC / RJ | 55530 | Sirene audio visual para alarme de incêndio | 14 | un | 87.3241 | 108.7191 | 0 | 196.04 | 2744.56 | 0.009849%
11.7.3 | SBC / RJ | 58610 | Acionador manual endereçavel | 8 | un | 109.0291 | 164.1315 | 0 | 273.16 | 2185.28 | 0.007842%
11.7.4 | SBC / RJ | 55650 | Botão de alarme de incêndio acionamento manual | 6 | un | 87.8538 | 96.82 | 0 | 184.67 | 1108.02 | 0.003976%
[6 empty] | 0 | 0 | 0 |  |  | 0%
11.8 |  |  | CABOS |  |  | 0 | 0 | 0 |  | 77019.09 | 0.2764%
11.8.1 | SBC / RJ | 59436 | Cabo UTP CAT 6 | 9000 | m | 4.186 | 1.5374 | 0 | 5.72 | 51480 | 0.1847%
11.8.2 | SBC / RJ | 59565 | Cabo de fibra óptica multimodo 6 fibras | 100 | m | 22.3898 | 6.266 | 0 | 28.66 | 2866 | 0.01029%
11.8.3 | CDHU | 39.11.080 | Cabo telefônico CI, com 50 pares de 0,50 mm, para centrais telefônicas, equipamentos e rede interna | 100 | m | 30.9449 | 8.2841 | 0 | 39.23 | 3923 | 0.01408%
11.8.4 | SIURB | 65031 | Patch cord RJ45 1,50 m | 245 | un | 15.7398 | 0 | 0 | 15.74 | 3856.3 | 0.01384%
11.8.5 | SIURB | 65032 | Patch cord RJ45 2,50 m | 245 | un | 26.268 | 0 | 0 | 26.27 | 6436.15 | 0.0231%
11.8.6 | SBC / RJ | 59566 | Cordão óptico duplex conectores diversos 2,50 m | 4 | un | 45.2189 | 10.4391 | 0 | 55.66 | 222.64 | 0.000799%
11.8.7 | SBC / RJ | 58561 | Cabo de cobre blindado para alarme de incendio 2 x 1,5 mm | 500 | m | 11.266 | 5.2066 | 0 | 16.47 | 8235 | 0.02955%
[6 empty] | 0 | 0 | 0 |  |  | 0%
[6 empty] | 0 | 0 | 0 |  |  | 0%
12 |  |  | INSTALAÇÕES HIDRÁULICAS |  |  | 0 | 0 | 0 |  | 1351990.82 | 4.852%
12.1 |  |  | ÁGUA FRIA |  |  | 0 | 0 | 0 |  | 246180.45 | 0.8835%
12.1.1 | SBC / RJ | 52378 | Tubo de pvc soldável 25 mm com conexões | 312 | m | 13.7595 | 83.4353 | 0 | 97.19 | 30323.28 | 0.1088%
12.1.2 | SBC / RJ | 52069 | Tubo de pvc soldável 32 mm com conexões | 264 | m | 25.9169 | 95.9803 | 0 | 121.9 | 32181.6 | 0.1155%
12.1.3 | SBC / RJ | 52240 | Tubo de pvc soldável 40 mm com conexões | 93 | m | 54.9991 | 102.2205 | 0 | 157.22 | 14621.46 | 0.05247%
12.1.4 | SBC / RJ | 52879 | Tubo de pvc soldável 50 mm com conexões | 129 | m | 53.2291 | 105.4245 | 0 | 158.65 | 20465.85 | 0.07345%
12.1.5 | SBC / RJ | 52878 | Tubo de pvc soldável 60 mm com conexões | 54 | m | 81.8978 | 105.4245 | 0 | 187.32 | 10115.28 | 0.0363%
12.1.6 | SINAPI / RJ | 89987 | Registro de gaveta bruto, latão, roscável, 3/4", com acabamento e canopla cromados | 10 | un | 67.0984 | 11.2023 | 0 | 78.3 | 783 | 0.00281%
12.1.7 | SINAPI / RJ | 94792 | Registro de gaveta bruto, latão, roscável, 1", com acabamento e canopla cromados | 21 | un | 81.8712 | 13.1446 | 0 | 95.02 | 1995.42 | 0.007161%
12.1.8 | SINAPI / RJ | 94498 | Registro de gaveta bruto, latão, roscável, 2" | 7 | un | 104.0711 | 17.2232 | 0 | 121.29 | 849.03 | 0.003047%
12.1.9 | SINAPI / RJ | 86914 | Torneira cromada 1/2 ou 3/4 para tanque | 20 | un | 100.3888 | 6.9798 | 0 | 107.37 | 2147.4 | 0.007706%
12.1.10 | CDHU | 44.20.310 | Filtro de pressão em ABS para 360 l/h | 1 | un | 389.1338 | 38.8515 | 0 | 427.99 | 427.99 | 0.001536%
12.1.11 | FACC | COMP 038 | Reservatório de água em polietileno capacidade 10.000 litros | 2 | un | 8115.069 | 325.4719 | 0 | 8440.54 | 16881.08 | 0.06058%
12.1.12 |  | COT 318 | Sistema de pressurização - 1 principal + 1 reserva, revesamento automático - Vazão: 8m³/h, Pressão: 40mca, Potência: 4cv | 1 |  | 108213.1976 | 6459.8373 | 0 | 114673.03 | 114673.03 | 0.4115%
12.1.13 | SINAPI / RJ | 95675 | Hidrômetro DN 25 (¾ ), 5,0 m³/h fornecimento e instalação | 1 | un | 365.8118 | 27.6004 | 0 | 393.41 | 393.41 | 0.001412%
12.1.14 | SINAPI / RJ | 94797 | Torneira de boia para caixa d'água, roscável, 1" - fornecimento e instalação | 2 | un | 151.6429 | 9.6669 | 0 | 161.31 | 322.62 | 0.001158%
[6 empty] | 0 | 0 | 0 |  |  | 0%
12.2 |  |  | ESGOTO |  |  | 0 | 0 | 0 |  | 26372.41 | 0.09464%
12.2.1 | SINAPI / RJ | 89711 | Tubo pvc, serie normal, esgoto predial, DN 40 mm | 54 | m | 13.9667 | 15.552 | 0 | 29.52 | 1594.08 | 0.005721%
12.2.2 | SINAPI / RJ | 89712 | Tubo pvc, serie normal, esgoto predial, DN 50 mm | 129 | m | 20.0914 | 16.4007 | 0 | 36.49 | 4707.21 | 0.01689%
12.2.3 | SINAPI / RJ | 89713 | Tubo pvc, serie normal, esgoto predial, DN 75 mm | 126 | m | 25.5112 | 19.7055 | 0 | 45.22 | 5697.72 | 0.02045%
12.2.4 | SINAPI / RJ | 89714 | Tubo pvc, serie normal, esgoto predial, DN 100 mm | 112 | m | 28.008 | 22.8503 | 0 | 50.86 | 5696.32 | 0.02044%
12.2.5 | SINAPI / RJ | 89580 | Tubo pvc, série R, água pluvial, DN 150 mm | 19 | m | 74.2029 | 5.7966 | 0 | 80 | 1520 | 0.005455%
12.2.6 | SBC / RJ | 53086 | Caixa sifonada em pvc 150 x 185 x 75 mm | 18 | un | 226.6498 | 72.1047 | 0 | 298.75 | 5377.5 | 0.0193%
12.2.7 | SINAPI / RJ | 97902 | Caixa enterrada hidráulica retangular em alvenaria com tijolos cerâmicos maciços, dimensões internas: 0,6x0,6x0,6 m para rede de esgoto | 2 | un | 391.4103 | 322.0937 | 2.3181 | 715.82 | 1431.64 | 0.005138%
12.2.8 | SINAPI / RJ | 98107 | Caixa de gordura simples (capacidade: 36 l), retangular, em alvenaria com blocos de concreto, dimensões internas = 0,2 x 0,4 m, altura interna = 0,8 m | 1 | un | 170.4491 | 177.0061 | 0.48865 | 347.94 | 347.94 | 0.001249%
[6 empty] | 0 | 0 | 0 |  |  | 0%
12.3 |  |  | DRENO DE AR CONDICIONADO |  |  | 0 | 0 | 0 |  | 24497.4 | 0.08791%
12.3.1 | SBC / RJ | 52378 | Tubo de pvc soldável 25 mm com conexões | 80 | m | 13.7595 | 83.4353 | 0 | 97.19 | 7775.2 | 0.0279%
12.3.2 | SBC / RJ | 52069 | Tubo de pvc soldável 32 mm com conexões | 50 | m | 25.9169 | 95.9803 | 0 | 121.9 | 6095 | 0.02187%
12.3.3 | SINAPI / RJ | 89711 | Tubo pvc, serie normal, esgoto predial, DN 40 mm | 360 | m | 13.9667 | 15.552 | 0 | 29.52 | 10627.2 | 0.03814%
[6 empty] | 0 | 0 | 0 |  |  | 0%
12.4 |  |  | ÁGUAS PLUVIAIS |  |  | 0 | 0 | 0 |  | 287985.68 | 1.033%
12.4.1 | SBC / RJ | 52878 | Tubo de pvc soldável 60 mm com conexões | 24 | m | 81.8978 | 105.4245 | 0 | 187.32 | 4495.68 | 0.01613%
12.4.2 | SINAPI / RJ | 89511 | Tubo pvc, série R, água pluvial, DN 75 mm | 58 | m | 36.0579 | 13.2065 | 0 | 49.26 | 2857.08 | 0.01025%
12.4.3 | SINAPI / RJ | 89512 | Tubo pvc, série R, água pluvial, DN 100 mm | 390 | m | 48.3706 | 14.6202 | 0 | 62.99 | 24566.1 | 0.08816%
12.4.4 | SINAPI / RJ | 89580 | Tubo pvc, série R, água pluvial, DN 150 mm | 319 | m | 74.2029 | 5.7966 | 0 | 80 | 25520 | 0.09158%
12.4.5 | SINAPI / RJ | 90696 | Tubo de pvc DN 200 mm, junta elástica | 15 | m | 163.2977 | 5.0903 | 0 | 168.39 | 2525.85 | 0.009065%
12.4.6 | SINAPI / RJ | 90698 | Tubo de pvc DN 300 mm, junta elástica | 27 | m | 391.3774 | 5.684 | 0 | 397.06 | 10720.62 | 0.03847%
12.4.7 | Custo Mercado | COT 338 | Grelha plana em ferro fundido, Ø 75mm - fornecimento e instalação | 6 | un | 15.5928 | 10.0443 | 0 | 25.64 | 153.84 | 0.0005521%
12.4.8 | Custo Mercado | COT 339 | Grelha hemisférica em ferro fundido, Ø 150mm - fornecimento e instalação | 19 | un | 21.4357 | 13.8082 | 0 | 35.24 | 669.56 | 0.002403%
12.4.9 | FACC | COMP 035 | Filtro fino VORTEX - WFF 300 REF: WISY - AQUASTOCK - fornecimento e instalação | 1 | un | 53125.7045 | 147.814 | 0 | 53273.52 | 53273.52 | 0.1912%
12.4.10 | SINAPI / RJ | 99253 | Caixa enterrada hidráulica retangular em alvenaria com tijolos cerâmicos maciços, dimensões internas: 0,60x0,60x0,60 m para rede de drenagem | 6 | un | 374.0028 | 318.2979 | 2.2658 | 694.57 | 4167.42 | 0.01496%
12.4.11 | SINAPI / RJ | 99255 | Caixa enterrada hidráulica retangular em alvenaria com tijolos cerâmicos maciços, dimensões internas: 0,80x0,80x0,60 m para rede de drenagem | 1 | un | 519.12 | 444.3333 | 3.619 | 967.07 | 967.07 | 0.003471%
12.4.12 | SINAPI / RJ | 99257 | Caixa enterrada hidráulica retangular em alvenaria com tijolos cerâmicos maciços, dimensões internas: 1x1x0,60 m para rede de drenagem | 1 | un | 626.0781 | 483.3267 | 4.1393 | 1113.54 | 1113.54 | 0.003996%
12.4.13 | FACC | COMP 037 | Reservatório de água em polietileno capacidade 7.000 litros | 2 | un | 8780.3683 | 325.4719 | 0 | 9105.84 | 18211.68 | 0.06536%
12.4.14 | Custo Mercado | COT 345 | Sistema de pressurização - REÚSO - 1 principal + 1 reserva, revesamento automático - Vazão: 4m³/h, Pressão: 40mca, Potência: 4cv | 1 | un | 108213.1976 | 6459.8373 | 0 | 114673.03 | 114673.03 | 0.4115%
12.4.15 | FACC | COMP 036 | Estação para tratamento de água de chuva ALFAMEC - vazão: 1500 L/H, porte médio | 1 | un | 6343.5554 | 221.721 | 0 | 6565.28 | 6565.28 | 0.02356%
12.4.16 | Custo Mercado | COT 347 | Poço de recalque de água servida volume = 1000 lts. Ø 1,00 | 1 | un | 1868.5725 | 584.0985 | 0 | 2452.67 | 2452.67 | 0.008802%
12.4.17 | Custo Mercado | COT 348 | Bomba de recalque de água servida, vazão: 13,00m3/h, pressão: 16mca, potência: 1,5cv | 1 | un | 4883.637 | 3229.9186 | 0 | 8113.56 | 8113.56 | 0.02912%
12.4.18 | SINAPI / RJ | 103003 | Grelha de ferro fundido simples com requadro, 300 x 1000 mm, assentada com argamassa 1 : 3 cimento: areia | 18 | un | 363.4666 | 22.0389 | 0 | 385.51 | 6939.18 | 0.0249%
[6 empty] | 0 | 0 | 0 |  |  | 0%
12.5 |  |  | GASES ESPECIAIS |  |  | 0 | 0 | 0 |  | 689260.73 | 2.474%
12.5.1 | SBC / RJ | 52449 | Tubo de cobre classe "A" 15 mm com conexões | 368 | m | 84.7737 | 27.2218 | 0 | 112 | 41216 | 0.1479%
12.5.2 | SBC / RJ | 55111 | Tubo de cobre classe "A" 22 mm com conexões | 132 | m | 151.1344 | 126.4449 | 0 | 277.58 | 36640.56 | 0.1315%
12.5.3 | SBC / RJ | 55212 | Tubo de cobre classe "A" 28 mm com conexões | 268 | m | 198.3558 | 131.7936 | 0 | 330.15 | 88480.2 | 0.3175%
12.5.4 | Custo Mercado | COT 353 | Ponto de gases especiais + registro de esfera em bronze para gás, Ø ½" - fornecimento e instalação | 45 | pt | 7105.821 | 789.5342 | 0 | 7895.36 | 355291.2 | 1.275%
12.5.5 | Custo Mercado | COT 354 | Cilindro de gás P10 | 3 | pç | 12919.6745 | 1184.3078 | 0 | 14103.98 | 42311.94 | 0.1518%
12.5.6 | Custo Mercado | COT 355 | Central de gases para argônio - fornecimento e instalação | 1 | un | 19379.5118 | 7105.821 | 0 | 26485.33 | 26485.33 | 0.09505%
12.5.7 | Custo Mercado | COT 356 | Central de gases para oxigênio - fornecimento e instalação | 1 | un | 19379.5118 | 7105.821 | 0 | 26485.33 | 26485.33 | 0.09505%
12.5.8 | Custo Mercado | COT 357 | Central de gases para nitrogênio - fornecimento e instalação | 1 | un | 19379.5118 | 7105.821 | 0 | 26485.33 | 26485.33 | 0.09505%
12.5.9 | Custo Mercado | COT 358 | Central de gases para ar comprimido - fornecimento e instalação | 1 | un | 38759.0235 | 7105.821 | 0 | 45864.84 | 45864.84 | 0.1646%
[6 empty] | 0 | 0 | 0 |  |  | 0%
12.6 |  |  | INSTALAÇÕES DE COMBATE A INCÊNDIO |  |  | 0 | 0 | 0 |  | 77694.15 | 0.2788%
12.6.1 | SINAPI / RJ | 92280 | Tubo em cobre rígido, DN 66 mm, classe E, sem isolamento | 97,00 | m | 311.9441 | 4.2999 | 0 | 316.24 | 30675.28 | 0.1101%
12.6.2 | SINAPI / RJ | 101905 | Extintor de incêndio portátil com carga de água pressurizada de 10 l, classe A | 14,00 | un | 275.1962 | 21.8789 | 0 | 297.08 | 4159.12 | 0.01493%
12.6.3 | SINAPI / RJ | 101908 | Extintor de incêndio portátil com carga de PQS de 4 kg, classe BC | 14,00 | un | 266.5662 | 21.8893 | 0 | 288.46 | 4038.44 | 0.01449%
12.6.4 | Custo Mercado | COT 362 | Extintor de espuma 2-A:10-B - 9L - portátil | 1,00 | un | 1046.4936 | 674.1168 | 0 | 1720.61 |  | 0%
12.6.5 | SINAPI ADAP | C96765 | Abrigo para hidrante, 90x60x17cm, com registro globo angular 45 graus 2 1/2", adaptador storz 2 1/2", 2 mangueiras de incêndio 15m, redução 2 1/2" x 1 1/2" e esguicho em latão 1 1/2" | 8,00 | un | 1891.7278 | 224.4579 | 0 | 2116.19 | 16929.52 | 0.06075%
12.6.6 | SINAPI / RJ | 101916 | Hidrante subterrâneo predial (com curva longa e caixa), DN 75 mm | 1,00 | un | 3529.8402 | 203.2501 | 0 | 3733.09 | 3733.09 | 0.0134%
12.6.7 | SIURB | 95034 | Conjunto motor-bomba 112m3/h, 20mca, 10cv, 3500rpm, 220/380v, trifásico | 2,00 | un | 8615.6573 | 463.6947 | 0 | 9079.35 | 18158.7 | 0.06517%
[6 empty] | 0 | 0 | 0 |  |  | 0%
[6 empty] | 0 | 0 | 0 |  |  | 0%
13 |  |  | LOUÇAS, METAIS SANITÁRIOS, BANCADAS, MOBILIÁRIO E COMPLEMENTOS |  |  | 0 | 0 | 0 |  | 134507.02 | 0.4827%
13.1 |  |  | LOUÇAS |  |  | 0 | 0 | 0 |  | 32762.1 | 0.1176%
13.1.1 | SINAPI / RJ | 86932 | Vaso sanitário sifonado com caixa acoplada louça branca, incluso engate flexível em metal cromado, 1/2" x 40cm | 15 | un | 593.5631 | 32.2766 | 0 | 625.84 | 9387.6 | 0.03369%
13.1.2 | SINAPI / RJ | 95472 | Vaso sanitario sifonado convencional para PNE sem furo frontal com louça branca sem assento, incluso conjunto de ligação para bacia sanitária ajustável | 6 | un | 851.0508 | 38.8638 | 0 | 889.91 | 5339.46 | 0.01916%
13.1.3 | SINAPI / RJ | 86938 | Cuba de embutir oval em louça branca, 35 x 50cm ou equivalente, incluso válvula e sifão tipo garrafa em metal cromado | 18 | un | 430.2238 | 36.288 | 0 | 466.51 | 8397.18 | 0.03013%
13.1.4 | SINAPI / RJ | 86903 | Lavatório louça branca com coluna, 45 x 55cm ou equivalente, padrão médio | 6 | un | 386.9286 | 49.0473 | 0 | 435.98 | 2615.88 | 0.009388%
13.1.5 | SINAPI / RJ | 100858 | Mictório sifonado louça branca  padrão médio | 6 | un | 718.6269 | 29.4823 | 0 | 748.11 | 4488.66 | 0.01611%
13.1.6 | SINAPI / RJ | 86872 | Tanque de louça branca com coluna, 30l ou equivalente | 3 | un | 787.2088 | 57.227 | 0 | 844.44 | 2533.32 | 0.009091%
[6 empty] | 0 | 0 | 0 |  |  | 0%
13.2 |  |  | METAIS |  |  | 0 | 0 | 0 |  | 48694.03 | 0.1747%
3.2.1 | SINAPI / RJ | 86936 | Cuba de embutir de aço inoxidável média, incluso válvula tipo americana e sifão tipo garrafa em metal cromado | 5 | un | 521.0381 | 26.8574 | 0 | 547.9 | 2739.5 | 0.009831%
3.2.2 | SBC / RJ | 190016 | Caixa de descarga embutida tipo Montana M900 ou equivalente | 6 | un | 775.0513 | 135.6049 | 0 | 910.66 | 5463.96 | 0.01961%
3.2.3 | SBC / RJ | 190874 | Acabamento para válvula de descarga embutida referência Benefit Docol ou equivalente | 6 | un | 651.0224 | 64.5338 | 0 | 715.56 | 4293.36 | 0.01541%
3.2.4 | SBC / RJ | 202113 | Válvula de descarga para mictório com sensor | 6 | un | 988.3809 | 43.591 | 0 | 1031.97 | 6191.82 | 0.02222%
3.2.5 | SBC / RJ | 190324 | Torneira automática de mesa para lavatório referência Docol Pressmatic Compact ou equivalente | 24 | un | 368.1849 | 19.4054 | 0 | 387.59 | 9302.16 | 0.03338%
3.2.6 | SBC / RJ | 190323 | Torneira de mesa bica alta para cozinha referência Deca Izy ou equivalente | 5 | un | 477.9763 | 19.4054 | 0 | 497.38 | 2486.9 | 0.008925%
3.2.7 | SINAPI / RJ | 86914 | Torneira cromada 1/2 ou 3/4 para tanque | 3 | un | 100.3888 | 6.9798 | 0 | 107.37 | 322.11 | 0.001156%
3.2.8 | SINAPI / RJ | 100867 | Barra de apoio reta, em aco inox polido, comprimento 70 cm, fixada na parede | 18 | un | 281.5556 | 25.2193 | 0 | 306.77 | 5521.86 | 0.01982%
3.2.9 | SINAPI / RJ | 100868 | Barra de apoio reta, em aco inox polido, comprimento 80 cm, fixada na parede | 12 | un | 289.5155 | 25.0821 | 0 | 314.6 | 3775.2 | 0.01355%
3.2.10 | SBC / RJ | 190085 | Cabide cromado referência Deca Flex 2060.C.FLX ou equivalente | 21 | un | 169.3123 | 28.6688 | 0 | 197.98 | 4157.58 | 0.01492%
3.2.11 | SINAPI / RJ | 86877 | Válvula em metal cromado 1.1/2 x 1.1/2 para tanque ou lavatório, com ou sem ladrão | 9 | un | 69.2939 | 5.6617 | 0 | 74.96 | 674.64 | 0.002421%
3.2.12 | SINAPI / RJ | 86881 | Sifão do tipo garrafa em metal cromado 1 x 1.1/2 | 9 | un | 214.8041 | 8.8359 | 0 | 223.64 | 2012.76 | 0.007223%
3.2.13 | SINAPI / RJ | 86887 | Engate flexível em inox, 1/2 x 40cm | 29 | un | 55.4539 | 4.9678 | 0 | 60.42 | 1752.18 | 0.006288%
3.2.14 |  |  | Dispenser para papel higiênico | 21 |  | 0 | 0 | 0 |  | Comodato
3.2.15 |  |  | Dispenser para sabonete em espuma | 18 |  | 0 | 0 | 0 |  | Comodato
3.2.16 |  |  | Papeleira de sobrepor | 12 |  | 0 | 0 | 0 |  | Comodato
[6 empty] | 0 | 0 | 0 |  |  | 0%
13.3 |  |  | BANCADAS |  |  | 0 | 0 | 0 |  | 44912.01 | 0.1612%
13.3.1 | FACC | COMP 024 | Bancada em granito branco Polar para 3 cubas ovais de embutir, com frontão h= 10 cm e saia h= 15 cm, dimensões 2,30 x 0,60 + 0,60 x 0,30 m | 6 | un | 4163.781 | 0 | 0 | 4163.78 | 24982.68 | 0.08966%
13.3.2 | FACC | COMP 025 | Bancada em granito branco Polar para 1 cuba retangular inox de embutir, com frontão h= 10 cm, dimensões 2,30 x 0,60 m | 3 | un | 3454.9114 | 0 | 0 | 3454.91 | 10364.73 | 0.0372%
13.3.3 | FACC | COMP 026 | Bancada em granito branco Polar para 1 cuba retangular inox de embutir, com frontão h= 10 cm, dimensões 1,80 x 0,80 m, sem saia | 3 | un | 3188.2044 | 0 | 0 | 3188.2 | 9564.6 | 0.03432%
[6 empty] | 0 | 0 | 0 |  |  | 0%
13.4 |  |  | ESPELHOS |  |  | 0 | 0 | 0 |  | 8138.88 | 0.02921%
13.4.1 | SBC / RJ | 150071 | Espelho cristal incolor 5mm aplicado em paredes | 16.2 | m2 | 339.1415 | 39.0562 | 0 | 378.2 | 6126.84 | 0.02199%
13.4.2 | SBC / RJ | 150232 | Espelho cristal incolor 5 mm com fixação inclinada | 6 | un | 295.0854 | 40.2577 | 0 | 335.34 | 2012.04 | 0.007221%
[6 empty] | 0 | 0 | 0 |  |  | 0%
[6 empty] | 0 | 0 | 0 |  |  | 0%
14 |  |  | CLIMATIZAÇÃO E EXAUSTÃO |  |  | 0 | 0 | 0 |  | 3325465.21 | 11.93%
14.1 |  |  | REDE FRIGORÍGENA |  |  | 0 | 0 | 0 |  | 368342.7 | 1.322%
14.1.1 | Custo Mercado | COT 100 | Rede frigorigena com tubos de cobre de 1.1/2" sem costura, isolamento térmico, abraçadeiras, limpeza do sistema com nitrogênio, carga de gás R-410A | 150 | m | 420.3854 | 335.9837 | 0 | 756.37 | 113455.5 | 0.4072%
14.1.2 | Custo Mercado | COT 101 | Rede frigorigena com tubos de cobre de 1 1/4" sem costura, isolamento térmico, abraçadeiras, limpeza do sistema com nitrogênio, carga de gás R-410A | 70 | m | 339.2299 | 271.0593 | 0 | 610.29 | 42720.3 | 0.1533%
14.1.3 | Custo Mercado | COT 102 | Rede frigorigena com tubos de cobre de 1 1/8" sem costura, isolamento térmico, abraçadeiras, limpeza do sistema com nitrogênio, carga de gás R-410A | 75 | m | 288.9135 | 230.4816 | 0 | 519.4 | 38955 | 0.1398%
14.1.4 | Custo Mercado | COT 103 | Rede frigorigena com tubos de cobre de 1" sem costura, isolamento térmico, abraçadeiras, limpeza do sistema com nitrogênio, carga de gás R-410A | 80 | m | 146.0799 | 116.8639 | 0 | 262.94 | 21035.2 | 0.07549%
14.1.5 | Custo Mercado | COT 104 | Rede frigorigena com tubos de cobre de 7/8" sem costura, isolamento térmico, abraçadeiras, limpeza do sistema com nitrogênio, carga de gás R-410A | 105 | m | 124.9795 | 99.0097 | 0 | 223.99 | 23518.95 | 0.0844%
14.1.6 | Custo Mercado | COT 105 | Rede frigorigena com tubos de cobre de 3/4" sem costura, isolamento térmico, abraçadeiras, limpeza do sistema com nitrogênio, carga de gás R-410A | 190 | m | 107.1252 | 86.0248 | 0 | 193.15 | 36698.5 | 0.1317%
14.1.7 | Custo Mercado | COT 106 | Rede frigorigena com tubos de cobre de 5/8" sem costura, isolamento térmico, abraçadeiras, limpeza do sistema com nitrogênio, carga de gás R-410A | 250 | m | 89.271 | 71.4168 | 0 | 160.69 | 40172.5 | 0.1442%
14.1.8 | Custo Mercado | COT 107 | Rede frigorigena com tubos de cobre de 1/2", isolamento térmico, abraçadeiras, limpeza do sistema com nitrogênio, carga de gás R-410A | 165 | m | 71.4168 | 56.8088 | 0 | 128.23 | 21157.95 | 0.07593%
14.1.9 | Custo Mercado | COT 108 | Rede frigorigena com tubos de cobre de 3/8" sem costura, isolamento térmico, abraçadeiras, limpeza do sistema com nitrogênio, carga de gás R-410A | 310 | m | 51.9395 | 40.5777 | 0 | 92.52 | 28681.2 | 0.1029%
14.1.10 | Custo Mercado | COT 109 | Rede frigorigena com tubos de cobre de 1/4" sem costura, isolamento térmico, abraçadeiras, limpeza do sistema com nitrogênio, carga de gás R-410A | 30 | m | 35.7084 | 29.216 | 0 | 64.92 | 1947.6 | 0.006989%
[6 empty] | 0 | 0 | 0 |  |  | 0%
14.2 |  |  | GRELHAS |  |  | 0 | 0 | 0 |  | 48217.85 | 0.173%
14.2.1 | Custo Mercado | COT 110 | Grelha de insuflamento ref.: VAT-DG 225 x 125 mm pintado na cor branco neve - Trox ou equivalente | 5 | un | 183.4114 | 146.0799 | 0 | 329.49 | 1647.45 | 0.005912%
14.2.2 | Custo Mercado | COT 111 | Grelha de insuflamento ref.: VAT-DG 425 x 165 mm pintado na cor branco neve - Trox ou equivalente | 1 | un | 303.5215 | 243.4665 | 0 | 546.99 | 546.99 | 0.001963%
14.2.3 | Custo Mercado | COT 112 | Grelha de exaustão/retorno ref.: AR-AG 625 x 325 mm pintado na cor branco neve - Trox ou equivalente | 5 | un | 478.8174 | 383.0539 | 0 | 861.87 | 4309.35 | 0.01546%
14.2.4 | Custo Mercado | COT 368 | Grelha de exaustão/retorno ref.: ar-ag 625 x 425 mm pintado na cor branco neve - trox ou equivalente | 10 | un | 595.6813 | 451.2245 | 0 | 1046.91 | 10469.1 | 0.03757%
14.2.5 | Custo Mercado | COT 113 | Grelha de exaustão/retorno ref.: AR-AG 1025 x 425 mm pintado na cor branco neve - Trox ou equivalente | 3 | un | 874.8562 | 699.5603 | 0 | 1574.42 | 4723.26 | 0.01695%
14.2.6 | Custo Mercado | COT 114 | Grelha de exaustão/retorno ref.: AR-AG 1025 x 525 mm pintado na cor branco neve - Trox ou equivalente ou equivalente | 4 | un | 1009.5743 | 808.3087 | 0 | 1817.88 | 7271.52 | 0.0261%
14.2.7 | Custo Mercado | COT 115 | Grelha de exaustão/retorno ref.: AR-AG 225 x 125 mm pintado na cor branco neve - Trox ou equivalente ou equivalente | 31 | un | 152.5723 | 121.7332 | 0 | 274.31 | 8503.61 | 0.03052%
14.2.8 | Custo Mercado | COT 116 | Grelha de exaustão/retorno ref.: AR-AG 325 x 225 mm pintado na cor branco neve - Trox ou equivalente ou equivalente | 3 | un | 245.0896 | 196.3963 | 0 | 441.49 | 1324.47 | 0.004753%
14.2.9 | Custo Mercado | COT 117 | Grelha de porta com aletas indevassáveis e dupla moldura fabricante de referência "Trox ou equivalente" - modelo de referência: AGS- dimensões 325 x 165 mm | 9 | un | 249.9589 | 199.6425 | 0 | 449.6 | 4046.4 | 0.01452%
14.2.10 | Custo Mercado | COT 118 | Grelha de porta com aletas indevassáveis e dupla moldura fabricante de referência "Trox ou equivalente" - modelo de referência: AGS- dimensões 325 x 225 mm | 9 | un | 331.1144 | 266.19 | 0 | 597.3 | 5375.7 | 0.01929%
[6 empty] | 0 | 0 | 0 |  |  | 0%
14.3 |  |  | DAMPER |  |  | 0 | 0 | 0 |  | 49168.78 | 0.1765%
14.3.1 | Custo Mercado | COT 119 | Damper de regulagem de ar ref.: JN-B 200 x 150 mm fabr. Trox ou equivalente | 32 | un | 198.0194 | 159.0648 | 0 | 357.08 | 11426.56 | 0.04101%
14.3.2 | Custo Mercado | COT 120 | Damper de regulagem de ar ref.: JN-B 200 x 200 mm fabr. Trox ou equivalente | 5 | un | 228.8585 | 183.4114 | 0 | 412.27 | 2061.35 | 0.007398%
14.3.3 | Custo Mercado | COT 121 | Damper de regulagem de ar ref.: JN-B 250 x 200 mm fabr. Trox ou equivalente | 5 | un | 259.6976 | 207.7581 | 0 | 467.46 | 2337.3 | 0.008388%
14.3.4 | Custo Mercado | COT 122 | Damper de regulagem de ar ref.: JN-B 250 x 250 mm fabr. Trox ou equivalente | 2 | un | 293.7829 | 235.3509 | 0 | 529.13 | 1058.26 | 0.003798%
14.3.5 | Custo Mercado | COT 123 | Damper de regulagem de ar ref.: JN-B 300 x 150 mm fabr. Trox ou equivalente | 2 | un | 251.582 | 201.2656 | 0 | 452.85 | 905.7 | 0.00325%
14.3.6 | Custo Mercado | COT 124 | Damper de regulagem de ar ref.: JN-B 300 x 200 mm fabr. Trox ou equivalente | 3 | un | 288.9135 | 230.4816 | 0 | 519.4 | 1558.2 | 0.005592%
14.3.7 | Custo Mercado | COT 125 | Damper de regulagem de ar ref.: JN-B 300 x 250 mm fabr. Trox ou equivalente | 1 | un | 322.9988 | 259.6976 | 0 | 582.7 | 582.7 | 0.002091%
14.3.8 | Custo Mercado | COT 126 | Damper de regulagem de ar ref.: JN-B 400 x 200 mm fabr. Trox ou equivalente | 2 | un | 350.5917 | 280.798 | 0 | 631.39 | 1262.78 | 0.004532%
14.3.9 | Custo Mercado | COT 127 | Damper de regulagem de ar ref.: JN-B 400 x 300 mm fabr. Trox ou equivalente | 1 | un | 433.3703 | 347.3455 | 0 | 780.72 | 780.72 | 0.002802%
14.3.10 | Custo Mercado | COT 128 | Damper de regulagem de ar ref.: JN-B 500 x 250 mm fabr. Trox | 1 | un | 472.3249 | 378.1846 | 0 | 850.51 | 850.51 | 0.003052%
14.3.11 | Custo Mercado | COT 129 | Damper de regulagem de ar ref.: JN-B 600 x 300 mm fabr. Trox ou equivalente | 2 | un | 576.204 | 460.9632 | 0 | 1037.17 | 2074.34 | 0.007444%
14.3.12 | Custo Mercado | COT 130 | Damper de sobre pressão ref.: KUL-E 600 x 300 mm fabr. Trox ou equivalente | 1 | un | 517.772 | 413.893 | 0 | 931.67 | 931.67 | 0.003343%
14.3.13 | Custo Mercado | COT 131 | Damper corta-fogo ref.: FKA-TI 200 x 150 mm fabr. Trox ou equivalente | 5 | un | 839.1478 | 670.3443 | 0 | 1509.49 | 7547.45 | 0.02709%
14.3.14 | Custo Mercado | COT 132 | Damper corta-fogo ref.: FKA-TI 250 x 200 mm fabr. Trox ou equivalente | 3 | un | 930.0419 | 743.3843 | 0 | 1673.43 | 5020.29 | 0.01802%
14.3.15 | Custo Mercado | COT 133 | Damper corta-fogo ref.: FKA-TI 250 x 250 mm fabr. Trox ou equivalente | 2 | un | 1030.6747 | 824.5398 | 0 | 1855.21 | 3710.42 | 0.01332%
14.3.16 | Custo Mercado | COT 134 | Damper corta-fogo ref.: FKA-TI 300 x 200 mm fabr. Trox ou equivalente | 2 | un | 1019.313 | 816.4242 | 0 | 1835.74 | 3671.48 | 0.01318%
14.3.17 | Custo Mercado | COT 135 | Damper corta-fogo ref.: FKA-TI 600 x 300 mm fabr. Trox ou equivalente | 1 | un | 1882.8074 | 1506.2459 | 0 | 3389.05 | 3389.05 | 0.01216%
[6 empty] | 0 | 0 | 0 |  |  | 0%
14.4 |  |  | DIFUSORES |  |  | 0 | 0 | 0 |  | 375125.01 | 1.346%
14.4.1 | Custo Mercado | COT 136 | Difusor para insuflamento de ar e registro do tipo "OB" modelo de referência: ADKJ-AG fabricante de referência "Trox ou equivalente". tamanho 3 com 4 vias. | 6 | un | 571.3346 | 457.717 | 0 | 1029.05 | 6174.3 | 0.02216%
14.4.2 | Custo Mercado | COT 137 | Difusor para insuflamento de ar e registro do tipo "OB" modelo de referência: ADKJ-AG fabricante de referência "Trox ou equivalente". tamanho 4 com 4 vias. | 4 | un | 691.4448 | 553.4804 | 0 | 1244.93 | 4979.72 | 0.01787%
14.4.3 | Custo Mercado | COT 138 | Difusor para insuflamento de ar e registro do tipo "OB" modelo de referência: ADKJ-AG fabricante de referência "Trox ou equivalente". tamanho 5 com 4 vias. | 22 | un | 866.7406 | 693.0679 | 0 | 1559.81 | 34315.82 | 0.1231%
14.4.4 | Custo Mercado | COT 139 | Difusor para insuflamento de ar e registro do tipo "OB" modelo de referência: ADKJ-AG fabricante de referência "Trox ou equivalente". tamanho 6 com 4 vias. | 26 | un | 1029.0516 | 824.5398 | 0 | 1853.59 | 48193.34 | 0.173%
14.4.5 | Custo Mercado | COT 140 | Difusor para insuflamento de ar e registro do tipo "OB" modelo de referência: adq-ag. fabricante de referência "Trox ou equivalente". tamanho 471x268 mm, com 1 via. | 2 | un | 335.9837 | 269.4362 | 0 | 605.42 | 1210.84 | 0.004345%
14.4.6 | Custo Mercado | COT 141 | Difusor linear para insuflamento de ar. modelo de referência: ALS-DS fabricante de referência "Trox ou equivalente". comprimento total = 6.000 mm com duas vias. | 1 | un | 5193.9513 | 4155.1611 | 0 | 9349.11 | 9349.11 | 0.03355%
14.4.7 | Custo Mercado | COT 142 | Difusor linear para insuflamento de ar. modelo de referência: ALS-DS fabricante de referência "Trox ou equivalente". comprimento total = 4.000 mm com três vias. | 4 | un | 4179.5077 | 3343.6062 | 0 | 7523.11 | 30092.44 | 0.108%
14.4.8 | Custo Mercado | COT 143 | Difusor linear para insuflamento de ar. modelo de referência: ALS-DS fabricante de referência "Trox ou equivalente". comprimento total = 5.000 mm com três vias. | 1 | un | 5219.9211 | 4174.6384 | 0 | 9394.56 | 9394.56 | 0.03371%
14.4.9 | Custo Mercado | COT 144 | Difusor linear para insuflamento de ar. modelo de referência: ALS-DS fabricante de referência "Trox ou equivalente". comprimento total = 6.000 mm com três vias. | 2 | un | 6265.2038 | 5031.6404 | 0 | 11296.84 | 22593.68 | 0.08108%
14.4.10 | Custo Mercado | COT 145 | Difusor linear para insuflamento de ar. modelo de referência: ALS-DS fabricante de referência "Trox ou equivalente". comprimento total = 7.000 mm com três vias. | 12 | un | 7303.9941 | 5843.1953 | 0 | 13147.19 | 157766.28 | 0.5662%
14.4.11 | Custo Mercado | COT 146 | Difusor linear para insuflamento de ar. modelo de referência: ALS-DS fabricante de referência "Trox ou equivalente". comprimento total = 7.300 mm com três vias. | 1 | un | 7617.2543 | 6093.1542 | 0 | 13710.41 | 13710.41 | 0.0492%
14.4.12 | Custo Mercado | COT 147 | Difusor linear para insuflamento de ar. modelo de referência: ALS-DS fabricante de referência "Trox ou equivalente". comprimento total = 11.000 mm com três vias. | 1 | un | 11485.1249 | 9186.8014 | 0 | 20671.93 | 20671.93 | 0.07419%
14.4.13 | Custo Mercado | COT 148 | Difusor linear para insuflamento de ar. modelo de referência: ALS-DS fabricante de referência "Trox ou equivalente". comprimento total = 13.600 mm com uma vias. | 1 | un | 9263.0876 | 7409.4962 | 0 | 16672.58 | 16672.58 | 0.05983%
[6 empty] | 0 | 0 | 0 |  |  | 0%
14.5 |  |  | DUTOS EM CHAPA E FLEXÍVEIS |  |  | 0 | 0 | 0 |  | 486829.38 | 1.747%
14.5.1 | Custo Mercado | COT 149 | Duto em chapa de aço galvanizada # 22 para ar condicionado. inclusive suportes e fixações em dutos. | 290 | kg | 35.7084 | 32.4622 | 0 | 68.17 | 19769.3 | 0.07095%
14.5.2 | Custo Mercado | COT 150 | Duto em chapa de aço galvanizada # 24 para ar condicionado. inclusive suportes e fixações em dutos. | 2590 | kg | 35.7084 | 32.4622 | 0 | 68.17 | 176560.3 | 0.6336%
14.5.3 | Custo Mercado | COT 151 | Duto em chapa de aço galvanizada # 26 para ar condicionado. inclusive suportes e fixações em dutos. | 3220 | kg | 35.7084 | 32.4622 | 0 | 68.17 | 219507.4 | 0.7877%
14.5.4 | Custo Mercado | COT 152 | Manta de lã de vidro | 930 | m2 | 29.216 | 24.3466 | 0 | 53.56 | 49810.8 | 0.1788%
14.5.5 | Custo Mercado | COT 153 | Suportes, fitas, e acessórios | 1 | sv | 11767.546 | 9414.0368 | 0 | 21181.58 | 21181.58 | 0.07601%
[6 empty] | 0 | 0 | 0 |  |  | 0%
14.6 |  |  | EQUIPAMENTOS |  |  | 0 | 0 | 0 |  | 1752492.27 | 6.289%
14.6.1 | Custo Mercado | COT 154 | Unidade evaporadora tipo hi-wall para sistema VRV 24.200 btus - tensão 220 v - gás refrigerante R-410A (ref.: FXAQ63AVM - Daikin ou equivalente) | 4 | un | 6654.7502 | 1704.2653 | 0 | 8359.02 | 33436.08 | 0.12%
14.6.2 | Custo Mercado | COT 155 | Unidade evaporadora tipo cassete 4 vias para sistema VRV 24.200 btus - tensão 220 v - gás refrigerante R-410A (ref.: FXFQ63AVM - Daikin ou equivalente) | 1 | un | 9332.8813 | 1704.2653 | 0 | 11037.15 | 11037.15 | 0.03961%
14.6.3 | Custo Mercado | COT 156 | Unidade evaporadora tipo cassete 4 vias para sistema VRV 30.700 btus - tensão 220 v - gás refrigerante R-410A (ref.: FXFQ80AVM - Daikin ou equivalente) | 1 | un | 9689.9655 | 1704.2653 | 0 | 11394.23 | 11394.23 | 0.04089%
14.6.4 | Custo Mercado | COT 157 | Unidade evaporadora tipo cassete 4 vias para sistema VRV 38.200 btus - tensão 220 v - gás refrigerante R-410A (ref.: FXFQ100AVM - Daikin ou equivalente) | 4 | un | 10469.0582 | 1704.2653 | 0 | 12173.32 | 48693.28 | 0.1747%
14.6.5 | Custo Mercado | COT 158 | Unidade evaporadora tipo built-in dutado para sistema VRV 9.600 btus - tensão 220 v - gás refrigerante R-410A (ref.: FXQ25PAVE- Daikin ou equivalente) | 1 | un | 5583.4977 | 1704.2653 | 0 | 7287.76 | 7287.76 | 0.02615%
14.6.6 | Custo Mercado | COT 159 | Unidade evaporadora tipo built-in dutado para sistema VRV 12.300 btus - tensão 220 v - gás refrigerante R-410A (ref.: FXQ32PAVE - Daikin ou equivalente) | 1 | un | 5713.3465 | 1704.2653 | 0 | 7417.61 | 7417.61 | 0.02662%
14.6.7 | Custo Mercado | COT 160 | Unidade evaporadora tipo built-in dutado para sistema VRV 15.400 btus - tensão 220 v - gás refrigerante R-410A (ref.: FXQ40PAVE - Daikin ou equivalente) | 1 | un | 6817.0611 | 1704.2653 | 0 | 8521.33 | 8521.33 | 0.03058%
14.6.8 | Custo Mercado | COT 161 | Unidade evaporadora tipo built-in dutado para sistema VRV 19.100 btus - tensão 220 v - gás refrigerante R-410A (ref.: FXQ50PAVE - Daikin ou equivalente) | 2 | un | 6995.6032 | 1704.2653 | 0 | 8699.87 | 17399.74 | 0.06244%
14.6.9 | Custo Mercado | COT 162 | Unidade evaporadora tipo built-in dutado para sistema VRV 24.200 btus - tensão 220 v - gás refrigerante R-410A (ref.: FXQ63PAVE- Daikin ou equivalente) | 4 | un | 7157.9142 | 1704.2653 | 0 | 8862.18 | 35448.72 | 0.1272%
14.6.10 | Custo Mercado | COT 163 | Unidade evaporadora tipo built-in dutado para sistema VRV 38.200 btus - tensão 220 v - gás refrigerante R-410A (ref.: FXQ100PAVE - Daikin ou equivalente) | 15 | un | 8294.091 | 1704.2653 | 0 | 9998.36 | 149975.4 | 0.5382%
14.6.11 | Custo Mercado | COT 164 | Unidade evaporadora tipo built-in dutado para sistema VRV 47.800 btus - tensão 220 v - gás refrigerante R-410A (ref.: FXQ125PAVE - Daikin ou equivalente) | 21 | un | 8521.3264 | 1704.2653 | 0 | 10225.59 | 214737.39 | 0.7706%
14.6.12 | Custo Mercado | COT 165 | Unidade evaporadora tipo built-in dutado de alta pressão para sistema VRV 76.400 btus - tensão 220 v - gás refrigerante R-410A (ref.: FXMQ200PVM - Daikin ou equivalente) | 2 | un | 17399.737 | 1704.2653 | 0 | 19104 | 38208 | 0.1371%
14.6.13 | Custo Mercado | COT 166 | Unidade evaporadora para refrigeração de ar externo com capacidade de 7,5 tr - tensão 220 v/3f - gás refrigerante R-410A (ref.: AHUQV250ATL - Daikin ou equivalente) | 1 | un | 29959.3606 | 1704.2653 | 0 | 31663.63 | 31663.63 | 0.1136%
14.6.14 | Custo Mercado | COT 167 | Unidade evaporadora para refrigeração de ar externo com capacidade de 10 tr - tensão 220 v/3f - gás refrigerante R-410A (ref.: AHUQV300ATL - Daikin ou equivalente) | 2 | un | 34085.3057 | 1704.2653 | 0 | 35789.57 | 71579.14 | 0.2569%
14.6.15 | Custo Mercado | COT 168 | Unidade condensadora do sistema de expansão direta, tipo VRV condensador axial com descarga para cima, capacidade térmica de 95.500 btu/h - tensão 220 v - gás refrigerante R-410A (ref.: RHXYQ10ATL - Daikin ou equivalente) | 1 | un | 50722.181 | 1704.2653 | 0 | 52426.45 | 52426.45 | 0.1881%
14.6.16 | Custo Mercado | COT 169 | Unidade condensadora do sistema de expansão direta, tipo VRV condensador axial com descarga para cima, capacidade térmica de 114.000 btu/h - tensão 220 v - gás refrigerante R-410A (ref.: RHXYQ12ATK - Daikin ou equivalente) | 2 | un | 51793.4335 | 1704.2653 | 0 | 53497.7 | 106995.4 | 0.384%
14.6.17 | Custo Mercado | COT 170 | Unidade condensadora do sistema de expansão direta, tipo VRV condensador axial com descarga para cima, capacidade térmica de 249.000 btu/h - tensão 220 v - gás refrigerante R-410A (ref.: RHXYQ26ATL - Daikin ou equivalente) | 1 | un | 97678.7473 | 1704.2653 | 0 | 99383.01 | 99383.01 | 0.3567%
14.6.18 | Custo Mercado | COT 171 | Unidade condensadora do sistema de expansão direta, tipo VRV condensador axial com descarga para cima, capacidade térmica de 278.000 btu/h - tensão 220 v - gás refrigerante R-410A (ref.: RHXYQ30ATL - Daikin ou equivalente) | 2 | un | 99821.2523 | 1704.2653 | 0 | 101525.52 | 203051.04 | 0.7287%
14.6.19 | Custo Mercado | COT 172 | Unidade condensadora do sistema de expansão direta, tipo VRV condensador axial com descarga para cima, capacidade térmica de 338.000 btu/h - tensão 220 v - gás refrigerante R-410A (ref.: RHXYQ36ATL - Daikin ou equivalente) | 1 | un | 141908.4892 | 1704.2653 | 0 | 143612.75 | 143612.75 | 0.5154%
14.6.20 | Custo Mercado | COT 173 | Unidade condensadora do sistema de expansão direta, tipo VRV condensador axial com descarga para cima, capacidade térmica de 355.000 btu/h - tensão 220 v - gás refrigerante R-410A (ref.: RHXYQ38ATL - Daikin ou equivalente) | 1 | un | 148092.5375 | 1704.2653 | 0 | 149796.8 | 149796.8 | 0.5376%
14.6.21 | Custo Mercado | COT 174 | Unidade condensadora do sistema de expansão direta, tipo VRV condensador axial com descarga para cima, capacidade térmica de 372.000 btu/h - tensão 220 v - gás refrigerante R-410A (ref.: RHXYQ40ATL - Daikin ou equivalente) | 1 | un | 169972.0575 | 1704.2653 | 0 | 171676.32 | 171676.32 | 0.6161%
14.6.22 | Custo Mercado | COT 369 | Unidade evaporadora tipo hi-wall para sistema split 12.000 btus - tensão 220 v - gás refrigerante r-410a (ref.: asbg12jmca - fujitsu | 6 | un | 2741.8133 | 1227.3691 | 0 | 3969.18 | 23815.08 | 0.08547%
14.6.23 | Custo Mercado | COT 370 | Unidade condensadora descarga horiz. para sistema split 12.000 btus - tensão 220 v - gás refrigerante r-410a (ref.:aobg12jmca - fujitsu | 6 | un | 3233.6653 | 1227.3691 | 0 | 4461.03 | 26766.18 | 0.09606%
14.6.24 | Custo Mercado | COT 371 | Exaustor centrífugo de simples aspiração sirocco com vazão de 990 m3/h, p.e.d.= 40mmca motor de 0,5 hp 220v/3f/60hz. sem filtro. ref.: iss-200 projelmec | 1 | un | 6822.1049 | 1841.0536 | 0 | 8663.16 | 8663.16 | 0.03109%
14.6.25 | Custo Mercado | COT 372 | Exaustor centrífugo de simples aspiração sirocco com vazão de 5.580 m3/h, p.e.d.= 80mmca motor de 4,0 hp 220v/3f/60hz. sem filtro. ref.: iss-400 projelmec | 2 | un | 16151.6603 | 1841.0536 | 0 | 17992.71 | 35985.42 | 0.1291%
14.6.26 | Custo Mercado | COT 373 | Gabinete de exaustão/ventilação de dupla aspiração sirocco com vazão de 3.060 m3/h, p.e.d.= 25mmca motor de 1,0 hp 220v/3f/60hz. sem filtro. ref.: csd-250 projelmec | 2 | un | 7577.3891 | 1408.2445 | 0 | 8985.63 | 17971.26 | 0.06449%
14.6.27 | Custo Mercado | COT 374 | Gabinete de exaustão/ventilação de dupla aspiração sirocco com vazão de 4.700 m3/h, p.e.d.= 25mmca motor de 1,5 hp 220v/3f/60hz. sem filtro. ref.: csd-355 projelmec | 2 | un | 11366.7296 | 1408.2445 | 0 | 12774.97 | 25549.94 | 0.09169%
[6 empty] | 0 | 0 | 0 |  |  | 0%
14.7 |  |  | QUADROS E INTERLIGAÇÕES ELÉTRICAS |  |  | 0 | 0 | 0 |  | 99047.03 | 0.3554%
14.7.1 | Custo Mercado | COT 175 | Alimentação elétrica completa com eletrodutos, fiações, conexões entre ponto de força e unidades condensadoras e evaporadoras | 1 | sv | 22270.6895 | 19696.4373 | 0 | 41967.13 | 41967.13 | 0.1506%
14.7.2 | Custo Mercado | COT 176 | Interligação elétrica de força e comando de unidades evaporadoras, completas de cabos de força e comando e automação | 1 | sv | 20608.625 | 18904.3598 | 0 | 39512.98 | 39512.98 | 0.1418%
14.7.3 | Custo Mercado | COT 177 | Painel de comando e supervisão geral de unidades condensadoras+evaporadoras | 1 | sv | 15140.3681 | 2426.5491 | 0 | 17566.92 | 17566.92 | 0.06304%
[6 empty] | 0 | 0 | 0 |  |  | 0%
14.8 |  |  | DIVERSOS |  |  | 0 | 0 | 0 |  | 146242.19 | 0.5248%
14.8.1 | Custo Mercado | COT 178 | Lastros de neoprene + perfil metálico para instalação das unidades condensadoras | 1 | cj | 4220.0855 | 3814.308 | 0 | 8034.39 | 8034.39 | 0.02883%
14.8.2 | Custo Mercado | COT 179 | Transporte horizontal/vertical, fretes, e seguros | 1 | sv | 0 | 29540.5982 | 0 | 29540.6 | 29540.6 | 0.106%
14.8.3 | Custo Mercado | COT 180 | Projeto "as-built", manual de operação e manutenção | 1 | sv | 0 | 20694.6499 | 0 | 20694.65 | 20694.65 | 0.07427%
14.8.4 | Custo Mercado | COT 181 | Pontos de drenagem (apenas interligação) | 1 | sv | 0 | 14607.9881 | 0 | 14607.99 | 14607.99 | 0.05242%
14.8.5 | Custo Mercado | COT 182 | Suportes e miudezas | 1 | sv | 0 | 10550.2137 | 0 | 10550.21 | 10550.21 | 0.03786%
14.8.6 | Custo Mercado | COT 183 | Mobilizações e desmobilizações | 1 | sv | 0 | 9251.7258 | 0 | 9251.73 | 9251.73 | 0.0332%
14.8.7 | Custo Mercado | COT 184 | Equipe técnica permanente | 1 | sv | 0 | 51614.8914 | 0 | 51614.89 | 51614.89 | 0.1852%
14.8.8 | Custo Mercado | COT 185 | ART (anotação de responsabilidade técnica) | 1 | sv | 0 | 1947.7318 | 0 | 1947.73 | 1947.73 | 0.00699%
[6 empty] | 0 | 0 | 0 |  |  | 0%
[6 empty] | 0 | 0 | 0 |  |  | 0%
15 |  |  | REVESTIMENTO DE PAREDES |  |  | 0 | 0 | 0 |  | 360514.59 | 1.294%
15.1 |  |  | REVESTIMENTOS BÁSICOS |  |  | 0 | 0 | 0 |  | 227079.69 | 0.8149%
15.1.1 | SINAPI / RJ | 87879 | Chapisco aplicado em alvenarias e estruturas de concreto, com colher de pedreiro, argamassa traço 1:3 com preparo em betoneira 400l | 5343.6 | m2 | 2.8161 | 2.8569 | 0 | 5.67 | 30298.21 | 0.1087%
15.1.2 | SINAPI / RJ | 87529 | Massa única, para recebimento de pintura ou cerâmica, em argamassa traço 1:2:8, preparo mecânico com betoneira 400l, aplicada manualmente em paredes, espessura de 20mm, com execução de taliscas | 4080.91 | m2 | 26.3605 | 21.739 | 0.11618 | 48.22 | 196781.48 | 0.7062%
[6 empty] | 0 | 0 | 0 |  |  | 0%
15.2 |  |  | REVESTIMENTOS CERÂMICOS |  |  | 0 | 0 | 0 |  | 100549 | 0.3608%
15.2.1 | FACC | COMP 006 | Revestimento em porcelanato Eliane Ártico Alpe AC 60 x 60 cm retificado em áreas maiores que 10 m2 | 480 | m2 | 136.384 | 26.1107 | 0 | 162.49 | 77995.2 | 0.2799%
15.2.2 | SINAPI / RJ | 87243 | Revestimento cerâmico para paredes em pastilhas de porcelana 5 x 5 cm (placas de 30 x 30 cm), alinhadas a prumo | 72.9 | m2 | 266.7775 | 42.598 | 0 | 309.38 | 22553.8 | 0.08094%
[6 empty] | 0 | 0 | 0 |  |  | 0%
15.3 |  |  | REVESTIMENTOS ACÚSTICOS |  |  | 0 | 0 | 0 |  | 7268.18 | 0.02608%
15.3.1 | SBC / RJ | 160156 | Lã de rocha d= 60 kg/m3 e= 50 mm com acabamento em véu de vidro branco e tela de arame galvanizado fixada em perfis metálicos tipo drywall | 69.92 | m2 | 59.2109 | 44.7408 | 0 | 103.95 | 7268.18 | 0.02608%
[6 empty] | 0 | 0 | 0 |  |  | 0%
15.4 |  |  | REVESTIMENTOS EM MADEIRA |  |  | 0 | 0 | 0 |  | 25617.72 | 0.09193%
15.4.1 | SBC / RJ | 120224 | Lambri em madeira cedrinho para paredes | 66.1 | m2 | 155.372 | 131.1993 | 0 | 286.57 | 18942.28 | 0.06798%
15.4.2 | SBC / RJ | 180115 | Enceramento de portas e caixilhos | 66.1 | m2 | 36.1751 | 64.818 | 0 | 100.99 | 6675.44 | 0.02396%
[6 empty] | 0 | 0 | 0 |  |  | 0%
[6 empty] | 0 | 0 | 0 |  |  | 0%
16 |  |  | REVESTIMENTO DE FORROS |  |  | 0 | 0 | 0 |  | 242186.19 | 0.8691%
16.1 |  |  | REVESTIMENTOS BÁSICOS |  |  | 0 | 0 | 0 |  | 11275.75 | 0.04047%
16.1.1 | SINAPI / RJ | 87885 | Chapisco aplicado no teto, com rolo para textura acrílica, argamassa industrializada com preparo em misturador 300 kg | 206.44 | m2 | 8.9105 | 1.4289 | 0 | 10.34 | 2134.59 | 0.00766%
16.1.2 | SINAPI / RJ | 90408 | Massa única, para recebimento de pintura, em argamassa traço 1:2:8, preparo mecânico com betoneira 400l, aplicada manualmente em teto, espessura de 10mm, com execução de taliscas | 206.44 | m2 | 18.9284 | 25.3065 | 0.048503 | 44.28 | 9141.16 | 0.0328%
[6 empty] | 0 | 0 | 0 |  |  | 0%
16.2 |  |  | REVESTIMENTOS EM GESSO |  |  | 0 | 0 | 0 |  | 224841.58 | 0.8069%
16.2.1 | SINAPI / RJ | 96114 | Forro em drywall, para ambientes comerciais, inclusive estrutura de fixação | 2218.8 | m2 | 71.812 | 17.363 | 0 | 89.17 | 197850.4 | 0.71%
16.2.2 | SINAPI / RJ | 99054 | Acabamentos para forro (sanca de gesso montada na obra) | 5.7 | m2 | 35.9982 | 45.5742 | 0 | 81.57 | 464.95 | 0.001669%
16.2.3 | SINAPI / RJ | 96121 | Acabamentos para forro (roda-forro em perfil metálico e plástico) | 1484.4 | m | 13.2106 | 4.6579 | 0 | 17.87 | 26526.23 | 0.09519%
[6 empty] | 0 | 0 | 0 |  |  | 0%
16.3 |  |  | REVESTIMENTOS ACÚSTICOS |  |  | 0 | 0 | 0 |  | 6068.86 | 0.02178%
16.3.1 | SBC / RJ | 120432 | Lã de rocha d= 60 kg/m3 e= 50 mm com acabamento em véu de vidro branco e tela de arame galvanizado fixada em perfis metálicos tipo drywall | 47.64 | m2 | 59.2109 | 68.1771 | 0 | 127.39 | 6068.86 | 0.02178%
[6 empty] | 0 | 0 | 0 |  |  | 0%
[6 empty] | 0 | 0 | 0 |  |  | 0%
17 |  |  | PISOS INTERNOS |  |  | 0 | 0 | 0 |  | 1587939.05 | 5.699%
17.1 |  |  | REVESTIMENTOS BÁSICOS |  |  | 0 | 0 | 0 |  | 18293.14 | 0.06565%
17.1.1 | SINAPI / RJ | 87620 | Contrapiso em argamassa traço 1:4 (cimento e areia), preparo mecânico com betoneira 400 l, aplicado em áreas secas sobre laje, aderido, acabamento não reforçado, espessura 2cm | 504.36 | m2 | 23.8131 | 12.3561 | 0.10275 | 36.27 | 18293.14 | 0.06565%
[6 empty] | 0 | 0 | 0 |  |  | 0%
17.2 |  |  | REVESTIMENTO CERÂMICO |  |  | 0 | 0 | 0 |  | 28986.85 | 0.104%
17.2.1 | FACC | COMP 008 | Revestimento em porcelanato Eliane Ártico Alpe AC 60 x 60 cm retificado em áreas menores que 5 m2 | 28 | m2 | 141.711 | 59.2158 | 0 | 200.93 | 5626.04 | 0.02019%
17.2.2 | FACC | COMP 007 | Revestimento em porcelanato Eliane Ártico Alpe AC 60 x 60 cm retificado em áreas entre 5 e 10 m2 | 59.1 | m2 | 137.4431 | 39.9526 | 0 | 177.4 | 10484.34 | 0.03763%
17.2.3 | FACC | COMP 006 | Revestimento em porcelanato Eliane Ártico Alpe AC 60 x 60 cm retificado em áreas maiores que 10 m2 | 70.7 | m2 | 136.384 | 26.1107 | 0 | 162.49 | 11488.04 | 0.04123%
17.2.4 | FACC | COMP 009 | Rodapé em porcelanato Eliane Ártico Alpe AC 9,5 x 60 cm retificado | 47.5 | m | 24.4329 | 4.7922 | 0 | 29.23 | 1388.43 | 0.004983%
[6 empty] | 0 | 0 | 0 |  |  | 0%
17.3 |  |  | REVESTIMENTO EM POLIPROPILENO |  |  | 0 | 0 | 0 |  | 57087.9 | 0.2049%
17.3.1 | SBC / RJ | 130315 | Rodapé de poliestileno h= 10 cm | 605.9 | m | 81.1743 | 13.0489 | 0 | 94.22 | 57087.9 | 0.2049%
[6 empty] | 0 | 0 | 0 |  |  | 0%
17.4 |  |  | REVESTIMENTO EM GRANITO |  |  | 0 | 0 | 0 |  | 523715.3 | 1.879%
17.4.1 | FACC | COMP 010 | Revestimento em granito branco Polar em placas de 60 x 60 cm, espessura 20 mm, acabamento polido | 250.22 | m2 | 1157.3032 | 3.9743 | 0 | 1161.28 | 290575.48 | 1.043%
17.4.2 | FACC | COMP 011 | Revestimento em granito branco Polar em placas de 60 x 60 cm, espessura 20 mm, acabamento levigado | 44.02 | m2 | 1235.6459 | 3.9743 | 0 | 1239.62 | 54568.07 | 0.1958%
17.4.3 | FACC | COMP 012 | Soleira em granito branco Polar acabamento polido, largura 20 cm, espessura 20 mm | 230.2 | m | 269.748 | 0 | 0 | 269.75 | 62096.45 | 0.2228%
17.4.4 | FACC | COMP 013 | Soleira em granito branco Polar acabamento apicoado, largura 20 cm, espessura 20 mm | 39.8 | m | 284.1456 | 0 | 0 | 284.15 | 11309.17 | 0.04059%
17.4.5 | FACC | COMP 014 | Rodapé em granito branco Polar acabamento polido, dimensões 7 x 60 cm, espessura 20 mm | 52.7 | m | 157.1782 | 4.939 | 0 | 162.12 | 8543.72 | 0.03066%
17.4.6 | FACC | COMP 015 | Rodapé em granito branco Polar acabamento apicoado, dimensões 7 x 60 cm, espessura 20 mm | 51.55 | m | 167.9056 | 4.939 | 0 | 172.84 | 8909.9 | 0.03197%
17.4.7 | FACC | COMP 016 | Pingadeira em granito branco Polar acabamento polido, dimensões 0,27 x 3,12 m, espessura 20 mm | 4 | un | 1352.2423 | 0 | 0 | 1352.24 | 5408.96 | 0.01941%
17.4.8 | FACC | COMP 022 | Conjunto de batente em granito branco Polar com espessura de 20 mm, largura 20 cm, com guarnição de 7 cm, dimensões do conjunto 0,80 x 2,15 m | 3 | cj | 2638.3899 | 1.5624 | 0 | 2639.95 | 7919.85 | 0.02842%
17.4.9 | FACC | COMP 023 | Conjunto de batente em granito branco Polar com espessura de 20 mm, largura 20 cm, com guarnição de 7 cm, dimensões do conjunto 1,00 x 2,15 m | 3 | cj | 2684.1729 | 1.6254 | 0 | 2685.8 | 8057.4 | 0.02892%
17.4.10 | FACC | COMP 017 | Degrau em granito branco Polar acabamento polido com friso anti derrapante com largura de 5 cm, dimensões 0,29 x 1,20 m, espessura 20 mm | 46 | pç | 692.4692 | 0 | 0 | 692.47 | 31853.62 | 0.1143%
17.4.11 | FACC | COMP 018 | Espelho em granito branco Polar acabamento polido, dimensões 0,15 x 1,20 m, espessura 20 mm | 52 | pç | 311.651 | 0 | 0 | 311.65 | 16205.8 | 0.05816%
17.4.12 | FACC | COMP 019 | Peça para patamar em granito branco Polar acabamento polido, dimensões 0,60 x 1,20 m, espessura 20 mm | 8 | pç | 1118.9235 | 0.73404 | 0 | 1119.66 | 8957.28 | 0.03214%
17.4.13 | FACC | COMP 020 | Peça para patamar em granito branco Polar acabamento polido, dimensões 0,57 x 1,20 m, espessura 20 mm | 4 | pç | 1074.9338 | 0.70258 | 0 | 1075.64 | 4302.56 | 0.01544%
17.4.14 | FACC | COMP 021 | Peça para patamar em granito branco Polar acabamento polido, dimensões 0,67 x 1,20 m, espessura 20 mm | 4 | pç | 1250.9453 | 0.81793 | 0 | 1251.76 | 5007.04 | 0.01797%
[6 empty] | 0 | 0 | 0 |  |  | 0%
17.5 |  |  | PISO ELEVADO |  |  | 0 | 0 | 0 |  | 685437.85 | 2.46%
17.5.1 | Custo Mercado | COT 057 | Piso elevado de aço com preenchimento em concreto celular revestido com placa vinílica 60x60 cm referências Remaster (piso elevado) eTarkett THRU 9205691 (vinílico) ou equivalentes | 638 | m2 | 688.9824 | 44.0193 | 0 | 733 | 467654 | 1.678%
17.5.2 | Custo Mercado | COT 058 | Piso elevado com sistema de apoio plástico revestido com placa de concreto e= 40 mm com tratamento em resina acrílica 60x60 cm referência Stone ou equivalente | 226 | m2 | 858.3799 | 44.0193 | 0 | 902.4 | 203942.4 | 0.7319%
17.5.3 | Custo Mercado | COT 059 | Rampa em placas de aço revestida com borracha pastilhada na cor preta | 17.5 | m2 | 790.9425 | 0 | 0 | 790.94 | 13841.45 | 0.04967%
[6 empty] | 0 | 0 | 0 |  |  | 0%
17.6 |  |  | PLACAS EM CONCRETO |  |  | 0 | 0 | 0 |  | 11762.3 | 0.04221%
17.6.1 | FACC | COMP 028 | Rodapé em placa cimentícia de microconcreto dimensões 60 x 10 x 2 cm, retificado, acabamento levigado na cor branca com aplicação de resina acrílica | 110 | m | 54.497 | 52.4312 | 0 | 106.93 | 11762.3 | 0.04221%
[6 empty] | 0 | 0 | 0 |  |  | 0%
17.7 |  |  | ACABAMENTOS EM RESINA |  |  | 0 | 0 | 0 |  | 227179.02 | 0.8153%
17.7.1 | Custo Mercado | COT 060 | Revestimento multilayer a base de resina epoxídica bicomponente impermeável na cor branca, espessura 3 mm | 216.4 | m2 | 63.8714 | 57.428 | 0 | 121.3 | 26249.32 | 0.0942%
17.7.2 | Custo Mercado | COT 061 | Revestimento multilayer a base de resina epoxídica bicomponente impermeável na cor branca em escadas, espessura 3 mm | 38.4 | m2 | 46.808 | 60.6579 | 0 | 107.47 | 4126.85 | 0.01481%
17.7.3 | Custo Mercado | COT 062 | Revestimento autonivelante a base de resina epoxídica bicomponente impermeável na cor branca, espessura 4 mm | 991.6 | m2 | 127.4131 | 71.0582 | 0 | 198.47 | 196802.85 | 0.7063%
[6 empty] | 0 | 0 | 0 |  |  | 0%
17.6 |  |  | PISO CIMENTADO |  |  | 0 | 0 | 0 |  | 3572.17 | 0.01282%
17.6.1 | SINAPI / RJ | 98679 | Piso cimentado, traço 1:3 (cimento e areia), acabamento liso, espessura 2,0 cm, preparo mecânico da argamassa | 52.32 | m2 | 26.5463 | 17.3255 | 0.0761 | 43.95 | 2299.46 | 0.008252%
17.6.2 | SBC / RJ | 130348 | Rodapé cimentado h= 10 cm | 34.5 | m | 1.1886 | 35.6971 | 0 | 36.89 | 1272.71 | 0.004567%
[6 empty] | 0 | 0 | 0 |  |  | 0%
17.7 |  |  | PISO EM AÇO |  |  | 0 | 0 | 0 |  | 31904.52 | 0.1145%
17.7.1 | Custo Mercado | COT 056 | Grade eletrofundida em placas 1386 x 3000x 25 mm modelo E-42A da Metalgrade ou equivalente | 16.7 | m2 | 1910.4516 | 0 | 0 | 1910.45 | 31904.52 | 0.1145%
[6 empty] | 0 | 0 | 0 |  |  | 0%
[6 empty] | 0 | 0 | 0 |  |  | 0%
18 |  |  | PISOS EXTERNOS |  |  | 0 | 0 | 0 |  | 557194.99 | 2%
18.01 |  |  | REVESTIMENTOS BÁSICOS |  |  | 0 | 0 | 0 |  | 83858.58 | 0.3009%
18.1 | SINAPI / RJ | 96622 | Lastro com material granular (pedra britada n.2), aplicado em pisos ou lajes sobre solo, espessura de 5 cm | 38.475 | m3 | 196.1199 | 68.3769 | 0.060475 | 264.56 | 10178.95 | 0.03653%
18.2 | SINAPI / RJ | 94995 | Execução de passeio (calçada) ou piso de concreto com concreto moldado in loco, usinado, acabamento convencional, espessura 8 cm, armado | 769.5 | m2 | 83.6945 | 12.0553 | 0 | 95.75 | 73679.63 | 0.2644%
[6 empty] | 0 | 0 | 0 |  |  | 0%
18.2 |  |  | PLACAS EM CONCRETO |  |  | 0 | 0 | 0 |  | 307330.41 | 1.103%
18.2.1 | FACC | COMP 027 | Piso em placa cimentícia de microconcreto dimensões 60 x 60 x 3 cm, retificada, acabamento levigado na cor branca com aplicação de resina acrílica | 665.1 | m2 | 323.8255 | 129.2009 | 0 | 453.03 | 301310.25 | 1.081%
18.2.2 | FACC | COMP 028 | Rodapé em placa cimentícia de microconcreto dimensões 60 x 10 x 2 cm, retificado, acabamento levigado na cor branca com aplicação de resina acrílica | 56.3 | m | 54.497 | 52.4312 | 0 | 106.93 | 6020.16 | 0.0216%
[6 empty] | 0 | 0 | 0 |  |  | 0%
18.3 |  |  | PAVIMENTAÇÃO |  |  | 0 | 0 | 0 |  | 166006 | 0.5957%
18.3.1 | SINAPI / RJ | 101134 | Escavação horizontal, incluindo carga, descarga e transporte em solo de 1a categoria com trator de esteiras (100hp/lâmina: 2,19m3) e caminhão basculante de 10m3, dmt até 200m. af_07/2020 | 106.425 | m3 | 6.5159 | 4.4225 | 8.3144 | 19.25 | 2048.68 | 0.007352%
18.3.2 | SINAPI / RJ | 97918 | Transporte com caminhão basculante de 6 m³, em via urbana pavimentada, dmt até 30 km | 3192.75 | txkm | 1.15 | 0.42216 | 0.90256 | 2.47 | 7886.09 | 0.0283%
18.3.3 | SINAPI / RJ | 92406 | Execução de via em piso intertravado, com bloco retangular de 20 x 10 cm, espessura 10 cm | 709.5 | m2 | 137.4881 | 23.5332 | 0.39336 | 161.41 | 114520.4 | 0.411%
18.3.4 | SINAPI / RJ | 94275 | Assentamento de guia (meio-fio) em trecho reto, confeccionada em concreto pré-fabricado, dimensões 100x15x13x20 cm | 206 | m | 42.3422 | 13.2243 | 0 | 55.57 | 11447.42 | 0.04108%
18.3.5 | SINAPI / RJ | 94276 | Assentamento de guia (meio-fio) em trecho curvo, confeccionada em concreto pré-fabricado, dimensões 100x15x13x20 | 14 | m | 43.3829 | 16.4096 | 0 | 59.79 | 837.06 | 0.003004%
18.3.6 | SINAPI / RJ | 94281 | Execução de sarjeta de concreto usinado, moldada in loco em trecho reto, 30 cm base x 15 cm altura | 206 | m | 31.7996 | 19.2788 | 0 | 51.08 | 10522.48 | 0.03776%
18.3.7 | SINAPI / RJ | 94282 | Execução de sarjeta de concreto usinado, moldada in loco em trecho curvo, 30 cm base x 15 cm altura | 14 | m | 34.0197 | 28.2161 | 0 | 62.24 | 871.36 | 0.003127%
18.3.8 | SINAPI / RJ | 94279 | Assentamento de guia (meio-fio) em trecho reto, confeccionada em concreto pré-fabricado, dimensões 39x6,5x6,5x19 cm (comprimento x base inferior x base superior x altura), para delimitação de jardins, praças ou passeios | 305.2 | m | 46.2315 | 12.3236 | 0 | 58.56 | 17872.51 | 0.06414%
[6 empty] | 0 | 0 | 0 |  |  | 0%
[6 empty] | 0 | 0 | 0 |  |  | 0%
19 |  |  | PINTURAS |  |  | 0 | 0 | 0 |  | 352132.73 | 1.264%
19.1 |  |  | PAREDES INTERNAS |  |  | 0 | 0 | 0 |  | 172029.03 | 0.6174%
19.1.1 | SINAPI / RJ | 88497 | Aplicação e lixamento de massa látex em paredes, duas demãos | 3663.31 | m2 | 12.8953 | 11.6321 | 0 | 24.53 | 89860.99 | 0.3225%
19.1.2 | SINAPI / RJ | 88485 | Aplicação de fundo selador acrílico em paredes, uma demão | 3663.31 | m2 | 3.8101 | 2.1041 | 0 | 5.91 | 21650.16 | 0.0777%
19.1.3 | SINAPI / RJ | 88489 | Aplicação manual de pintura com tinta látex acrílica em paredes, duas demãos | 3663.31 | m2 | 10.7189 | 5.7969 | 0 | 16.52 | 60517.88 | 0.2172%
[6 empty] | 0 | 0 | 0 |  |  | 0%
19.2 |  |  | FORROS |  |  | 0 | 0 | 0 |  | 177845.63 | 0.6382%
19.2.1 | SINAPI / RJ | 88496 | Aplicação e lixamento de massa látex em teto, duas demãos | 2460.85 | m2 | 19.0018 | 25.9946 | 0 | 45 | 110738.25 | 0.3974%
19.2.2 | SINAPI / RJ | 88484 | Aplicação de fundo selador acrílico em teto, uma demão | 2460.85 | m2 | 4.3732 | 2.9357 | 0 | 7.31 | 17988.81 | 0.06456%
19.2.3 | SINAPI / RJ | 88488 | Aplicação manual de pintura com tinta látex acrílica em teto, duas demãos | 2460.85 | m2 | 12.0123 | 7.943 | 0 | 19.96 | 49118.57 | 0.1763%
[6 empty] | 0 | 0 | 0 |  |  | 0%
19.3 |  |  | ESQUADRIAS METÁLICAS |  |  | 0 | 0 | 0 |  | 2258.07 | 0.008104%
19.3.1 | SINAPI / RJ | 100726 | Pintura com tinta alquídica de fundo e acabamento em esmalte sintético aplicada a rolo ou pincel sobre superfícies metálicas | 56.48 | m2 | 18.6564 | 21.3276 | 0 | 39.98 | 2258.07 | 0.008104%
[6 empty] | 0 | 0 | 0 |  |  | 0%
[6 empty] | 0 | 0 | 0 |  |  | 0%
20 |  |  | ELEVADORES |  |  | 0 | 0 | 0 |  | 611197.5 | 2.193%
20.1 | Custo Mercado | COT 053 | Elevador de passageiros sem casa de máquinas, 3 paradas, saída unilateral, com revestimento em aço inox | 1 | cj | 0 | 0 | 243148.2742 | 243148.27 | 243148.27 | 0.8726%
20.2 | Custo Mercado | COT 054 | Elevador de carga sem casa de máquinas, capacidade 1500 kg, 3 paradas, saída unilateral, com revestimento em aço inox | 1 | cj | 0 | 0 | 368049.2274 | 368049.23 | 368049.23 | 1.321%
[6 empty] | 0 | 0 | 0 |  |  | 0%
[6 empty] | 0 | 0 | 0 |  |  | 0%
21 |  |  | SERVIÇOS COMPLEMENTARES |  |  | 0 | 0 | 0 |  | 61753.61 | 0.2216%
21.1 |  |  | PAISAGISMO |  |  | 0 | 0 | 0 |  | 58056.77 | 0.2083%
21.1.1 | SINAPI / RJ | 98519 | Revolvimento e limpeza manual de solo | 664.9 | m2 | 1.6476 | 3.9101 | 0 | 5.56 | 3696.84 | 0.01327%
21.1.2 |  | COMP 034 | Terra vegetal tratada para plantio | 33.3 | m3 | 202.2271 | 252.5296 | 0 | 454.76 | 15143.51 | 0.05435%
21.1.3 | SINAPI / RJ | 98504 | Plantio de grama em placas | 584 | m2 | 14.322 | 4.2806 | 0 | 18.6 | 10862.4 | 0.03898%
21.1.4 | SINAPI / RJ | 98505 | Plantio de forração | 80.9 | m2 | 28.8021 | 5.6452 | 0 | 34.45 | 2787.01 | 0.01%
21.1.2 |  |  | Jardineiras de varanda |  |  | 0 | 0 | 0 |  |  | 0%
21.1.2.1 | SBC / RJ | 40198 | Forma para superestrutura em madeira compensada resinada 18 mm | 49.85 | m2 | 41.976 | 55.4642 | 0 | 97.44 | 4857.38 | 0.01743%
21.1.2.2 | SBC / RJ | 40169 | Armação em aço CA-50 10,0 mm incluindo corte, dobra e colocação em formas | 310.05 | kg | 17.2348 | 8.5657 | 0 | 25.8 | 7999.29 | 0.02871%
21.1.2.3 | SINAPI / RJ | 94965 | Concreto fck = 25mpa, traço 1:2,3:2,7 (em massa seca de cimento/ areia média/ brita 1) - preparo mecânico com betoneira 400 l | 4.13 | m3 | 424.0578 | 81.8047 | 1.9022 | 507.76 | 2097.05 | 0.007526%
21.1.2.4 | SINAPI / RJ | 103670 | Lançamento com uso de baldes, adensamento e acabamento de concreto em estruturas | 4.13 | m3 | 127.7391 | 319.32 | 2.6013 | 449.66 | 1857.1 | 0.006665%
21.1.2.5 | SBC / RJ | 160016 | Impermeabilização de lajes com manta asfáltica 4 mm incluso regularização de base | 23.79 | m2 | 67.066 | 131.9357 | 0 | 199 | 4734.21 | 0.01699%
21.1.2.6 | SINAPI / RJ | 98565 | Proteção mecânica de superficie horizontal com argamassa de cimento e areia, traço 1:3, e=3cm | 9.41 | m2 | 35.5723 | 31.8752 | 0 | 67.45 | 634.7 | 0.002278%
21.1.2.7 | SINAPI / RJ | 98566 | Proteção mecânica de superfície vertical com argamassa de cimento e areia, traço 1:3, e=3cm | 14.38 | m2 | 55.8415 | 32.1695 | 0 | 88.01 | 1265.58 | 0.004542%
21.1.2.8 | SINAPI / RJ | 105528 | Estucamento de panos de fachada sem vãos do sistema de paredes de concreto em edificações de pavimento único | 57.94 | m2 | 3.9474 | 11.0899 | 0 | 15.04 | 871.42 | 0.003127%
21.1.2.9 | SBC / RJ | 180063 | Pintura em verniz acrílico duas demãos sobre concreto aparente | 57.94 | m2 | 24.3407 | 19.9867 | 0 | 44.33 | 2568.48 | 0.009217%
21.1.2.10 | FACC | COMP 034 | Terra vegetal tratada para plantio | 4.5176 | m3 | 202.2271 | 252.5296 | 0 | 454.76 | 2054.41 | 0.007373%
21.1.2.11 | SINAPI / RJ | 98505 | Plantio de forração | 9.4116 | m2 | 28.8021 | 5.6452 | 0 | 34.45 | 324.23 | 0.001164%
[6 empty] | 0 | 0 | 0 |  |  | 0%
[6 empty] | 0 | 0 | 0 |  |  | 0%
22 |  |  | LIMPEZA FINAL |  |  | 0 | 0 | 0 |  | 59125.34 | 0.2122%
22.1 | SINAPI / RJ | 99806 | Limpeza de revestimento cerâmico em parede com pano úmido | 552.9 | m2 | 0.38634 | 0.92444 | 0 | 1.31 | 724.3 | 0.002599%
22.2 | SINAPI / RJ | 99803 | Limpeza de piso cerâmico, cimentício, epoxi ou porcelanato com pano úmido | 2342.8 | m2 | 0.9702 | 2.2176 | 0 | 3.19 | 7473.53 | 0.02682%
22.3 | SINAPI / RJ | 99810 | Limpeza de piso de mármore/granito utilizando detergente neutro e escovação manual | 321.96 | m2 | 3.5817 | 7.691 | 0 | 11.27 | 3628.49 | 0.01302%
22.4 | SBC / RJ | 210010 | Limpeza de pisos vinílicos com aplicação de cera | 655.5 | m2 | 27.8161 | 36.7694 | 0 | 64.59 | 42338.41 | 0.1519%
22.5 | SBC / RJ | 210011 | Limpeza de pisos cimentados | 52.32 | m2 | 9.7027 | 8.3978 | 0 | 18.1 | 946.99 | 0.003398%
22.6 | SINAPI / RJ | 99815 | Limpeza de pia inox com bancada de pedra, inclusive metais correspondentes | 5 | un | 5.9812 | 6.4136 | 0 | 12.39 | 61.95 | 0.0002223%
22.7 | SINAPI / RJ | 99816 | Limpeza de tanque ou lavatório de louça isolado, inclusive metais correspondentes. af_04/2019 | 9 | un | 6.2303 | 6.9929 | 0 | 13.22 | 118.98 | 0.000427%
22.8 | SINAPI / RJ | 99817 | Limpeza de lavatório de louça com bancada de pedra, inclusive metais correspondentes. af_04/2019 | 18 | un | 4.5045 | 2.9931 | 0 | 7.5 | 135 | 0.0004845%
22.9 | SINAPI / RJ | 99818 | Limpeza de bacia sanitária, bidê ou mictório em louça, inclusive metais correspondentes | 27 | un | 4.5045 | 2.9931 | 0 | 7.5 | 202.5 | 0.0007267%
22.10 | SINAPI / RJ | 99821 | Limpeza de janela de vidro com caixilho em aço/alumínio/pvc | 979 | m2 | 2.126 | 2.1838 | 0 | 4.31 | 4219.49 | 0.01514%
TOTAL GERAL DA PLANILHA SEM BDI | [9 empty] | 27865256.76
BDI: |  |  |  | 29.78% | [5 empty] | 8298273.4631
TOTAL GERAL DA PLANILHA COM BDI | [9 empty] | 36163530.2231
OBSERVAÇÕES:
Data base desta planilha: Março/2022
Reajuste INCC no período Março/2022 a Julho /2025 = 23,206% + Reajuste nos órgãos indicados
Reajuste INCC no período Março/2022 a Julho /2025 = 23,206% + Reajuste nos órgãos indicados | Io= | If=

## BDI
DETALHAMENTO DO BDI
Item | Descrição dos Serviços | % | %
|  | PV | CD
1 | ADMINISTRAÇÃO CENTRAL |  | 4
1.1 | ESCRITÓRIO CENTRAL
1.2 | VIAGENS
1.3 | OUTROS
2 | IMPOSTOS E TAXAS | 8.65
2.1 | ISS | 5
2.2 | PIS | 0.65
2.3 | Cofins | 3
3 | TAXA DE RISCO |  | 2.47
3.1 | SEGURO |  | 0.8
3.2 | RISCO |  | 1.27
3.2 | GARANTIA |  | 0.4
4 | DESPESAS FINANCEIRAS |  | 1.23
5 | LUCRO |  | 10
| BDI - CALCULADO |  | 29.78
BDI (CALCULADO):
BDI CALCULADO CONFORME ACÓRDÃO Nº 2369/2011 – TCU

## Plan3 (hidden)
4.8
4.8
3
0.125
12.725

## Plan1 (hidden)
2.25 | 24