## Resumo
FJ ARQUITETURA / URCA-RJ / PLANILHA ORÇAMENTÁRIA
| LITOTECA URCA/RJ | IO: jun/26
ORÇAMENTO SINTÉTICO GLOBAL
REFERÊNCIA: BANCOS DE DADOS INFORMADOS NO RESUMO
CONTRATAÇÃO POR EMPREITADA POR PREÇO GLOBAL
OBRA: | LITOTECA URCA
LOCAL: | URCA - RIO DE JANEIRO - RJ
ITEM | DESCRIÇÃO | TOTAL
01 | ADMINISTRAÇÃO, CANTEIRO DE OBRAS E LOGÍSTICA | 1701213.44
01.01 | ADMINISTRAÇÃO LOCAL DA OBRA | 684453
01.02 | IMPLANTAÇÃO E MANUTENÇÃO DO CANTEIRO DE OBRAS | 149661.6
01.03 | MÁQUINAS, EQUIPAMENTOS E VEÍCULOS | 67217.27
01.04 | DESPESAS GERAIS E DE CONSUMO | 31798.8
01.05 | DEMOLIÇÃO | 768082.77
02 | OBRAS EM GERAL | 12217395.51
02.01 | FUNDAÇÕES E ESTRUTURA | 5112970.31
02.02 | ARQUITETURA | 5117932.21
02.03 | INSTALAÇÕES ELÉTRICAS, LUMINOTÉCNICA E SPDA | 1176389.71
02.04 | INSTALAÇÕES HIDRÁULICA - ÁGUAS PLUVIAIS, ÁGUA FRIA, ESGOTO, INCÊNDIO E GASES | 343197.1
02.05 | GASES | 57866.18
02.06 | AR CONDICIONADO | 377810
02.07 | LIMPEZA FINAL DA OBRA E BOTA-FORA | 31230
| TOTAL PLANILHA (SEM BDI) | 13918608.95
27.42% | BDI: | 3816482.5741
| TOTAL GERAL + BDI | 17735091.5241
SINAPI - 05/2026 - Rio de Janeiro
SBC - 06/2026 - Rio de Janeiro
ORSE - 04/2026 - Sergipe
SEDOP - 03/2026 - Pará
SETOP - 04/2026 - Minas Gerais
IOPES - 04/2026 - Espírito Santo
SIURB - 01/2026 - São Paulo
SUDECAP - 04/2026 - Minas Gerais
CPOS/CDHU - 04/2026 - São Paulo
FDE - 04/2026 - São Paulo
AGETOP CIVIL - 04/2026 - Goiás
EMBASA - 06/2025 - Bahia
EMOP - 05/2026 - Rio de Janeiro
SCO - 06/2026 - Rio de Janeiro
SINAPI - 05/2026 - Rio de Janeiro SBC - 06/2026 - Rio de Janeiro ORSE - 04/2026 - Sergipe SEDOP - 03/2026 - Pará SETOP - 04/2026 - Minas Gerais IOPES - 04/2026 - Espírito Santo SIURB - 01/2026 - São Paulo SUDECAP - 04/2026 - Minas Gerais CPOS/CDHU - 04/2026 - São Paulo FDE - 04/2026 - São Paulo AGETOP CIVIL - 04/2026 - Goiás EMBASA - 06/2025 - Bahia EMOP - 05/2026 - Rio de Janeiro SCO - 06/2026 - Rio de Janeiro

## Planilha
FJ ARQUITETURA / URCA-RJ / PLANILHA ORÇAMENTÁRIA
|  | LITOTECA URCA/RJ | [8 empty] | IO: jun/26
ORÇAMENTO SINTÉTICO GLOBAL
REFERÊNCIA: BANCOS DE DADOS INFORMADOS NO RESUMO
CONTRATAÇÃO POR EMPREITADA POR PREÇO GLOBAL
| OBRA: | LITOTECA URCA
| LOCAL: | URCA - RIO DE JANEIRO - RJ
| Item | Código | Fonte | Descritivos | Un. | Quant. | Valores unitários |  |  |  | TOTAL |  | CRONOGRAMA
[7 empty] | Mat. | M.O. | Equip. | Totais
R$
| 01 |  |  | ADMINISTRAÇÃO, CANTEIRO DE OBRAS E LOGÍSTICA |  |  | 0 | 0 | 0 | 0 | 1701213.44
| 01.01 |  |  | ADMINISTRAÇÃO LOCAL DA OBRA |  |  | 0 | 0 | 0 | 0 | 684453
| 01.01.01 | 93567 | SINAPI | ENGENHEIRO CIVIL DE OBRA PLENO COM ENCARGOS COMPLEMENTARES | MES | 8 | 1034.48 | 27549.86 | 184.85 | 28769.19 | 230153.52 |  | 230153.52
| 01.01.02 | 100534 | SINAPI | TECNICO DE EDIFICACOES COM ENCARGOS COMPLEMENTARES | MES | 8 | 1323.98 | 3984.31 | 156.47 | 5464.76 | 43718.08 |  | 43718.08
| 01.01.03 | 94295 | SINAPI | MESTRE DE OBRAS COM ENCARGOS COMPLEMENTARES | MES | 8 | 1323.98 | 12031.26 | 270.05 | 13625.29 | 109002.32 |  | 109002.32
| 01.01.04 | 100309 | SINAPI | TÉCNICO EM SEGURANÇA DO TRABALHO COM ENCARGOS COMPLEMENTARES | H | 1760 | 7.86 | 48.64 | 0.92 | 57.42 | 101059.2 |  | 101059.2
| 01.01.05 | 05.105.0187-0 | EMOP | MAO-DE-OBRA DE COMPRADOR,INCLUSIVE ENCARGOS SOCIAIS | MES | 8 | 0 | 5836.16 | 0 | 5836.16 | 46689.28 |  | 46689.28
| 01.01.06 | 93563 | SINAPI | ALMOXARIFE COM ENCARGOS COMPLEMENTARES | MES | 8 | 1323.98 | 6169.85 | 156.47 | 7650.3 | 61202.4 |  | 61202.4
| 01.01.07 | 100289 | SINAPI | VIGIA DIURNO COM ENCARGOS COMPLEMENTARES | H | 1760 | 7.86 | 24.9 | 2.35 | 35.11 | 61793.6 |  | 61793.6
| 01.01.08 | 94296 | SINAPI | TOPOGRAFO COM ENCARGOS COMPLEMENTARES | MES | 3 | 1323.98 | 5042.63 | 159.14 | 6525.75 | 19577.25 |  | 19577.25
| 01.01.09 | 101389 | SINAPI | AUXILIAR DE TOPÓGRAFO COM ENCARGOS COMPLEMENTARES | MES | 3 | 1323.98 | 2269.33 | 159.14 | 3752.45 | 11257.35 |  | 11257.35
[7 empty] | 0 | 0 | 0 | 0 | 0
| 01.02 |  |  | IMPLANTAÇÃO E MANUTENÇÃO DO CANTEIRO DE OBRAS |  |  | 0 | 0 | 0 | 0 | 149661.6
| 01.02.01 | 12689 | SBC | MOBILIZACAO E DESMOBILIZACAO DE CANTEIRO | UN | 1 | 0 | 6583.72 | 0 | 6583.72 | 6583.72 |  | 6583.72
| 01.02.02 | 12031 | SBC | INSTALACAO PROVISORIA DE AGUA/LUZ/FORCA/ESGOTOS | UN | 1 | 7511.87 | 2369.23 | 0 | 9881.1 | 9881.1 |  | 9881.1
| 01.02.03 | 02.02.130 | CPOS/CDHU | LOCAÇÃO DE CONTAINER TIPO ESCRITÓRIO COM 1 VASO SANITÁRIO, 1 LAVATÓRIO E 1 PONTO PARA CHUVEIRO - ÁREA MÍNIMA DE 13,80 M² | UNMES | 8 | 1433.13 | 155.52 | 0 | 1588.65 | 12709.2 |  | 12709.2
| 01.02.04 | 02.02.140 | CPOS/CDHU | LOCAÇÃO DE CONTAINER TIPO SANITÁRIO COM 2 VASOS SANITÁRIOS, 2 LAVATÓRIOS, 2 MICTÓRIOS E 4 PONTOS PARA CHUVEIRO - ÁREA MÍNIMA DE 13,80 M² | UNMES | 8 | 1376.52 | 155.52 | 0 | 1532.04 | 12256.32 |  | 12256.32
| 01.02.05 | ED-16355 | SETOP | LOCAÇÃO DE CONTAINER COM ISOLAMENTO TÉRMICO, TIPO 8, PARA VESTIÁRIO DE OBRA COM OITO (8) BANCOS E CINCO (5) ARMÁRIOS, COM MEDIDAS REFERENCIAIS DE (6) METROS COMPRIMENTO, (2,3) METROS LARGURA E (2,5) METROS ALTURA ÚTIL INTERNA, INCLUSIVE LIGAÇÕES ELÉTRICAS INTERNAS, EXCLUSIVE MOBILIZAÇÃO/DESMOBILIZAÇÃO E LIGAÇÕES PROVISÓRIAS EXTERNAS | MÊS | 8 | 964.37 | 0.77 | 0 | 965.14 | 7721.12 |  | 7721.12
| 01.02.06 | 02.02.150 | CPOS/CDHU | LOCAÇÃO DE CONTAINER TIPO DEPÓSITO - ÁREA MÍNIMA DE 13,80 M² | UNMES | 8 | 906.76 | 92.75 | 0 | 999.51 | 7996.08 |  | 7996.08
| 01.02.07 | 02.03.110 | CPOS/CDHU | TAPUME MÓVEL PARA FECHAMENTO DE ÁREAS | M² | 40 | 48.89 | 60.57 | 0 | 109.46 | 4378.4 |  | 4378.4
| 01.02.08 | 98459 | SINAPI | TAPUME COM TELHA METÁLICA. AF_05/2018 | M² | 350 | 61.99 | 37.32 | 2.53 | 101.84 | 35644 |  | 35644
| 01.02.09 | 93582 | SINAPI | EXECUÇÃO DE CENTRAL DE ARMADURA EM CANTEIRO DE OBRA, NÃO INCLUSO MOBILIÁRIO E EQUIPAMENTOS. AF_04/2016 | M² | 50 | 243.47 | 88.85 | 7.11 | 339.43 | 16971.5 |  | 16971.5
| 01.02.10 | 93583 | SINAPI | EXECUÇÃO DE CENTRAL DE FÔRMAS, PRODUÇÃO DE ARGAMASSA OU CONCRETO EM CANTEIRO DE OBRA, NÃO INCLUSO MOBILIÁRIO E EQUIPAMENTOS. AF_04/2016 | M² | 50 | 417.49 | 146.9 | 12.05 | 576.44 | 28822 |  | 28822
| 01.02.11 | 12710 | SBC | DESPESAS GERAIS DE MANUTENCAO CANTEIRO DE OBRAS | MES | 4 | 1308.24 | 0 | 0 | 1308.24 | 5232.96 |  | 5232.96
| 01.02.12 | 12661 | SBC | PLACA DE RESP.TECNICA-MADEIRA/CHAPA GALVANIZADA 26(3,0X1,5 M) | M² | 1 | 383.68 | 1081.52 | 0 | 1465.2 | 1465.2 |  | 1465.2
M | [6 empty] | 0 | 0 | 0 | 0 | 0
| 01.03 |  |  | MÁQUINAS, EQUIPAMENTOS E VEÍCULOS |  |  | 0 | 0 | 0 | 0 | 67217.27
| 01.03.01 | 10527 | SINAPI | LOCACAO DE ANDAIME METALICO TUBULAR DE ENCAIXE, TIPO DE TORRE, COM LARGURA DE 1 ATE 1,5 M E ALTURA DE *1,00* M (INCLUSO SAPATAS FIXAS OU RODIZIOS) | MXMES | 800 | 0 | 0 | 35 | 35 | 28000 |  | 28000
| 01.03.02 | 93243 | SINAPI | EXECUÇÃO DE RESERVATÓRIO ELEVADO DE ÁGUA (2000 LITROS) EM CANTEIRO DE OBRA, APOIADO EM ESTRUTURA DE MADEIRA. AF_02/2016 | UN | 1 | 9919.78 | 3181.64 | 215.85 | 13317.27 | 13317.27 |  | 13317.27
| 01.03.03 | 210500 | SBC | ALUGUEL DE CACAMBA 48 HORAS COM RETIRADA | UN | 70 | 370 | 0 | 0 | 370 | 25900 |  | 25900
M | [6 empty] | 0 | 0 | 0 | 0 | 0
| 01.04 |  |  | DESPESAS GERAIS E DE CONSUMO |  |  | 0 | 0 | 0 | 0 | 31798.8
| 01.04.01 | 692 | PRÓPRIO | MOBILIARIO PARA ESCRITORIO OBRAS | CJ | 1 | 10244.88 | 0 | 0 | 10244.88 | 10244.88 |  | 10244.88
| 01.04.02 | 05.100.0900-0 | EMOP | UNIDADE DE REFERENCIA,PARA DESPESAS DENTRO DO CANTEIRO DE OBRAS,TAIS COMO:CONSUMO DE AGUA,TELEFONE,ENERGIA ELETRICA, ETC,E DEMAIS ITENS QUE COMPLEMENTAM AS DESPESAS JA CONSIDERA DAS. | UR | 576 | 37.42 | 0 | 0 | 37.42 | 21553.92 |  | 21553.92
M | [6 empty] | 0 | 0 | 0 | 0 | 0
| 01.05 |  |  | DEMOLIÇÃO |  |  | 0 | 0 | 0 | 0 | 768082.77
| 01.05.01 | 03.01.230 | CPOS/CDHU | DEMOLIÇÃO MECANIZADA DE CONCRETO SIMPLES, INCLUSIVE FRAGMENTAÇÃO E ACOMODAÇÃO DO MATERIAL | M³ | 206.94 | 184.73 | 90.84 | 0 | 275.57 | 57026.46 |  | 57026.46
| 01.05.02 | 97627 | SINAPI | DEMOLIÇÃO DE PILARES E VIGAS EM CONCRETO ARMADO, DE FORMA MECANIZADA COM MARTELETE, SEM REAPROVEITAMENTO. AF_12/2017 | M³ | 724.41 | 63.78 | 209.42 | 18.05 | 291.25 | 210984.41 |  | 210984.41
| 01.05.03 | 97625 | SINAPI | DEMOLIÇÃO DE ALVENARIA PARA QUALQUER TIPO DE BLOCO, DE FORMA MECANIZADA, SEM REAPROVEITAMENTO. AF_12/2017 | M³ | 619.62 | 15.97 | 11.1 | 37.96 | 65.03 | 40293.89 |  | 40293.89
| 01.05.04 | 97645 | SINAPI | REMOÇÃO DE JANELAS, DE FORMA MANUAL, SEM REAPROVEITAMENTO. AF_12/2017 | M² | 96 | 8.45 | 26.88 | 2.52 | 37.85 | 3633.6 |  | 3633.6
| 01.05.05 | 97644 | SINAPI | REMOÇÃO DE PORTAS, DE FORMA MANUAL, SEM REAPROVEITAMENTO. AF_12/2017 | M² | 165.9 | 3.27 | 10.41 | 0.98 | 14.66 | 2432.09 |  | 2432.09
| 01.05.06 | 97663 | SINAPI | REMOÇÃO DE LOUÇAS, DE FORMA MANUAL, SEM REAPROVEITAMENTO. AF_12/2017 | UN | 40 | 4.36 | 13.69 | 1.23 | 19.28 | 771.2 |  | 771.2
| 01.05.07 | 22224 | SBC | REMOÇÃO DE TELHAS DE FIBROCIMENTO, METÁLICA E CERÂMICA, DE FORMA MECANIZADA, COM USO DE GUINDASTE, SEM REAPROVEITAMENTO. AF_12/2017 | M² | 1199.94 | 7.29 | 23.84 | 2.18 | 33.31 | 39970 |  | 39970
| 01.05.08 | 22106 | SBC | REMOÇÃO DE TRAMA METÁLICA PARA COBERTURA, DE FORMA MANUAL, SEM REAPROVEITAMENTO. AF_12/2017 | M² | 1199.94 | 8.19 | 26.05 | 2.35 | 36.59 | 43905.8 |  | 43905.8
| 01.05.09 | 05.09.006 | CPOS/CDHU | TAXA DE DESTINAÇÃO DE RESÍDUO SÓLIDO EM ATERRO, TIPO INERTE | T | 2372.19 | 48.06 | 0 | 0 | 48.06 | 114007.45 |  | 114007.45
| 01.05.10 | 100981 | SINAPI | CARGA, MANOBRA E DESCARGA DE ENTULHO EM CAMINHÃO BASCULANTE 6 M³ - CARGA COM ESCAVADEIRA HIDRÁULICA (CAÇAMBA DE 0,80 M³ / 111 HP) E DESCARGA LIVRE (UNIDADE: M3). AF_07/2020 | M³ | 2372.19 | 4.14 | 3.06 | 4.32 | 11.52 | 27327.63 |  | 27327.63
| 01.05.11 | 95875 | SINAPI | TRANSPORTE COM CAMINHÃO BASCULANTE DE 10 M³, EM VIA URBANA PAVIMENTADA, DMT ATÉ 30 KM (UNIDADE: M3XKM). AF_07/2020 | M3XKM | 71165.7 | 1.68 | 0.6 | 0.92 | 3.2 | 227730.24 |  | 227730.24
M | [6 empty] | 0 | 0 | 0 | 0 | 0
| 02 |  |  | OBRAS EM GERAL |  |  | 0 | 0 | 0 | 0 | 12217395.51
| 02.01 |  |  | FUNDAÇÕES E ESTRUTURA |  |  | 0 | 0 | 0 | 0 | 5112970.31
M | 02.01.01 |  |  | SERVIÇOS PRELIMINARES |  |  | 0 | 0 | 0 | 0 | 17074
| 02.01.01.01 | 99059 | SINAPI | LOCACAO CONVENCIONAL DE OBRA, UTILIZANDO GABARITO DE TÁBUAS CORRIDAS PONTALETADAS A CADA 2,00M - 2 UTILIZAÇÕES. AF_10/2018 | M | 200 | 40.17 | 42.26 | 2.94 | 85.37 | 17074 |  | 17074
M | [6 empty] | 0 | 0 | 0 | 0 | 0
M | 02.01.02 |  |  | MOVIMENTO DE TERRA E BOTA-FORA |  |  | 0 | 0 | 0 | 0 | 642548.63
| 02.01.02.01 | 101124 | SINAPI | ESCAVAÇÃO HORIZONTAL, INCLUINDO CARGA E DESCARGA EM SOLO DE 1A CATEGORIA COM TRATOR DE ESTEIRAS (100HP/LÂMINA: 2,19M3). AF_07/2020 | M³ | 1060 | 6.64 | 4.29 | 6.85 | 17.78 | 18846.8 |  | 18846.8
| 02.01.02.02 | 96523 | SINAPI | ESCAVAÇÃO MANUAL PARA BLOCO DE COROAMENTO OU SAPATA (INCLUINDO ESCAVAÇÃO PARA COLOCAÇÃO DE FÔRMAS). AF_06/2017 | M³ | 1930.24 | 32.16 | 101.45 | 9.62 | 143.23 | 276468.28 |  | 276468.28
| 02.01.02.03 | 93382 | SINAPI | REATERRO MANUAL DE VALAS COM COMPACTAÇÃO MECANIZADA. AF_04/2016 | M³ | 1584.94 | 10.41 | 24.64 | 2.98 | 38.03 | 60275.27 |  | 60275.27
| 02.01.02.04 | 100981 | SINAPI | CARGA, MANOBRA E DESCARGA DE ENTULHO EM CAMINHÃO BASCULANTE 6 M³ - CARGA COM ESCAVADEIRA HIDRÁULICA (CAÇAMBA DE 0,80 M³ / 111 HP) E DESCARGA LIVRE (UNIDADE: M3). AF_07/2020 | M³ | 2422.4535 | 4.14 | 3.06 | 4.32 | 11.52 | 27906.66 |  | 27906.66
| 02.01.02.05 | 95875 | SINAPI | TRANSPORTE COM CAMINHÃO BASCULANTE DE 10 M³, EM VIA URBANA PAVIMENTADA, DMT ATÉ 30 KM (UNIDADE: M3XKM). AF_07/2020 | M3XKM | 72673.605 | 1.68 | 0.6 | 0.92 | 3.2 | 232555.54 |  | 232555.54
| 02.01.02.06 | 79483 | SINAPI | APILOAMENTO COM MACO DE 30KG | M² | 538.21 | 11.78 | 33.92 | 3.53 | 49.23 | 26496.08 |  | 26496.08
M | [6 empty] | 0 | 0 | 0 | 0 | 0
M | 02.01.03 |  |  | EXECUÇÃO DE ESTACAS (GALPÃO) |  |  | 0 | 0 | 0 | 0 | 147839.3
| 02.01.03.01 | 12.12.010 | CPOS/CDHU | TAXA DE MOBILIZAÇÃO E DESMOBILIZAÇÃO DE EQUIPAMENTOS PARA EXECUÇÃO DE ESTACA TIPO HÉLICE CONTÍNUA EM SOLO | TX | 1 | 43853.17 | 0 | 0 | 43853.17 | 43853.17 |  | 43853.17
| 02.01.03.02 | FUN-HEL-020 | SETOP | EXECUÇÃO DE ESTACA TIPO HÉLICE CONTÍNUA D = 600 MM, EXCETO CONCRETO | M | 243 | 77.64 | 0 | 0 | 77.64 | 18866.52 |  | 18866.52
| 02.01.03.03 | 96545 | SINAPI | ARMAÇÃO DE BLOCO, VIGA BALDRAME OU SAPATA UTILIZANDO AÇO CA-50 DE 8 MM - MONTAGEM. AF_06/2017 | KG | 513.76 | 12.28 | 6.5 | 0.48 | 19.26 | 9895.02 |  | 9895.02
| 02.01.03.04 | 96548 | SINAPI | ARMAÇÃO DE BLOCO, VIGA BALDRAME OU SAPATA UTILIZANDO AÇO CA-50 DE 16 MM - MONTAGEM. AF_06/2017 | KG | 2268.96 | 9.1 | 2.01 | 0.17 | 11.28 | 25593.87 |  | 25593.87
| 02.01.03.05 | 11.01.320 | CPOS/CDHU | CONCRETO USINADO, FCK = 30 MPA - PARA BOMBEAMENTO | M³ | 68.71 | 598.42 | 0 | 0 | 598.42 | 41117.44 |  | 41117.44
| 02.01.03.06 | 40387 | SBC | SERVICO BOMBEAMENTO CONCRETO USINADO ATE PECAS ESTRUTURAIS | M³ | 68.71 | 83.78 | 20.67 | 1.21 | 105.66 | 7259.9 |  | 7259.9
| 02.01.03.07 | 95602 | SINAPI | ARRASAMENTO MECANICO DE ESTACA DE CONCRETO ARMADO, DIAMETROS DE 41 CM A 60 CM. AF_05/2021 | UN | 29 | 9.71 | 30.74 | 2.77 | 43.22 | 1253.38 |  | 1253.38
M | [6 empty] | 0 | 0 | 0 | 0 | 0
M | 02.01.04 |  |  | BLOCOS, SAPATAS E BALDRAMES |  |  | 0 | 0 | 0 | 0 | 801011.67
| 02.01.04.01 | 96616 | SINAPI | LASTRO DE CONCRETO MAGRO, APLICADO EM BLOCOS DE COROAMENTO OU SAPATAS. AF_08/2017 | M³ | 22.04 | 556.25 | 383.38 | 35.51 | 975.14 | 21492.09 |  | 21492.09
| 02.01.04.02 | 7582 | ORSE | FORMA PLANA PARA SAPATAS, EM MADEIRA MACIÇA, 02 USOS, INCLUSIVE ESCORAMENTO | M² | 898.48 | 69.89 | 32.17 | 0.16 | 102.22 | 91842.63 |  | 91842.63
| 02.01.04.03 | 96544 | SINAPI | ARMAÇÃO DE BLOCO, VIGA BALDRAME OU SAPATA UTILIZANDO AÇO CA-50 DE 6,3 MM - MONTAGEM. AF_06/2017 | KG | 1191 | 12.59 | 8.85 | 0.64 | 22.08 | 26297.28 |  | 26297.28
| 02.01.04.04 | 96545 | SINAPI | ARMAÇÃO DE BLOCO, VIGA BALDRAME OU SAPATA UTILIZANDO AÇO CA-50 DE 8 MM - MONTAGEM. AF_06/2017 | KG | 43 | 12.28 | 6.5 | 0.48 | 19.26 | 828.18 |  | 828.18
| 02.01.04.05 | 96546 | SINAPI | ARMAÇÃO DE BLOCO, VIGA BALDRAME OU SAPATA UTILIZANDO AÇO CA-50 DE 10 MM - MONTAGEM. AF_06/2017 | KG | 3609 | 11.23 | 4.9 | 0.37 | 16.5 | 59548.5 |  | 59548.5
| 02.01.04.06 | 96547 | SINAPI | ARMAÇÃO DE BLOCO, VIGA BALDRAME OU SAPATA UTILIZANDO AÇO CA-50 DE 12,5 MM - MONTAGEM. AF_06/2017 | KG | 3439 | 9.38 | 2.83 | 0.23 | 12.44 | 42781.16 |  | 42781.16
| 02.01.04.07 | 96548 | SINAPI | ARMAÇÃO DE BLOCO, VIGA BALDRAME OU SAPATA UTILIZANDO AÇO CA-50 DE 16 MM - MONTAGEM. AF_06/2017 | KG | 7661 | 9.1 | 2.01 | 0.17 | 11.28 | 86416.08 |  | 86416.08
| 02.01.04.08 | 96549 | SINAPI | ARMAÇÃO DE BLOCO, VIGA BALDRAME OU SAPATA UTILIZANDO AÇO CA-50 DE 20 MM - MONTAGEM. AF_06/2017 | KG | 12385 | 10.42 | 1.46 | 0.12 | 12 | 148620 |  | 148620
| 02.01.04.09 | 11.01.320 | CPOS/CDHU | CONCRETO USINADO, FCK = 30 MPA - PARA BOMBEAMENTO | M³ | 388.54 | 598.42 | 0 | 0 | 598.42 | 232510.11 |  | 232510.11
| 02.01.04.10 | 90285 | SINAPI | GRAUTE FGK=30 MPA; TRAÇO 1:0,9:1,2:0,6 (EM MASSA SECA DE CIMENTO/ AREIA GROSSA/ BRITA 0/ ADITIVO) - PREPARO MECÂNICO COM BETONEIRA 400 L. AF_09/2021 | M³ | 6.6 | 666.94 | 93.16 | 8.48 | 768.58 | 5072.63 |  | 5072.63
| 02.01.04.11 | 11.16.040 | CPOS/CDHU | LANÇAMENTO E ADENSAMENTO DE CONCRETO OU MASSA EM FUNDAÇÃO | M³ | 388.54 | 0 | 191.54 | 0 | 191.54 | 74420.95 |  | 74420.95
| 02.01.04.12 | 97089 | SINAPI | ARMAÇÃO PARA EXECUÇÃO DE RADIER, PISO DE CONCRETO OU LAJE SOBRE SOLO, COM USO DE TELA Q-113. AF_09/2021 | M3 | 818 | 12.15 | 1.41 | 0.11 | 13.67 | 11182.06 |  | 11182.06
M | [6 empty] | 0 | 0 | 0 | 0 | 0
M | 02.01.05 |  |  | PAREDES DE CONTENÇÃO |  |  | 0 | 0 | 0 | 0 | 469761.38
| 02.01.05.01 | 100890 | SINAPI | ESTACA METÁLICA PARA FUNDAÇÃO, UTILIZANDO PERFIL LAMINADO W310X38,7 + W200X46,10 (EXCLUSIVE MOBILIZAÇÃO E DESMOBILIZAÇÃO). AF_01/2020 | KG | 12170.4 | 11.41 | 0.52 | 0.17 | 12.1 | 147261.84 |  | 147261.84
| 02.01.05.02 | 02.02.118 | FDE | ESTACA RAIZ DIÂMETRO 410MM | M | 256 | 617.09 | 9.16 | 0 | 626.25 | 160320 |  | 160320
| 02.01.05.03 | 31085 | SBC | EMENDA EM ESTACA TRILHO TR-32 A TR-68 KGF/M | UN | 10 | 56.21 | 46.3 | 0 | 102.51 | 1025.1 |  | 1025.1
| 02.01.05.04 | 20711 | SBC | CORTE DE TRILHOS DE ACO TR-37KGF/M COM ELETRODOS ELETRICOS | M | 22 | 14.62 | 2.72 | 0 | 17.34 | 381.48 |  | 381.48
| 02.01.05.05 | 03.03.085 | FDE | LAJE PRE-FABRICADA PRE-LAJE TRELICADA UNIDIR C/ EPS PLT20-100KGF/M2 | M² | 371.71 | 214.07 | 59.01 | 29.16 | 302.24 | 112345.63 |  | 112345.63
| 02.01.05.06 | 11.01.320 | CPOS/CDHU | CONCRETO USINADO, FCK = 30 MPA - PARA BOMBEAMENTO | M³ | 16.73 | 598.42 | 0 | 0 | 598.42 | 10011.57 |  | 10011.57
| 02.01.05.07 | 11.16.060 | CPOS/CDHU | LANÇAMENTO E ADENSAMENTO DE CONCRETO OU MASSA EM ESTRUTURA | M³ | 16.73 | 0 | 132.3 | 0 | 132.3 | 2213.38 |  | 2213.38
| 02.01.05.08 | 103653 | SINAPI | GEOTÊXTIL NÃO TECIDO 100% POLIÉSTER, RESISTÊNCIA A TRAÇÃO DE 31 KN/M (RT-31), INSTALADO EM DRENO - FORNECIMENTO E INSTALAÇÃO. AF_07/2021 | M² | 223.2 | 39.56 | 0.49 | 0.04 | 40.09 | 8948.09 |  | 8948.09
| 02.01.05.09 | 102718 | SINAPI | ENCHIMENTO DE AREIA PARA DRENO, LANÇAMENTO MANUAL. AF_07/2021 | M³ | 11.62 | 128.68 | 36.99 | 3.49 | 169.16 | 1965.64 |  | 1965.64
| 02.01.05.10 | 96523 | SINAPI | ESCAVAÇÃO MANUAL PARA BLOCO DE COROAMENTO OU SAPATA (INCLUINDO ESCAVAÇÃO PARA COLOCAÇÃO DE FÔRMAS). AF_06/2017 | M³ | 139.39 | 32.16 | 101.45 | 9.62 | 143.23 | 19964.83 |  | 19964.83
| 02.01.05.11 | 93382 | SINAPI | REATERRO MANUAL DE VALAS COM COMPACTAÇÃO MECANIZADA. AF_04/2016 | M³ | 139.99 | 10.41 | 24.64 | 2.98 | 38.03 | 5323.82 |  | 5323.82
M | [6 empty] | 0 | 0 | 0 | 0 | 0
M | 02.01.06 |  |  | TIRANTES |  |  | 0 | 0 | 0 | 0 | 32680.88
| 02.01.06.01 | 31018 | SBC | ESTACA PERFIL METALICO DUPLO I - 10""X4.5/8"" 80TF | M | 12 | 811.3 | 35.54 | 0 | 846.84 | 10162.08 |  | 10162.08
| 02.01.06.02 | 11.043.0022-0 | EMOP | TIRANTE PROTENDIDO PARA ANCORAGEM EM SOLO,CONSTITUIDO POR 8 FIOS DE ACO DURO DE 8MM.O CUSTO INCLUI APENAS O FORNECIMENTO E A CONFECCAO DO CABO PARA TRECHO DE ANCORAGEM 60% - PERDAS,MAT.DIVERSOS(28%),USINAGEM,TRAT.,ASSIST.TEC.(25%) 28,75%-DF.E EPI (3%),USINAGEM,TRAT.,ASSISTENCIA TECNICA(25%) 53%-MAT.DIVERSOS(2%),PERF.DO TUBO,FABRICACAO MANCHETES (50%) | M | 72 | 59.29 | 126.85 | 0 | 186.14 | 13402.08 |  | 13402.08
| 02.01.06.03 | 104283 | SINAPI | ANCORAGEM ATIVA PARA CABO COM 4 CORDOALHAS DE DIÂMETRO NOMINAL DE 12,7 MM. AF_08/2022 | UN | 8 | 31.43 | 67.29 | 5.73 | 104.45 | 835.6 |  | 835.6
| 02.01.06.04 | 21006 | SBC | ENGASTE TRILHOS TR37 A TIRANTES | UN | 8 | 68.2 | 87.7 | 0 | 155.9 | 1247.2 |  | 1247.2
| 02.01.06.05 | 95108 | SINAPI | EXECUÇÃO DE PROTEÇÃO DA CABEÇA DO TIRANTE COM USO DE FÔRMAS EM CHAPA COMPENSADA PLASTIFICADA DE MADEIRA E CONCRETO FCK =15 MPA. AF_07/2016 | UN | 8 | 18.56 | 30.95 | 2.58 | 52.09 | 416.72 |  | 416.72
| 02.01.06.06 | 20.093.0001-A | EMOP | CIMENTO PORTLAND CP-II-32,INCLUSIVE TRANSPORTE.FORNECIMENTO | KG | 9000 | 0.65 | 0 | 0 | 0.65 | 5850 |  | 5850
| 02.01.06.07 | 40757 | SBC | CHUMBADOR TIRANTE ACO CA-50 5/8"" | UN | 8 | 21.96 | 72.03 | 1.91 | 95.9 | 767.2 |  | 767.2
M | [6 empty] | 0 | 0 | 0 | 0 | 0
M | 02.01.07 |  |  | CONCRETO ARMADO |  |  | 0 | 0 | 0 | 0 | 1797241.96
M | 02.01.07.01 |  |  | PILARES PRÉ-MOLDADOS |  |  | 0 | 0 | 0 | 0 | 0
M | 02.01.07.01.01 | M01.01.002 | APP PREMOLDADOS | PILARES PRÉ-MOLDADOS - FORNECIMETNOE COLOCAÇÃO | M3 | 171.36 | 7135.39 | 0 | 0 | 7135.39 | 1222720.43 |  | 1222720.43
M | 02.01.07.02 |  |  | PRÉ-LAJE |  |  | 0 | 0 | 0 | 0 | 0
| 02.01.07.02.02 | 13.01.320 | CPOS/CDHU | LAJE PRÉ-FABRICADA UNIDIRECIONAL EM VIGA TRELIÇADA/LAJOTA EM EPS LT 16 (12 + 4), COM CAPA DE CONCRETO DE 25 MPA | M² | 580 | 163.89 | 40.31 | 0 | 204.2 | 118436 |  | 118436
M | 02.01.07.03 |  |  | ESTRUTURA NOLDADA IN LOCO |  |  | 0 | 0 | 0 | 0 | 0
| 02.01.07.03.03 | 09.02.140 | CPOS/CDHU | FORMA PLANA EM COMPENSADO PARA ESTRUTURA APARENTE COM CIMBRAMENTO TUBULAR METÁLICO | M² | 940 | 115.09 | 77.3 | 0 | 192.39 | 180846.6 |  | 180846.6
| 02.01.07.03.04 | 11.20.090 | CPOS/CDHU | SELANTE ENDURECEDOR DE CONCRETO ANTIPÓ | M² | 897 | 4.08 | 5.68 | 0 | 9.76 | 8754.72 |  | 8754.72
| 02.01.07.03.05 | 92759 | SINAPI | ARMAÇÃO DE PILAR OU VIGA DE UMA ESTRUTURA CONVENCIONAL DE CONCRETO ARMADO EM UM EDIFÍCIO DE MÚLTIPLOS PAVIMENTOS UTILIZANDO AÇO CA-60 DE 5,0 MM - MONTAGEM. AF_12/2015 | KG | 65 | 10.88 | 5.69 | 0.29 | 16.86 | 1095.9 |  | 1095.9
| 02.01.07.03.06 | 92776 | SINAPI | ARMAÇÃO DE PILAR OU VIGA DE UMA ESTRUTURA CONVENCIONAL DE CONCRETO ARMADO EM UMA EDIFICAÇÃO TÉRREA OU SOBRADO UTILIZANDO AÇO CA-50 DE 6,3 MM - MONTAGEM. AF_12/2015 | KG | 1402 | 12.07 | 7.34 | 0.58 | 19.99 | 28025.98 |  | 28025.98
| 02.01.07.03.07 | 92777 | SINAPI | ARMAÇÃO DE PILAR OU VIGA DE UMA ESTRUTURA CONVENCIONAL DE CONCRETO ARMADO EM UMA EDIFICAÇÃO TÉRREA OU SOBRADO UTILIZANDO AÇO CA-50 DE 8,0 MM - MONTAGEM. AF_12/2015 | KG | 1214 | 11.84 | 5.18 | 0.41 | 17.43 | 21160.02 |  | 21160.02
| 02.01.07.03.08 | 92778 | SINAPI | ARMAÇÃO DE PILAR OU VIGA DE UMA ESTRUTURA CONVENCIONAL DE CONCRETO ARMADO EM UMA EDIFICAÇÃO TÉRREA OU SOBRADO UTILIZANDO AÇO CA-50 DE 10,0 MM - MONTAGEM. AF_12/2015 | KG | 953 | 10.87 | 3.72 | 0.29 | 14.88 | 14180.64 |  | 14180.64
| 02.01.07.03.09 | 92779 | SINAPI | ARMAÇÃO DE PILAR OU VIGA DE UMA ESTRUTURA CONVENCIONAL DE CONCRETO ARMADO EM UMA EDIFICAÇÃO TÉRREA OU SOBRADO UTILIZANDO AÇO CA-50 DE 12,5 MM - MONTAGEM. AF_12/2015 | KG | 2417 | 9.31 | 2.64 | 0.21 | 12.16 | 29390.72 |  | 29390.72
| 02.01.07.03.10 | 92780 | SINAPI | ARMAÇÃO DE PILAR OU VIGA DE UMA ESTRUTURA CONVENCIONAL DE CONCRETO ARMADO EM UMA EDIFICAÇÃO TÉRREA OU SOBRADO UTILIZANDO AÇO CA-50 DE 16,0 MM - MONTAGEM. AF_12/2015 | KG | 968 | 9.04 | 1.74 | 0.14 | 10.92 | 10570.56 |  | 10570.56
| 02.01.07.03.11 | 92781 | SINAPI | ARMAÇÃO DE PILAR OU VIGA DE UMA ESTRUTURA CONVENCIONAL DE CONCRETO ARMADO EM UMA EDIFICAÇÃO TÉRREA OU SOBRADO UTILIZANDO AÇO CA-50 DE 20,0 MM - MONTAGEM. AF_12/2015 | KG | 25 | 10.33 | 1.14 | 0.08 | 11.55 | 288.75 |  | 288.75
| 02.01.07.03.12 | 21226 | SBC | TELA ELETROSOLDADA NERVURADA Q92 15X15CM 4,2MM(1,48KG/M2) | M² | 530 | 15.94 | 4.33 | 0 | 20.27 | 10743.1 |  | 10743.1
| 02.01.07.03.13 | 40827 | SBC | TELA SOLDADA NERVURADA Q138 (10X10 4.2MM 2,2KG.M2) EM LAJE | KG | 430 | 24.22 | 2.89 | 0 | 27.11 | 11657.3 |  | 11657.3
| 02.01.07.03.14 | 11.01.321 | CPOS/CDHU | CONCRETO USINADO, FCK = 35 MPA - PARA BOMBEAMENTO | M³ | 118.5 | 623.86 | 0 | 0 | 623.86 | 73927.41 |  | 73927.41
| 02.01.07.03.15 | 11.16.060 | CPOS/CDHU | LANÇAMENTO E ADENSAMENTO DE CONCRETO OU MASSA EM ESTRUTURA | M³ | 118.5 | 0 | 132.3 | 0 | 132.3 | 15677.55 |  | 15677.55
M | [6 empty] | 0 | 0 | 0 | 0 | 0
M | 02.01.07.04 |  |  | RESERVATÓRIO DE REUSO |  |  | 0 | 0 | 0 | 0 | 0
| 02.01.07.04.01 | 101124 | SINAPI | ESCAVAÇÃO HORIZONTAL, INCLUINDO CARGA E DESCARGA EM SOLO DE 1A CATEGORIA COM TRATOR DE ESTEIRAS (100HP/LÂMINA: 2,19M3). AF_07/2020 | M³ | 105 | 6.64 | 4.29 | 6.85 | 17.78 | 1866.9 |  | 1866.9
| 02.01.07.04.02 | 96523 | SINAPI | ESCAVAÇÃO MANUAL PARA BLOCO DE COROAMENTO OU SAPATA (INCLUINDO ESCAVAÇÃO PARA COLOCAÇÃO DE FÔRMAS). AF_06/2017 | M³ | 1.9395 | 32.16 | 101.45 | 9.62 | 143.23 | 277.79 |  | 277.79
| 02.01.07.04.03 | 93382 | SINAPI | REATERRO MANUAL DE VALAS COM COMPACTAÇÃO MECANIZADA. AF_04/2016 | M³ | 32.02 | 10.41 | 24.64 | 2.98 | 38.03 | 1217.72 |  | 1217.72
| 02.01.07.04.04 | 100981 | SINAPI | CARGA, MANOBRA E DESCARGA DE ENTULHO EM CAMINHÃO BASCULANTE 6 M³ - CARGA COM ESCAVADEIRA HIDRÁULICA (CAÇAMBA DE 0,80 M³ / 111 HP) E DESCARGA LIVRE (UNIDADE: M3). AF_07/2020 | M³ | 61.773 | 4.14 | 3.06 | 4.32 | 11.52 | 711.62 |  | 711.62
| 02.01.07.04.05 | 95875 | SINAPI | TRANSPORTE COM CAMINHÃO BASCULANTE DE 10 M³, EM VIA URBANA PAVIMENTADA, DMT ATÉ 30 KM (UNIDADE: M3XKM). AF_07/2020 | M3XKM | 1853.19 | 1.68 | 0.6 | 0.92 | 3.2 | 5930.21 |  | 5930.21
| 02.01.07.04.06 | 93590 | SINAPI | TRANSPORTE COM CAMINHÃO BASCULANTE DE 10 M³, EM VIA URBANA PAVIMENTADA, ADICIONAL PARA DMT EXCEDENTE A 30 KM (UNIDADE: M3XKM). AF_07/2020 | M3XKM | 617.73 | 0.65 | 0.23 | 0.35 | 1.23 | 759.81 |  | 759.81
| 02.01.07.04.07 | 96616 | SINAPI | LASTRO DE CONCRETO MAGRO, APLICADO EM BLOCOS DE COROAMENTO OU SAPATAS. AF_08/2017 | M³ | 0.53 | 556.25 | 383.38 | 35.51 | 975.14 | 516.82 |  | 516.82
| 02.01.07.04.08 | 7582 | ORSE | FORMA PLANA PARA SAPATAS, EM MADEIRA MACIÇA, 02 USOS, INCLUSIVE ESCORAMENTO | M² | 20.69 | 69.89 | 32.17 | 0.16 | 102.22 | 2114.93 |  | 2114.93
| 02.01.07.04.09 | 96547 | SINAPI | ARMAÇÃO DE BLOCO, VIGA BALDRAME OU SAPATA UTILIZANDO AÇO CA-50 DE 12,5 MM - MONTAGEM. AF_06/2017 | KG | 268.75 | 9.38 | 2.83 | 0.23 | 12.44 | 3343.25 |  | 3343.25
| 02.01.07.04.10 | 11.01.321 | CPOS/CDHU | CONCRETO USINADO, FCK = 35 MPA - PARA BOMBEAMENTO | M³ | 4.48 | 623.86 | 0 | 0 | 623.86 | 2794.89 |  | 2794.89
| 02.01.07.04.11 | 11.16.060 | CPOS/CDHU | LANÇAMENTO E ADENSAMENTO DE CONCRETO OU MASSA EM ESTRUTURA | M³ | 4.48 | 0 | 132.3 | 0 | 132.3 | 592.7 |  | 592.7
| 02.01.07.04.12 | 49.15.100 | CPOS/CDHU | ANEL PRÉ-MOLDADO DE CONCRETO COM DIÂMETRO DE 3,00 M | M | 4.5 | 2478.33 | 182.65 | 0 | 2660.98 | 11974.41 |  | 11974.41
| 02.01.07.04.13 | 32.15.030 | CPOS/CDHU | IMPERMEABILIZAÇÃO EM MANTA ASFÁLTICA COM ARMADURA, TIPO III-B, ESPESSURA DE 3 MM | M² | 49.76 | 66.86 | 21.92 | 0 | 88.78 | 4417.69 |  | 4417.69
| 02.01.07.04.14 | 24.03.100 | CPOS/CDHU | ALÇAPÃO/TAMPA EM CHAPA DE FERRO COM PORTA CADEADO | M² | 1 | 1469.05 | 100.7 | 0 | 1569.75 | 1569.75 |  | 1569.75
| 02.01.07.04.15 | 111701 | SBC | ESCADA MARINHEIRO PERFIL 1.1/2"" ACO+BARRA CHATA VERT/HORIZ. | M | 4 | 1218.17 | 31.78 | 0 | 1249.95 | 4999.8 |  | 4999.8
M | [6 empty] | 0 | 0 | 0 | 0 | 0
M | 02.01.07.05 |  |  | CAIXA DE DECANTAÇÃO |  |  | 0 | 0 | 0 | 0 | 0
| 02.01.07.05.01 | 96523 | SINAPI | ESCAVAÇÃO MANUAL PARA BLOCO DE COROAMENTO OU SAPATA (INCLUINDO ESCAVAÇÃO PARA COLOCAÇÃO DE FÔRMAS). AF_06/2017 | M³ | 12.52 | 32.16 | 101.45 | 9.62 | 143.23 | 1793.24 |  | 1793.24
| 02.01.07.05.02 | 93382 | SINAPI | REATERRO MANUAL DE VALAS COM COMPACTAÇÃO MECANIZADA. AF_04/2016 | M³ | 9.58 | 10.41 | 24.64 | 2.98 | 38.03 | 364.33 |  | 364.33
| 02.01.07.05.03 | 100981 | SINAPI | CARGA, MANOBRA E DESCARGA DE ENTULHO EM CAMINHÃO BASCULANTE 6 M³ - CARGA COM ESCAVADEIRA HIDRÁULICA (CAÇAMBA DE 0,80 M³ / 111 HP) E DESCARGA LIVRE (UNIDADE: M3). AF_07/2020 | M³ | 3.969 | 4.14 | 3.06 | 4.32 | 11.52 | 45.72 |  | 45.72
| 02.01.07.05.04 | 95875 | SINAPI | TRANSPORTE COM CAMINHÃO BASCULANTE DE 10 M³, EM VIA URBANA PAVIMENTADA, DMT ATÉ 30 KM (UNIDADE: M3XKM). AF_07/2020 | M3XKM | 119.07 | 1.68 | 0.6 | 0.92 | 3.2 | 381.02 |  | 381.02
| 02.01.07.05.05 | 93590 | SINAPI | TRANSPORTE COM CAMINHÃO BASCULANTE DE 10 M³, EM VIA URBANA PAVIMENTADA, ADICIONAL PARA DMT EXCEDENTE A 30 KM (UNIDADE: M3XKM). AF_07/2020 | M3XKM | 39.69 | 0.65 | 0.23 | 0.35 | 1.23 | 48.82 |  | 48.82
| 02.01.07.05.06 | 9032 | ORSE | BASE COM BRITA GRADUADA, EXCLUSIVE PÓ DE PEDRA E TRANSPORTE DA BRITA) | M³ | 0.4 | 158.55 | 0.54 | 6.28 | 165.37 | 66.15 |  | 66.15
| 02.01.07.05.07 | 96616 | SINAPI | LASTRO DE CONCRETO MAGRO, APLICADO EM BLOCOS DE COROAMENTO OU SAPATAS. AF_08/2017 | M³ | 0.4 | 556.25 | 383.38 | 35.51 | 975.14 | 390.06 |  | 390.06
| 02.01.07.05.08 | 7582 | ORSE | FORMA PLANA PARA SAPATAS, EM MADEIRA MACIÇA, 02 USOS, INCLUSIVE ESCORAMENTO | M² | 2.28 | 69.89 | 32.17 | 0.16 | 102.22 | 233.06 |  | 233.06
| 02.01.07.05.09 | 96545 | SINAPI | ARMAÇÃO DE BLOCO, VIGA BALDRAME OU SAPATA UTILIZANDO AÇO CA-50 DE 8 MM - MONTAGEM. AF_06/2017 | KG | 62.4 | 12.28 | 6.5 | 0.48 | 19.26 | 1201.82 |  | 1201.82
| 02.01.07.05.10 | 103340 | SINAPI | ALVENARIA DE VEDAÇÃO DE BLOCOS VAZADOS DE CONCRETO APARENTE DE 19X19X39 CM (ESPESSURA 19 CM) E ARGAMASSA DE ASSENTAMENTO COM PREPARO EM BETONEIRA. AF_12/2021 | M² | 8.12 | 90.8 | 64.89 | 5.27 | 160.96 | 1307 |  | 1307
| 02.01.07.05.11 | 11.01.321 | CPOS/CDHU | CONCRETO USINADO, FCK = 35 MPA - PARA BOMBEAMENTO | M³ | 1.04 | 623.86 | 0 | 0 | 623.86 | 648.81 |  | 648.81
| 02.01.07.05.12 | 11.16.060 | CPOS/CDHU | LANÇAMENTO E ADENSAMENTO DE CONCRETO OU MASSA EM ESTRUTURA | M³ | 1.04 | 0 | 132.3 | 0 | 132.3 | 137.59 |  | 137.59
| 02.01.07.05.13 | 32.15.030 | CPOS/CDHU | IMPERMEABILIZAÇÃO EM MANTA ASFÁLTICA COM ARMADURA, TIPO III-B, ESPESSURA DE 3 MM | M² | 0.68 | 66.86 | 21.92 | 0 | 88.78 | 60.37 |  | 60.37
M | [6 empty] | 0 | 0 | 0 | 0 | 0
M | 02.01.08 |  |  | ESTRUTURA METÁLICA |  |  | 0 | 0 | 0 | 0 | 1204812.49
| 02.01.08.01 | 15.03.140 | CPOS/CDHU | FORNECIMENTO E MONTAGEM DE ESTRUTURA TUBULAR EM AÇO ASTM-A572 GRAU 50, SEM PINTURA | KG | 31725.4 | 33.15 | 0 | 0 | 33.15 | 1051697.01 |  | 1051697.01
| 02.01.08.02 | 40491 | SBC | MONTAGEM PERFIL ACO ASTM A36 6"" LAMINADO + FIXACOES | KG | 3975.29 | 5.85 | 24.09 | 1.27 | 31.21 | 124068.8 |  | 124068.8
| 02.01.08.03 | 03.04.010 | FDE | FORNECIMENTO E MONTAGEM DE ESTRUTURA METALICA COM AÇO NAO PATINAVE (ASTM A36/A570) | KG | 1067.5 | 27.21 | 0 | 0 | 27.21 | 29046.68 |  | 29046.68
M | [6 empty] | 0 | 0 | 0 | 0 | 0
| 02.02 |  |  | ARQUITETURA |  |  | 0 | 0 | 0 | 0 | 5117932.21
M | 02.02.01 |  |  | PAREDES E PAINEIS |  |  | 0 | 0 | 0 | 0 | 230611.79
| 02.02.01.01 | 103336 | SINAPI | BLC.01 - ALVENARIA DE VEDAÇÃO DE BLOCOS VAZADOS DE CONCRETO APARENTE DE 19X9X39 CM (ESPESSURA 9 CM) E ARGAMASSA DE ASSENTAMENTO COM PREPARO EM BETONEIRA. | M² | 104.82 | 56.39 | 41.99 | 3.41 | 101.79 | 10669.63 |  | 10669.63
| 02.02.01.02 | 103338 | SINAPI | BLC.02 - ALVENARIA DE VEDAÇÃO DE BLOCOS VAZADOS DE CONCRETO APARENTE DE 19X14X39 CM (ESPESSURA 14 CM) E ARGAMASSA DE ASSENTAMENTO COM PREPARO EM BETONEIRA. | M² | 1.53 | 73.03 | 57.27 | 4.67 | 134.97 | 206.5 |  | 206.5
| 02.02.01.03 | 103340 | SINAPI | BLC03 - ALVENARIA DE VEDAÇÃO DE BLOCOS VAZADOS DE CONCRETO APARENTE DE 19X19X39 CM (ESPESSURA 19 CM) E ARGAMASSA DE ASSENTAMENTO COM PREPARO EM BETONEIRA. AF_12/2021 | M² | 991.23 | 90.8 | 64.89 | 5.27 | 160.96 | 159548.38 |  | 159548.38
| 02.02.01.04 | 74004/003 | SINAPI | CONCRETO GROUT, PREPARADO NO LOCAL, LANCADO E ADENSADO | M³ | 47.92 | 500.33 | 385.35 | 35.81 | 921.49 | 44157.8 |  | 44157.8
| 02.02.01.05 | 96359 | SINAPI | DW.01 - PAREDE COM PLACAS DE GESSO ACARTONADO (DRYWALL), PARA USO INTERNO, ESPESSURA TOTAL 95MM COM DUAS FACES SIMPLES E ESTRUTURA METÁLICA COM GUIA SIMPLES 70MM. | M² | 7.53 | 80.62 | 23.91 | 4.91 | 109.44 | 824.08 |  | 824.08
| 02.02.01.06 | 96363 | SINAPI | DW.02 - PAREDE COM PLACAS DE GESSO ACARTONADO (DRYWALL), PARA USO INTERNO, ESPESSURA TOTAL 120MM COM DUAS FACES DUPLAS E ESTRUTURA METÁLICA COM GUIA SIMPLES 48MM, TRATAMENTO ACÚSTICO E ENCHIMENTO EM LÃ DE VIDRO OU EQUIVALENTE TÉCNICO. | M² | 24.84 | 105.44 | 28.36 | 5.11 | 138.91 | 3450.52 |  | 3450.52
| 02.02.01.07 | 104721 | SINAPI | DW.03 - PAREDE COM PLACAS DE GESSO ACARTONADO (DRYWALL), PARA USO INTERNO, ESPESSURA TOTAL 140MM COM DUAS FACES DUPLAS E ESTRUTURA METÁLICA COM GUIA SIMPLES 90MM, TRATAMENTO ACÚSTICO E ENCHIMENTO EM LÃ DE VIDRO OU EQUIVALENTE TÉCNICO. | M² | 6.98 | 163.29 | 44.37 | 5.85 | 213.51 | 1490.3 |  | 1490.3
| 02.02.01.08 | 104723 | SINAPI | DW.04 - PAREDE COM PLACAS DE GESSO ACARTONADO (DRYWALL), PARA USO INTERNO, ESPESSURA TOTAL 220MM COM DUAS FACES DUPLAS E ESTRUTURA METÁLICA COM GUIAS DUPLAS 70MM, COM VÃOS. TRATAMENTO ACÚSTICO E ENCHIMENTO EM LÃ DE VIDRO OU EQUIVALENTE TÉCNICO. | M² | 28.16 | 188.47 | 50.28 | 6.12 | 244.87 | 6895.54 |  | 6895.54
| 02.02.01.09 | 14.28.030 | CPOS/CDHU | ELE.01 - ELEMENTO VAZADO EM CONCRETO, TIPO QUADRICULADO DE 39 X 39 X 10 CM | M² | 14.56 | 156.22 | 75.17 | 0 | 231.39 | 3369.04 |  | 3369.04
M | [6 empty] | 0 | 0 | 0 | 0 | 0
M | 02.02.02 |  |  | DIVISÓRIAS |  |  | 0 | 0 | 0 | 0 | 27449.35
| 02.02.02.01 | 102235 | SINAPI | DV01 - FORNECIMENTO E INSTALAÇÃO DE DIVISORIA EM VIDRO TEMPERADO 10 mm INCOLOR COM MONTANTES EM ALUMINIO, PERFIL 55mm COR PRETA RAL 7021, EXCLUIDA A PORTA CEGA PISO-TETO COM ACABAMENTO MADEIRA BP NOGUEIRA CADIZ, FECHADURA IMAB VERT 2 CA.(4,92 X 2,60)M | M² | 12.792 | 578.92 | 50.19 | 3.21 | 632.32 | 8088.64 |  | 8088.64
| 02.02.02.02 | 102235 | SINAPI | DV02A. - FORNECIMENTO E INSTALAÇÃO DE DIVISORIA EM VIDRO TEMPERADO 10 mm INCOLOR COM MONTANTES EM ALUMINIO, PERFIL 55mm COR PRETA RAL 7021, EXCLUIDA A PORTA CEGA PISO-TETO COM ACABAMENTO MADEIRA BP NOGUEIRA CADIZ, FECHADURA IMAB VERT 2 CA.( 4,58 X 2,60)MA | M² | 11.908 | 578.92 | 50.19 | 3.21 | 632.32 | 7529.67 |  | 7529.67
| 02.02.02.03 | 102235 | SINAPI | DV02.B - FORNECIMENTO E INSTALAÇÃO DE DIVISORIA EM VIDRO TEMPERADO 10 mm INCOLOR COM MONTANTES EM ALUMINIO, PERFIL 55mm COR PRETA RAL 7021.( 2,58 X 2,60)M | M² | 6.708 | 578.92 | 50.19 | 3.21 | 632.32 | 4241.6 |  | 4241.6
| 02.02.02.04 | 14.30.070 | CPOS/CDHU | DIVISÓRIA SANITÁRIA EM PAINEL LAMINADO MELAMÍNICO ESTRUTURAL COM PERFIS EM ALUMÍNIO, INCLUSIVE FERRAGEM COMPLETA PARA VÃO DE PORTA | M² | 6 | 839.86 | 0 | 0 | 839.86 | 5039.16 |  | 5039.16
| 02.02.02.05 | 110308 | SBC | PORTA WC 0,60X1,80M COMPENSADO C/LAMINADO/FERRAGENS W.C. | UN | 2 | 1022.52 | 252.62 | 0 | 1275.14 | 2550.28 |  | 2550.28
M | [6 empty] | 0 | 0 | 0 | 0 | 0
M | 02.02.03 |  |  | REVESTIMENTOS |  |  | 0 | 0 | 0 | 0 | 195041.31
| 02.02.03.01 | 87878 | SINAPI | CHAPISCO APLICADO EM ALVENARIAS E ESTRUTURAS DE CONCRETO INTERNAS, COM COLHER DE PEDREIRO. ARGAMASSA TRAÇO 1:3 COM PREPARO MANUAL. AF_06/2014 | M² | 775.32 | 2.55 | 3.67 | 0.32 | 6.54 | 5070.59 |  | 5070.59
| 02.02.03.02 | 87536 | SINAPI | EMBOÇO, PARA RECEBIMENTO DE CERÂMICA, EM ARGAMASSA TRAÇO 1:2:8, PREPARO MANUAL, APLICADO MANUALMENTE EM FACES INTERNAS DE PAREDES, PARA AMBIENTE COM ÁREA MAIOR QUE 10M2, ESPESSURA DE 20MM, COM EXECUÇÃO DE TALISCAS. AF_06/2014 | M² | 775.32 | 21.99 | 23.77 | 2.11 | 47.87 | 37114.57 |  | 37114.57
| 02.02.03.03 | 120012 | SBC | REBOCO INTERNO 5MM PAREDES ARGAMASSA PREFABRICADA | M² | 327.18 | 6.51 | 6.95 | 0 | 13.46 | 4403.84 |  | 4403.84
| 02.02.03.04 | 120492 | SBC | CER.03 - AZULEJO 20X20CM BRILHANTE BORDA ARRED. BRANCO EXTRA PIERINI | M² | 280.85 | 76.68 | 28.61 | 0 | 105.29 | 29570.7 |  | 29570.7
| 02.02.03.05 | 368 | PRÓPRIO | CER.02 - CERÂMICA REF LIVERPOOL MATT BLACK 7X24CM, PORTOBELLO OU SIMILAR | M² | 18.52 | 302.43 | 20.01 | 0 | 322.44 | 5971.59 |  | 5971.59
| 02.02.03.06 | 369 | PRÓPRIO | CER.01 - CERÂMICA REF LIVERPOOL MATT WHITE 7X24CM, PORTOBELLO OU SIMILAR | M² | 67.62 | 302.43 | 20.01 | 0 | 322.44 | 21803.39 |  | 21803.39
| 02.02.03.07 | 14.31.030 | CPOS/CDHU | PRM.04 - REVESTIMENTO EM PLACA CIMENTÍCIA AUTOCLAVADA COM ESPESSURA DE 12 MM, BORDA QUADRADA RETA E JUNTAS SECAS COM TRATAMENTO EM SILICONE ESTRUTURAL PRÓPRIO PARA FACHADAS EXTERNAS. SUBESTRUTURA EM PERFIS METÁLICOS CONFORME FABRICANTE | M² | 137.75 | 98.44 | 145.18 | 0 | 243.62 | 33558.66 |  | 33558.66
M | 02.02.03.08 | M01.10.030 | PSA | CPM.02 - FECHAMENTO EM PAINEL COM CHAPA PERFURADA EM INOX 304 - PERFURAÇÃO R8,00 EC11,00 E ACABAMENTO EM PINTURA ELETROSTÁTICA COR RAL 7042 BRILHANTE. COM ESTRUTURA AUXILIAR JUNTO AOS PILARES PARA DESCIDA TUBULAÇÕES EM PERFIS DE AÇO INOX 304 E ACESSÓRIOS PARA FIXAÇÃO PINTADOS NA MESMA COR, PARAFUSOS SEM PINTURA. | M2 | 15.82 | 1203.76 | 350 | 0 | 1553.76 | 24580.48 |  | 24580.48
| 02.02.03.09 | 21.03.151 | CPOS/CDHU | CPM.03 - PAINEL DE ALUMINIO COMPOSTO COM NUCLEO EM POLIETILENO DE BAIXA DENSIDADE, COR CINZA CLARO (RAL 7042), DOBRAS TIPO FRESAGEM EM V COM ABA, COM ESTRUTURA AUXILIAR JUNTO AOS PILARES PARA DESCIDA TUBULAÇÕES EM PERFIL METALICO CINZA CLARO (RAL 7042), CONFORME MODULAÇÃO DO PROJETO, COM SISTEMA DE FIXAÇÃO CIMPLETO COMPOSTO MINIMAMENTE POR TARUCELL/ESPUMA, REBITE (QUANDO PERTINETNE) E SILICONE. | M² | 37.34 | 563.43 | 319.47 | 0 | 882.9 | 32967.49 |  | 32967.49
M | [6 empty] | 0 | 0 | 0 | 0 | 0
M | 02.02.04 |  |  | PINTURA |  |  | 0 | 0 | 0 | 0 | 177749.48
| 02.02.04.01 | 180586 | SBC | ACR.01 - PINTURA ACRILICA BRANCA, ACABAMENTO FOSCO COM LIMITE COV (COMPOSTO ORGÂNICO VOLÁTEIS) DE ATÉ 50g/L, MÍNIMO 2 DEMÃOS COM EMASSAMENTO | M² | 529.68 | 22.88 | 44.7 | 0 | 67.58 | 35795.77 |  | 35795.77
| 02.02.04.02 | 180586 | SBC | ACR.05 - PINTURA ACRÍLICA COR CINZA ESCURO, ACABAMENTO FOSCO COM LIMITE COV (COMPOSTO ORGÂNICO VOLÁTEIS) DE ATÉ 50g/L, MÍNIMO 2 DEMÃOS COM EMASSAMENTO | M² | 179.74 | 22.88 | 44.7 | 0 | 67.58 | 12146.83 |  | 12146.83
| 02.02.04.03 | 180049 | SBC | ACR.02 - MASSA TEXTURIZADA A BASE DE RESINA ACRÍLICA ESTINERADA, COM PIGMENTOS INERTES, COR CINZA CLARO, HIDROCARBONETOS ALIFÁTICOS, SURFACTANTES, COALESCENTES , ESPESSANTES. MICROBICIDAS NÃO METÁLICOS E ÁGUA, APLICADO COM ROLO. | M² | 495.17 | 20.18 | 29.09 | 0 | 49.27 | 24397.03 |  | 24397.03
| 02.02.04.04 | 102489 | SINAPI | PINTURA HIDROFUGANTE COM SILICONE, APLICAÇÃO MANUAL, 2 DEMÃOS. AF_05/2021 | M² | 1169.46 | 17.3 | 14.53 | 1.82 | 33.65 | 39352.33 |  | 39352.33
| 02.02.04.05 | 100758 | SINAPI | PINTURA COM TINTA ALQUÍDICA DE ACABAMENTO (ESMALTE SINTÉTICO ACETINADO) APLICADA A ROLO OU PINCEL SOBRE SUPERFÍCIES METÁLICAS (EXCETO PERFIL) EXECUTADO EM OBRA (02 DEMÃOS). AF_01/2020 | M² | 30 | 24.32 | 41.95 | 5.52 | 71.79 | 2153.7 |  | 2153.7
| 02.02.04.06 | 3761 | ORSE | PINTURA DE ACABAMENTO COM APLICAÇÃO DE FUNDO PREPARADOR EPOXI, 01 DEMÃO DE MASSA EPOXI E 02 DEMÃOS DE TINTA ESMALTE EPOXI BRANCO, E = 35 MICRA P/ DEMÃO - R1 | M² | 461 | 93.43 | 45.19 | 0 | 138.62 | 63903.82 |  | 63903.82
M | [6 empty] | 0 | 0 | 0 | 0 | 0
M | 02.02.05 |  |  | PISOS |  |  | 0 | 0 | 0 | 0 | 46110.03
M | 02.02.05.01 |  |  | CONTRAPISO DE CONCRETO SOBRE TERRA |  |  | 0 | 0 | 0 | 0 | 0
| 02.02.05.01.01 | 20014 | SBC | REGULARIZACAO MANUAL DE SOLO COM NIVELAMENTO E APILOAMENTO | M³ | 21.3 | 0 | 102.63 | 0 | 102.63 | 2186.02 |  | 2186.02
| 02.02.05.01.02 | 96616 | SINAPI | LASTRO DE CONCRETO MAGRO, APLICADO EM BLOCOS DE COROAMENTO OU SAPATAS. AF_08/2017 | M³ | 10.65 | 556.25 | 383.38 | 35.51 | 975.14 | 10385.24 |  | 10385.24
| 02.02.05.01.03 | 21039 | SBC | TELA ELETROSOLDADA NERVURADA Q113 30X10CM 3,8MM(2,11KG/M2) | M² | 387.6777 | 17.87 | 4.09 | 0 | 21.96 | 8513.4 |  | 8513.4
| 02.02.05.01.04 | 622 | PRÓPRIO | EXECUÇÃO DE PISO DE CONCRETO COM CONCRETO MOLDADO IN LOCO, USINADO, ACABAMENTO CONVENCIONAL, ESPESSURA 12 CM, ARMADO. AF_07/2016 | M² | 213 | 90.83 | 24.65 | 2.01 | 117.49 | 25025.37 |  | 25025.37
M | [6 empty] | 0 | 0 | 0 | 0 | 0
M | 02.02.06 |  |  | PAVIMENTAÇÃO (PISO ARMADO) TIPO 1 |  |  | 0 | 0 | 0 | 0 | 372542.77
| 02.02.06.01 | 100576 | SINAPI | REGULARIZAÇÃO E COMPACTAÇÃO DE SUBLEITO DE SOLO PREDOMINANTEMENTE ARGILOSO. AF_11/2019 | M² | 1061.51 | 0.79 | 1.16 | 1.58 | 3.53 | 3747.13 |  | 3747.13
| 02.02.06.02 | 96397 | SINAPI | BGS.01 - EXECUÇÃO E COMPACTAÇÃO DE BASE E OU SUB BASE PARA PAVIMENTAÇÃO DE BRITA GRADUADA SIMPLES TRATADA COM CIMENTO - EXCLUSIVE CARGA E TRANSPORTE. AF_11/2019 | M³ | 217.55 | 277.45 | 9.52 | 12.04 | 299.01 | 65049.63 |  | 65049.63
| 02.02.06.03 | 40161 | SBC | TELA ELETROSOLDADA NERVURADA Q-246 10X10CM 5,6MM (3,91KG/M2) | M² | 2123.02 | 44.99 | 4.34 | 0.38 | 49.71 | 105535.32 |  | 105535.32
| 02.02.06.04 | 97096 | SINAPI | CONCRETAGEM DE RADIER, PISO DE CONCRETO OU LAJE SOBRE SOLO, FCK 30 MPA - LANÇAMENTO, ADENSAMENTO E ACABAMENTO. AF_09/2021 | M³ | 212.302 | 651.5 | 22.38 | 2.02 | 675.9 | 143494.92 |  | 143494.92
| 02.02.06.05 | 13193 | ORSE | JUNTA DE ENCONTRO, SEÇÃO TRANSVERSAL DIM. 20MM, INCLUSIVE TARUGO E PREENCHIMENTO COM MASTIQUE MBT OU SIMILAR. | M | 134.57 | 10.83 | 5.11 | 0 | 15.94 | 2145.05 |  | 2145.05
| 02.02.06.06 | 12788 | ORSE | JUNTA SERRADA, DIMENSÕES 6X60MM, COM PREENCHIMENTO DE MASTIQUE DE POLIURETANO MBT, BASF OU SIMILAR, PARA PAVIMENTOS EM CONCRETO | M | 29.75 | 11.95 | 8.62 | 2.25 | 22.82 | 678.9 |  | 678.9
| 02.02.06.07 | 32.07.090 | CPOS/CDHU | JUNTA DE DILATAÇÃO OU VEDAÇÃO COM MASTIQUE DE SILICONE, 1,0 X 0,5 CM - INCLUSIVE GUIA DE APOIO EM POLIETILENO | M | 105.02 | 8.34 | 3.46 | 0 | 11.8 | 1239.24 |  | 1239.24
| 02.02.06.08 | 329 | PRÓPRIO | FORNECIMENTO E INSTALAÇÃO DE TRELIÇA TB9, PARA SUPORTE DE BARRAS DE TRANSFERÊNCIA EM JUNTAS, OU SIMILAR | M | 212 | 12.31 | 15.15 | 0 | 27.46 | 5821.52 |  | 5821.52
| 02.02.06.09 | 330 | PRÓPRIO | FORNECIMENTO E INSTALAÇÃO DE TRELIÇA TB14, PARA SUPORTE DE TELA | M | 1080 | 14.7 | 15.15 | 0 | 29.85 | 32238 |  | 32238
| 02.02.06.10 | 97118 | SINAPI | BARRAS DE TRANSFERÊNCIA, AÇO CA-25 DE 25,0 MM, PARA EXECUÇÃO DE PAVIMENTO DE CONCRETO  FORNECIMENTO E INSTALAÇÃO. AF_04/2022 | KG | 685.15 | 13.64 | 4.39 | 0.35 | 18.38 | 12593.06 |  | 12593.06
M | [6 empty] | 0 | 0 | 0 | 0 | 0
M | 02.02.07 |  |  | PISOS ACABAMENTOS INTERNOS |  |  | 0 | 0 | 0 | 0 | 278429.02
| 02.02.07.01 | 17.01.020 | CPOS/CDHU | ARGAMASSA DE REGULARIZAÇÃO E/OU PROTEÇÃO | M³ | 22.0265 | 495.35 | 358.88 | 0 | 854.23 | 18815.7 |  | 18815.7
| 02.02.07.02 | 170182 | SBC | PIS.01 - PISO MONOLITICO DE ALTA RESISTÊNCIA TIPO GRANILITE COR BEGE, ACABAMENTO POLIDO ESPESSURA 8CM - KORODUR TP.02 OU EQUIVALENTE TÉCNICO | M² | 381.66 | 189.23 | 47.05 | 0 | 236.28 | 90178.62 |  | 90178.62
| 02.02.07.03 | 170047 | SBC | PIS.02 - PISO MONOLÍTICO DE ALTA RESISTÊNCIA, REF:. FERCODUR-COR ACABAMENTO TIPO FULGET LAVADO, FERCOBAN OU SIMILAR | M² | 423.53 | 205.38 | 78.69 | 0 | 284.07 | 120312.17 |  | 120312.17
| 02.02.07.04 | 101749 | SINAPI | CIM.01 - PISO CIMENTADO, TRAÇO 1:3 (CIMENTO E AREIA), ACABAMENTO LISO, ESPESSURA 4,0 CM, PREPARO MECÂNICO DA ARGAMASSA. AF_09/2020 | M² | 121 | 31.94 | 24.73 | 1.54 | 58.21 | 7043.41 |  | 7043.41
| 02.02.07.05 | 87262 | SINAPI | CER.04 - REVESTIMENTO CERÂMICO PARA PISO COM PLACAS TIPO PORCELANATO DE DIMENSÕES 60X60 CM APLICADA EM AMBIENTES DE ÁREA ENTRE 5 M² E 10 M². AF_06/2014 | M² | 17 | 112.91 | 32.16 | 2.38 | 147.45 | 2506.65 |  | 2506.65
| 02.02.07.06 | 351 | PRÓPRIO | SOLEIRA EM PERFIL INOX QUADRADO COR PRATA ACAB. ESCOVADO H=10MM, HDL OU SIMILAR | M | 70 | 153.48 | 30.15 | 2.5 | 186.13 | 13029.1 |  | 13029.1
| 02.02.07.07 | 17.12.240 | CPOS/CDHU | RDP.05 - RODAPÉ QUALQUER EM ALTA RESISTÊNCIA MOLDADO NO LOCAL ATÉ 10 CM | M | 195 | 48.25 | 4.54 | 0 | 52.79 | 10294.05 |  | 10294.05
| 02.02.07.08 | 21.10.051 | CPOS/CDHU | RDP.01 - RODAPÉ DE POLIESTIRENO, ESPESSURA DE 8 CM | M | 92 | 68.31 | 8.87 | 0 | 77.18 | 7100.56 |  | 7100.56
| 02.02.07.09 | 352 | PRÓPRIO | RDP.02 - RODAPÉ EM PRÉ-MOLDADO H=10CM | M | 140 | 27.01 | 10.73 | 1.05 | 38.79 | 5430.6 |  | 5430.6
| 02.02.07.10 | 353 | PRÓPRIO | RDP.03 - RODAPÉ EM PRÉ-MOLDADO H=30CM | M | 34 | 69.01 | 10.73 | 1.05 | 80.79 | 2746.86 |  | 2746.86
| 02.02.07.11 | 18.08.072 | CPOS/CDHU | RDP.04 - RODAPÉ EM PORCELANATO ESMALTADO POLIDO PARA ÁREA INTERNA E AMBIENTE COM TRÁFEGO MÉDIO, GRUPO DE ABSORÇÃO BIA, ASSENTADO COM ARGAMASSA COLANTE INDUSTRIALIZADA, REJUNTADO | M | 25.5 | 25.5 | 12.59 | 0 | 38.09 | 971.3 |  | 971.3
M | [6 empty] | 0 | 0 | 0 | 0 | 0
M | 02.02.08 |  |  | PISOS ACABAMENTOS EXTERNOS |  |  | 0 | 0 | 0 | 0 | 65084.28
| 02.02.08.01 | 93679 | SINAPI | BLI.01 - EXECUÇÃO DE PASSEIO EM PISO INTERTRAVADO, COM BLOCO RETANGULAR COLORIDO DE 20 X 10 CM, ESPESSURA 6 CM. AF_12/2015 | M² | 440.6 | 104.64 | 19.73 | 2.03 | 126.4 | 55691.84 |  | 55691.84
| 02.02.08.02 | 103946 | SINAPI | GRM.01 - PLANTIO DE GRAMA SÃO CARLOS EM PLACAS | M² | 10.37 | 18.3 | 3.79 | 0.4 | 22.49 | 233.22 |  | 233.22
| 02.02.08.03 | 101978 | SINAPI | CHP.01 - CHAPIM EM CONCRETO PRÉ-MOLDADO, LARGURA 25CM E ESPESSURA 2CM | M | 71.55 | 16.19 | 54.41 | 3.29 | 73.89 | 5286.83 |  | 5286.83
| 02.02.08.04 | 101970 | SINAPI | CHP.02 - CHAPIM EM CONCRETO PRÉ-MOLDADO, LARGURA 13CM E ESPESSURA 2CM | M | 66.95 | 13.05 | 42.23 | 2.56 | 57.84 | 3872.39 |  | 3872.39
M | [6 empty] | 0 | 0 | 0 | 0 | 0
M | 02.02.09 |  |  | IMPERMEABILIZAÇÃO |  |  | 0 | 0 | 0 | 0 | 168056.37
| 02.02.09.01 | 17.01.020 | CPOS/CDHU | ARGAMASSA DE REGULARIZAÇÃO E/OU PROTEÇÃO | M³ | 103.75 | 495.35 | 358.88 | 0 | 854.23 | 88626.36 |  | 88626.36
| 02.02.09.02 | 32.15.100 | CPOS/CDHU | IMPERMEABILIZAÇÃO EM MANTA ASFÁLTICA PLASTOMÉRICA COM ARMADURA, TIPO III, ESPESSURA DE 4 MM, FACE EXPOSTA EM GEOTÊXTIL COM MEMBRANA ACRÍLICA | M² | 351 | 139.92 | 27.59 | 0 | 167.51 | 58796.01 |  | 58796.01
| 02.02.09.03 | 32.16.040 | CPOS/CDHU | IMPERMEABILIZAÇÃO EM MEMBRANA DE ASFALTO MODIFICADO COM ELASTÔMEROS, NA COR PRETA E REFORÇO EM TELA POLIÉSTER | M² | 200 | 77.99 | 25.18 | 0 | 103.17 | 20634 |  | 20634
M | [6 empty] | 0 | 0 | 0 | 0 | 0
M | 02.02.10 |  |  | FORROS |  |  | 0 | 0 | 0 | 0 | 55151.61
| 02.02.10.01 | 22.03.140 | CPOS/CDHU | FOR.03 - FORRO EM FIBRA MINERAL COM PLACAS ACÚSTICAS REMOVÍVEIS DE 625MM X 625MM | M² | 20.61 | 288.16 | 0 | 0 | 288.16 | 5938.98 |  | 5938.98
| 02.02.10.02 | 22.02.030 | CPOS/CDHU | FORF.01 - FORRO EM PAINÉIS DE GESSO ACARTONADO, ESPESSURA DE 12,5 MM, FIXO | M² | 337.66 | 129.83 | 0 | 0 | 129.83 | 43838.4 |  | 43838.4
| 02.02.10.03 | 9082 | ORSE | TABICA METÁLICA 3X3CM PARA FORRO DE GESSO (FORNECIMENTO E MONTAGEM) | M | 207.82 | 25.86 | 0 | 0 | 25.86 | 5374.23 |  | 5374.23
M | [6 empty] | 0 | 0 | 0 | 0 | 0
M | 02.02.11 |  |  | COBERTURAS E FECHAMENTOS |  |  | 0 | 0 | 0 | 0 | 1872061.63
M | 02.02.11.01 |  |  | COBERTURA ROLL-ON |  |  | 0 | 0 | 0 | 0 | 0
M | 02.02.11.01.01 | M01.02.007A | ROLL-ON | MOBILIZAÇÃO, CANTEIRO DE OBRAS E ISOLAMENTOS DAS ÁREAS, INLCUSIVE INSTALAÇÕES PROVISÓRIAS DE POONTGALETES DE MADEIRA, TELA LARANJA DE OBRA, PLACAS PROVISÓRIAS DE IDENTGIFICAÇÃO, ETC. | UN | 1 | 9208.96 | 0 | 0 | 9208.96 | 9208.96 |  | 9208.96
M | 02.02.11.01.02 | M01.02.007B | ROLL-ON | LOCAÇÃO DE C0NTAINER ALMOXARIFADO, INLCUSIVE TRANSPORTE DE IDA E VOLTA, INCLUSIVE INSTALAÇÕES | MÊS | 4 | 2464.31 | 0 | 0 | 2464.31 | 9857.24 |  | 9857.24
M | 02.02.11.01.03 | M01.02.007C | ROLL-ON | CREA- ART DE EXECUÇÃO | UN | 1 | 464.77 | 0 | 0 | 464.77 | 464.77 |  | 464.77
M | 02.02.11.01.04 | M01.02.007D | ROLL-ON | PLANO DE EMERGENDIA E SEGURANÇA | UN | 1 | 2558.92 | 0 | 0 | 2558.92 | 2558.92 |  | 2558.92
M | 02.02.11.01.05 | M01.02.007E | ROLL-ON | MONTAGEM DE COBERTUA ROLLON, CORORME PROJETO CONSIDERANDO PRÉ-MONTGAGEM IN LOCO, SEM FORNECIMENTO DE MATERIAL | M2 | 1159.2 | 152.15 | 0 | 0 | 152.15 | 176372.28 |  | 176372.28
M | 02.02.11.01.06 | M01.02.007F | ROLL-ON | MONTAGEM DE ESTRUTURA AUXILIAR PARA FIXAÇÃO DOS PAINÉIS TERMOACÚSTICOS, INCLUINDO MUNK, CONFORME PROJETO, SEM FORNECIMETNO DE MATERIAL | M2 | 2147.06 | 90.15 | 0 | 0 | 90.15 | 193557.46 |  | 193557.46
M | 02.02.11.01.07 | M01.02.007G | ROLL-ON | MONTAGEM DE FECHAMENTO LATERAL COM TELHAS TERMOACÚSTICAS E ACESSÓRIOS DE FIXAÇÃO, INLCUIDO MUNK, SEM FORNECIMETNO DE MATERIAL | M2 | 2150 | 152.15 | 0 | 0 | 152.15 | 327122.5 |  | 327122.5
M | 02.02.11.01.08 | M01.02.008 | PERFILOR | FORNECIMENTO DO FECHAMENTO LATERAL EM PAINÉIS TERMILOR WALL,CONFORME PROJETO b-027, + 10% ACESSÓRIOS E ACABAMENTO | M2 | 2150 | 175.494 | 0 | 0 | 175.494 | 377312.1 |  | 377312.1
M | 02.02.11.01.09 | M01.02.008 | PERFILOR | FRETE TRANSPORTE PAINEIS | M2 | 2 | 175.494 | 0 | 0 | 175.494 | 350.99 |  | 350.99
M | 02.02.11.02 |  |  | ROLL-ON, VU, CALHA, PASSARELA, ESTRUTURA DE FECHAMENTO |  |  | 0 | 0 | 0 | 0 | 0
M | 02.02.11.02.10 | M01.02.009 | MARKO | ROLL-ON RO 150 KS | M2 | 1064.7 | 352.56 | 0 | 0 | 352.56 | 375370.63 |  | 375370.63
M | 02.02.11.02.11 | M01.02.010 | MARKO | ROLL-ON RO 150 SS | M2 | 94.5 | 399.04 | 0 | 0 | 399.04 | 37709.28 |  | 37709.28
M | 02.02.11.02.12 | M01.02.011 | MARKO | CALHA INTERNA MK | M | 36.8 | 113.58 | 0 | 0 | 113.58 | 4179.74 |  | 4179.74
M | 02.02.11.02.13 | M01.02.012 | MARKO | TYLON MK 1.4 - ILUMINAÇÃO | M | 83.85 | 258.27 | 0 | 0 | 258.27 | 21655.94 |  | 21655.94
M | 02.02.11.02.14 | M01.02.013 | MARKO | TYLON MK 1.4 - VENTILADOR | M | 4.5 | 258.27 | 0 | 0 | 258.27 | 1162.22 |  | 1162.22
M | 02.02.11.02.15 | M01.02.014 | MARKO | ESTRUTURA ILUM. ZENITAL | M | 19.2 | 181.87 | 0 | 0 | 181.87 | 3491.9 |  | 3491.9
M | 02.02.11.02.16 | M01.02.015 | MARKO | ESTR. VENT. NATURAL C/ TYLON | M | 14.4 | 1232.16 | 0 | 0 | 1232.16 | 17743.1 |  | 17743.1
M | 02.02.11.02.17 | M01.02.016 | MARKO | VU 90 S | M | 73.6 | 812.46 | 0 | 0 | 812.46 | 59797.06 |  | 59797.06
M | 02.02.11.02.18 | M01.02.017 | MARKO | TRELIÇA CONTENÇÃO LATERAL | M | 61.2 | 526.15 | 0 | 0 | 526.15 | 32200.38 |  | 32200.38
M | 02.02.11.02.19 | M01.02.018 | MARKO | ESTRUTURA AUXILIAR DE FECH. | M2 | 2147.06 | 94.27 | 0 | 0 | 94.27 | 202403.35 |  | 202403.35
M | 02.02.11.02.20 | M01.02.019 | MARKO | PASSARELA PADRÃO ROLL-ON | M | 41.6 | 140.24 | 0 | 0 | 140.24 | 5833.98 |  | 5833.98
M | 02.02.11.02.21 | M01.02.020 | MARKO | ESTRUTURA DE LINHA DE VIDA | M | 41.6 | 36.27 | 0 | 0 | 36.27 | 1508.83 |  | 1508.83
M | 02.02.11.02.22 | M01.02.021 | MARKO | FRETE (MATERIAL MARKO) | VG | 2 | 2500 | 0 | 0 | 2500 | 5000 |  | 5000
M | 02.02.11.02.23 | M01.02.022 | MARKO | ILUM. - POLICARB. PRISMÁTICO | M | 19.2 | 375 | 0 | 0 | 375 | 7200 |  | 7200
M | [6 empty] | 0 | 0 | 0 | 0 | 0
M | 02.02.12 |  |  | LOUÇAS E METAIS |  |  | 0 | 0 | 0 | 0 | 9161.76
| 02.02.12.01 | 86932 | SINAPI | VASO SANITÁRIO SIFONADO COM CAIXA ACOPLADA LOUÇA BRANCA - PADRÃO MÉDIO, INCLUSO ENGATE FLEXÍVEL EM METAL CROMADO, 1/2 X 40CM - FORNECIMENTO E INSTALAÇÃO. AF_01/2020 | UN | 3 | 567.07 | 45.39 | 3.38 | 615.84 | 1847.52 |  | 1847.52
| 02.02.12.02 | 202314 | SBC | ASSENTO SANITARIO COM ABERTURA FRONTAL PARA BACIA VOGUE PLUS | UN | 1 | 1520.59 | 6.48 | 0 | 1527.07 | 1527.07 |  | 1527.07
| 02.02.12.03 | 190454 | SBC | LAVATORIO SUSPENSO LOUCA BRANCA LINHA IZY L-15.17 - DECA | UN | 1 | 267.31 | 116.76 | 0 | 384.07 | 384.07 |  | 384.07
| 02.02.12.04 | 12437 | ORSE | CUBA DE EMBUTIR QUADRADA (DECA LINHA REF L701 - GE17 - 41CM) P/ INSTALAÇÃO EM BANCADAS, C/ SIFÃO CROMADO (DECA REF C1680) , VÁLVULA CROMADA (DECA C1602) E ENGATE CROMADO (DECA) OU SIMILARES | UN | 3 | 1331.74 | 54.07 | 0 | 1385.81 | 4157.43 |  | 4157.43
| 02.02.12.05 | 190213 | SBC | CUBA ACO INOX ESCOVADO RETANGULAR 50X40X20CM SQUARE 540 SINK | UN | 1 | 1155.78 | 89.89 | 0 | 1245.67 | 1245.67 |  | 1245.67
M | [6 empty] | 0 | 0 | 0 | 0 | 0
M | 02.02.13 |  |  | BANCADAS E PRATELEIRAS |  |  | 0 | 0 | 0 | 0 | 4052.05
| 02.02.13.01 | 374 | PRÓPRIO | BAN.15 - BANCADA DE GRANITO CINZA ANDORINHA ESP. 3CM 0,90X0,55M, SAIA ESP. 2CM H=5CM, FRONTISPÍCIO ESP 2CM H =10CM COM FURAÇÃO PARA CUBA E TORNEIRA | UN | 2 | 649.95 | 69.32 | 6.82 | 726.09 | 1452.18 |  | 1452.18
| 02.02.13.02 | 375 | PRÓPRIO | BAN.14 - BANCADA DE GRANITO CINZA ANDORINHA ESP. 3CM 1,10X0,50M, SAIA ESP. 2CM H=5CM, FRONTISPÍCIO ESP 2CM H =10CM COM FURAÇÃO PARA CUBA E TORNEIRA | UN | 1 | 668.96 | 81.12 | 7.99 | 758.07 | 758.07 |  | 758.07
| 02.02.13.03 | 376 | PRÓPRIO | BAN.13 - BANCADA DE GRANITO CINZA ANDORINHA ESP. 3CM COM ÁREA MOLHADA E SECA 2,25X0,70M, SAIA ESP. 2CM H=5CM, FRONTISPÍCIO ESP 2CM H =40CM COM FURAÇÃO PARA CUBA E TORNEIRA | UN | 1 | 1702.75 | 126.59 | 12.46 | 1841.8 | 1841.8 |  | 1841.8
M | [6 empty] | 0 | 0 | 0 | 0 | 0
M | 02.02.14 |  |  | ACESSÓRIOS |  |  | 0 | 0 | 0 | 0 | 20478.82
| 02.02.14.01 | 44.03.180 | CPOS/CDHU | SALA DE LAMINAÇÃO - BANCADA LATERAL MEDINDO 2400X900X900MM - Composto de: 2,40 LL4298BI3 Metro(s) linear(es) de tampo em granito natural polido com 30mm de espessura, medindo 900mm de profundidade, com respaldo de 60mm junto a parede e acabamento bizotado. - 1,00 LL2038-E Modulo inferior de cuba medindo 900x700x870mm provida de duas portas. - 1,00 LL2222-E Modulo inferior medindo 900x700x870mm provido de duas portas e uma prateleira. - 1,00 LL2212_ESQ-E Modulo inferior medindo 550x700x870mm provido de uma porta a esquerda e uma prateleira. - 0,05 LL2049 S ABS Metro(s) linear(es) de painel de acabamento para fechamento frontal. - Utilidades: - 1,00 LL9033 Cuba em aço inoxidável AISI 304 polido medindo 500x400x400mm. - 1,00 LN7158G ÁGUA FRIA Conjunto formado por nuca giratória com bico escalonado reto e registro de bloqueio 3/8" em latão com acabamento em epóxi com batoque verde para água fria. - 1,00 LL9012 Válvula americana sifonada em polipropileno medindo 3 1/2" de diâmetro com conexões também em polipropileno para bancada. - 1,00 LL9012 Válvula americana sifonada em polipropileno medindo 3 1/2" de diâmetro com conexões também em polipropileno para bancada. | UN | 10 | 60.66 | 6.91 | 0 | 67.57 | 675.7 |  | 675.7
| 02.02.14.02 | 656 | PRÓPRIO | DISPENSER PARA PAPEL HIGIÊNICO INTERFOLHADO REF.: 70080, MELHORAMENTOS OU SIMILAR | UN | 4 | 235.86 | 6.91 | 0 | 242.77 | 971.08 |  | 971.08
| 02.02.14.03 | 370 | PRÓPRIO | DISPENSER PARA PROTETOR DE ASSENTO REF. 70610, MELHORAMENTOS OU SIMILAR | UN | 4 | 119.98 | 6.91 | 0 | 126.89 | 507.56 |  | 507.56
| 02.02.14.04 | 371 | PRÓPRIO | DISPENSER PARA SAQUINHOS MELBAG REF.: 70780, MELHORAMENTOS OU SIMILAR | UN | 3 | 146 | 6.91 | 0 | 152.91 | 458.73 |  | 458.73
| 02.02.14.05 | 372 | PRÓPRIO | DISPENSER PARA SABONETE LÍQUIDO REF. 70090, MELHORAMENTOS OU SIMILAR | UN | 9 | 223.91 | 15.02 | 0 | 238.93 | 2150.37 |  | 2150.37
| 02.02.14.06 | 44.03.050 | CPOS/CDHU | DISPENSER PAPEL HIGIÊNICO EM ABS PARA ROLÃO 300 / 600 M, COM VISOR | UN | 9 | 70.55 | 6.91 | 0 | 77.46 | 697.14 |  | 697.14
| 02.02.14.07 | 202351 | SBC | TORNEIRA P/LAVATORIO MESA DECAMATIC 1173 CONFORTO FECH.AUTOM | UN | 4 | 664.99 | 18.39 | 0 | 683.38 | 2733.52 |  | 2733.52
| 02.02.14.08 | 44.03.360 | CPOS/CDHU | DUCHA HIGIÊNICA CROMADA | UN | 4 | 474.57 | 27.92 | 0 | 502.49 | 2009.96 |  | 2009.96
| 02.02.14.09 | 100868 | SINAPI | BARRA DE APOIO RETA, EM ACO INOX POLIDO, COMPRIMENTO 80 CM, FIXADA NA PAREDE - FORNECIMENTO E INSTALAÇÃO. AF_01/2020 | UN | 2 | 250.25 | 44.3 | 3.12 | 297.67 | 595.34 |  | 595.34
| 02.02.14.10 | 30.01.061 | CPOS/CDHU | BARRA DE APOIO LATERAL PARA LAVATÓRIO, PARA PESSOAS COM MOBILIDADE REDUZIDA, EM TUBO DE AÇO INOXIDÁVEL DE 1.1/4", COMPRIMENTO 25 A 30 CM | UN | 1 | 172.32 | 15.1 | 0 | 187.42 | 187.42 |  | 187.42
| 02.02.14.11 | 100865 | SINAPI | BARRA DE APOIO LATERAL ARTICULADA, COM TRAVA, EM ACO INOX POLIDO, FIXADA NA PAREDE - FORNECIMENTO E INSTALAÇÃO. AF_01/2020 | UN | 1 | 376.07 | 29.53 | 2.08 | 407.68 | 407.68 |  | 407.68
| 02.02.14.12 | 190535 | SBC | CHUVEIRO ELETRICO/ DUCHA FASHION BRANCA - LORENZETTI | UN | 3 | 124.96 | 20.98 | 0 | 145.94 | 437.82 |  | 437.82
| 02.02.14.13 | 86877 | SINAPI | VÁLVULA EM METAL CROMADO 1.1/2 X 1.1/2 PARA TANQUE OU LAVATÓRIO, COM OU SEM LADRÃO - FORNECIMENTO E INSTALAÇÃO. AF_01/2020 | UN | 4 | 70.43 | 7.03 | 0.49 | 77.95 | 311.8 |  | 311.8
| 02.02.14.14 | 89985 | SINAPI | REGISTRO DE PRESSÃO BRUTO, LATÃO, ROSCÁVEL, 3/4", COM ACABAMENTO E CANOPLA CROMADOS - FORNECIMENTO E INSTALAÇÃO. AF_08/2021 | UN | 3 | 63.08 | 12.01 | 0.82 | 75.91 | 227.73 |  | 227.73
| 02.02.14.15 | 89987 | SINAPI | REGISTRO DE GAVETA BRUTO, LATÃO, ROSCÁVEL, 3/4", COM ACABAMENTO E CANOPLA CROMADOS - FORNECIMENTO E INSTALAÇÃO. AF_08/2021 | UN | 9 | 66.66 | 12.01 | 0.82 | 79.49 | 715.41 |  | 715.41
| 02.02.14.16 | 3708 | ORSE | CABIDE EM AÇO INOX, DECA 2060 C40, ACABAMENTO CROMADO OU SIMILAR | UN | 4 | 102.6 | 14.32 | 0 | 116.92 | 467.68 |  | 467.68
| 02.02.14.17 | 7347 | ORSE | ESPELHO DE CRISTAL 4MM, COM MOLDURA DE ALUMÍNIO, ACABAMENTO EM LAMINADO, DIM. 50 X 70CM | UN | 4 | 328.57 | 0 | 0 | 328.57 | 1314.28 |  | 1314.28
| 02.02.14.18 | 200123 | SBC | ESPELHO CRISTAL 4MM COM MOLDURA DE ALUMINIO | M² | 4 | 403.24 | 34.96 | 0 | 438.2 | 1752.8 |  | 1752.8
| 02.02.14.19 | 44.20.220 | CPOS/CDHU | SIFÃO DE METAL CROMADO DE 1´ X 1 1/2´ | UN | 7 | 167.28 | 27.92 | 0 | 195.2 | 1366.4 |  | 1366.4
| 02.02.14.20 | 44.20.200 | CPOS/CDHU | SIFÃO DE METAL CROMADO DE 1 1/2´ X 2´ | UN | 1 | 124.56 | 27.92 | 0 | 152.48 | 152.48 |  | 152.48
| 02.02.14.21 | 100854 | SINAPI | TORNEIRA CROMADA DE MESA PARA LAVATÓRIO COM SENSOR DE PRESENCA. AF_01/2020 | UN | 1 | 2081.35 | 19.14 | 1.35 | 2101.84 | 2101.84 |  | 2101.84
| 02.02.14.22 | 86914 | SINAPI | TORNEIRA CROMADA 1/2 OU 3/4 PARA TANQUE, PADRÃO MÉDIO - FORNECIMENTO E INSTALAÇÃO. AF_01/2020 | UN | 2 | 111.24 | 6.35 | 0.45 | 118.04 | 236.08 |  | 236.08
M | [6 empty] | 0 | 0 | 0 | 0 | 0
M | 02.02.15 |  |  | ESQUADRIAS |  |  | 0 | 0 | 0 | 0 | 904006.61
M | 02.02.15.01 |  |  | MADEIRA |  |  | 0 | 0 | 0 | 0 | 0
| 02.02.15.01.01 | 354 | PRÓPRIO | PM01 - PORTA SIMPLES DE ABRIR EM MADEIRA COM REVESTIMENTO MELAMÍNICO NA COR BRANCA - 0,70X 2,07M | UN | 3 | 996.45 | 890.15 | 60.21 | 1946.81 | 5840.43 |  | 5840.43
| 02.02.15.01.02 | 355 | PRÓPRIO | PM02 - PORTA SIMPLES DE ABRIR EM MADEIRA COM REVESTIMENTO MELAMÍNICO NA COR BRANCA - 0,80X 2,10M | UN | 2 | 1563.48 | 955.86 | 62.03 | 2581.37 | 5162.74 |  | 5162.74
| 02.02.15.01.03 | 361 | PRÓPRIO | PM03 - PORTA SIMPLES DE ABRIR EM MADEIRA PARA PCD COM BARRA DE APOIO E CHAPA DE PROTEÇÃO - 0,90X 2,10M | UN | 1 | 1796.89 | 1324.37 | 86.08 | 3207.34 | 3207.34 |  | 3207.34
| 02.02.15.01.04 | 362 | PRÓPRIO | PM04 - PORTA SIMPLES DE ABRIR EM MADEIRA COM REVESTIMENTO MELAMÍNICO NA COR BRANCA - 0,90X 2,10M | UN | 1 | 1037.07 | 890.15 | 60.21 | 1987.43 | 1987.43 |  | 1987.43
| 02.02.15.01.05 | 363 | PRÓPRIO | PM05 - PORTA SIMPLES DE ABRIR EM MADEIRA COM REVESTIMENTO MELAMÍNICO NA COR BRANCA COM VISOR 0,30x1,34m - 0,90X 2,10M | UN | 1 | 1014.49 | 998.18 | 66.04 | 2078.71 | 2078.71 |  | 2078.71
| 02.02.15.01.06 | 359 | PRÓPRIO | PM06 - PORTA DUPLA DESIGUAL (0,90+0,30m) DE ABRIR EM MADEIRA MACIÇA COM REVESTIMENTO MELAMÍNICO NA COR BRANCA, COM VISOR (VIDRO 6mm 0,30x1,34m) E CHAPA DE PROTEÇÃO EM AÇO INOX LARGURA DA PORTA E h=0,40m - 1,20X 2,10M | UN | 9 | 2339.3 | 1366.19 | 89.63 | 3795.12 | 34156.08 |  | 34156.08
| 02.02.15.01.07 | 364 | PRÓPRIO | PM07 - PM07 - PORTA SIMPLES ABRIR EM MADEIRA COM REVESTIMENTO EM LAMINADO MELAMÍNICO - 0,80X 2,51M | UN | 2 | 1318.24 | 890.15 | 60.21 | 2268.6 | 4537.2 |  | 4537.2
| 02.02.15.01.08 | 365 | PRÓPRIO | CONJUNTO 6236 PARA BANHEIRO, ACABAMENTO CROMADO LA FONTE | UN | 19 | 295.24 | 35.39 | 2.4 | 333.03 | 6327.57 |  | 6327.57
| 02.02.15.01.09 | 366 | PRÓPRIO | DOBRADIÇAS COM ROLAMENTO REF. 80 4X3 - LA FONTE | UN | 84 | 227.98 | 9.97 | 0.76 | 238.71 | 20051.64 |  | 20051.64
| 02.02.15.01.10 | 367 | PRÓPRIO | MOLA HIDRÁULICA REF. TS-72 - DORMA | UN | 5 | 910.03 | 59.49 | 3.75 | 973.27 | 4866.35 |  | 4866.35
| 02.02.15.01.11 | 382 | PRÓPRIO | FECHO, 40CM X 3/4", ACABAMENTO CR (CROMADO), LA FONTE, REF. 400 (OU SIMILAR) | UN | 9 | 211.44 | 46.78 | 3.14 | 261.36 | 2352.24 |  | 2352.24
| 02.02.15.01.12 | 383 | PRÓPRIO | FECHO, 20CM X 3/4", ACABAMENTO CR (CROMADO), LA FONTE, REF. 400 (OU SIMILAR) | UN | 9 | 211.44 | 46.78 | 3.14 | 261.36 | 2352.24 |  | 2352.24
M | [6 empty] | 0 | 0 | 0 | 0 | 0
M | 02.02.15.02 |  |  | ESQUADRIAS EM ALUMÍNIO E VIDRO |  |  | 0 | 0 | 0 | 0 | 0
| 02.02.15.02.01 | 94569 | SINAPI | JA01 - 1 MÓDULO DE 1,18x0,7 DE JANELAS DE ALUMÍNIO LINHA 25 TIPO MAXIM-AR, COM VIDRO DE 6mm, COM CONTRAMARCO, ALIZAR, BATENTE E FERRAGENS, ACAB. PINTURA ELETROSTÁTICA COR RAL 7021 - 1,24X 0,80m X2 | M² | 1.984 | 1214.85 | 43.6 | 3.56 | 1262.01 | 2503.83 |  | 2503.83
| 02.02.15.02.02 | 94569 | SINAPI | JA02 - 2 MÓDULOS DE 0,74x0,53 DE JANELAS DE ALUMÍNIO LINHA 25 TIPO MAXIM-AR, COM VIDRO DE 6mm, COM CONTRAMARCO, ALIZAR, BATENTE E FERRAGENS, ACAB. PINTURA ELETROSTÁTICA COR RAL 7021 - 0,80X 1,24M x4 | M² | 3.968 | 1214.85 | 43.6 | 3.56 | 1262.01 | 5007.66 |  | 5007.66
| 02.02.15.02.03 | 94569 | SINAPI | JA03 - 4 MÓDULOS DE 0,74x0,53 DE JANELAS DE ALUMÍNIO LINHA 25 TIPO MAXIM-AR, COM VIDRO DE 6mm, COM CONTRAMARCO, ALIZAR, BATENTE E FERRAGENS, ACAB. PINTURA ELETROSTÁTICA COR RAL 7021 - 2,38X 0,80M | M² | 1.904 | 1214.85 | 43.6 | 3.56 | 1262.01 | 2402.87 |  | 2402.87
| 02.02.15.02.04 | 94569 | SINAPI | JA04 - 6 MÓDULOS DE 0,74x0,53 DE JANELAS DE ALUMÍNIO LINHA 25 TIPO MAXIM-AR, COM VIDRO DE 6mm, COM CONTRAMARCO, ALIZAR, BATENTE E FERRAGENS, ACAB. PINTURA ELETROSTÁTICA COR RAL 7021 - 3,57X 0,80M | M² | 2.856 | 1214.85 | 43.6 | 3.56 | 1262.01 | 3604.3 |  | 3604.3
| 02.02.15.02.05 | 94569 | SINAPI | JA05 - 7 MÓDULOS DE 0,74x0,53 DE JANELAS DE ALUMÍNIO LINHA 25 TIPO MAXIM-AR, COM VIDRO DE 6mm, COM CONTRAMARCO, ALIZAR, BATENTE E FERRAGENS, ACAB. PINTURA ELETROSTÁTICA COR RAL 7021 - 4,17 X,80M X2 | M² | 6.672 | 1214.85 | 43.6 | 3.56 | 1262.01 | 8420.13 |  | 8420.13
| 02.02.15.02.06 | 94569 | SINAPI | JA06 - 10 MÓDULOS DE 0,74x0,53 DE JANELAS DE ALUMÍNIO LINHA 25 TIPO MAXIM-AR, COM VIDRO DE 6mm, COM CONTRAMARCO, ALIZAR, BATENTE E FERRAGENS, ACAB. PINTURA ELETROSTÁTICA COR RAL 7021 - 3,66X 1,24M X3 | M² | 7.38 | 1214.85 | 43.6 | 3.56 | 1262.01 | 9313.63 |  | 9313.63
M | [6 empty] | 0 | 0 | 0 | 0 | 0
M | 02.02.15.03 |  |  | ESQUADRIAS EM ALUMÍNIO E VIDRO |  |  | 0 | 0 | 0 | 0 | 0
| 02.02.15.03.01 | 91341 | SINAPI | PA01 - PORTA SIMPLES DE ABRIR DE VENEZIANA EM ALUMÍNIO COM PINTURA ELETROSTÁTICA COR RAL 7021 - 0,90X 2,10M x2 | M² | 3.78 | 875.96 | 21.22 | 1.67 | 898.85 | 3397.65 |  | 3397.65
| 02.02.15.03.02 | 91341 | SINAPI | PA02 - PORTA DUPLA DE ABRIR DE VENEZIANA DE ALUMÍNIO COM PINTURA ELETROSTÁTICA COR RAL 7021 - 1,74X 2,07M | M² | 3.6018 | 875.96 | 21.22 | 1.67 | 898.85 | 3237.48 |  | 3237.48
M | [6 empty] | 0 | 0 | 0 | 0 | 0
M | 02.02.15.04 |  |  | PAINEIS DE VIDRO TEMPERADO COM PERFIL"U" |  |  | 0 | 0 | 0 | 0 | 0
| 02.02.15.04.01 | 102180 | SINAPI | PV01 - FORNECIMENTO E INSTALAÇÃO DE PAINEL DE VIDRO TEMPERADO 8MM, COM JUNTA SECA, PERFIL DE ALUMINIO, PINTURA ELETROSTATICA: 2,250 X 2,441M | M² | 5.49 | 497.15 | 57.3 | 5.35 | 559.8 | 3073.3 |  | 3073.3
| 02.02.15.04.02 | 102180 | SINAPI | PV02 -FORNECIMENTO E INSTALAÇÃO DE PAINEL DE VIDRO TEMPERADO 8MM, COM JUNTA SECA, PERFIL DE ALUMINIO, PINTURA ELETROSTATICA: 2,250 X 2,441M | M² | 5.49 | 497.15 | 57.3 | 5.35 | 559.8 | 3073.3 |  | 3073.3
| 02.02.15.04.03 | 102180 | SINAPI | PV03 - FORNECIMENTO E INSTALAÇÃO DE PAINEL DE VIDRO TEMPERADO 8MM, COM JUNTA SECA, PERFIL DE ALUMINIO, PINTURA ELETROSTATICA: 2,426 X 2,400M | M² | 5.82 | 497.15 | 57.3 | 5.35 | 559.8 | 3258.04 |  | 3258.04
| 02.02.15.04.04 | 102180 | SINAPI | PV04 - FORNECIMENTO E INSTALAÇÃO DE PAINEL DE VIDRO TEMPERADO 8MM, COM JUNTA SECA, PERFIL DE ALUMINIO, PINTURA ELETROSTATICA: 2,835 X 2,400M | M² | 6.8 | 497.15 | 57.3 | 5.35 | 559.8 | 3806.64 |  | 3806.64
| 02.02.15.04.05 | 102180 | SINAPI | PV05 - FORNECIMENTO E INSTALAÇÃO DE PAINEL DE VIDRO TEMPERADO 8MM, COM JUNTA SECA, PERFIL DE ALUMINIO, PINTURA ELETROSTATICA: 4,335 X 2,480M | M² | 10.75 | 497.15 | 57.3 | 5.35 | 559.8 | 6017.85 |  | 6017.85
| 02.02.15.04.06 | 102180 | SINAPI | PV06 - FORNECIMENTO E INSTALAÇÃO DE PAINEL DE VIDRO TEMPERADO 8MM, COM JUNTA SECA, PERFIL DE ALUMINIO, PINTURA ELETROSTATICA: 4,800 X 2,441M | M² | 11.72 | 497.15 | 57.3 | 5.35 | 559.8 | 6560.86 |  | 6560.86
| 02.02.15.04.07 | 102180 | SINAPI | PV07 - FORNECIMENTO E INSTALAÇÃO DE PAINEL DE VIDRO TEMPERADO 8MM, COM JUNTA SECA, PERFIL DE ALUMINIO, PINTURA ELETROSTATICA: 4,700 X 2,500M | M² | 11.75 | 497.15 | 57.3 | 5.35 | 559.8 | 6577.65 |  | 6577.65
M | [6 empty] | 0 | 0 | 0 | 0 | 0
M | 02.02.15.05 |  |  | PAINEÍS ESPECIAIS EM AÇO INOX |  |  | 0 | 0 | 0 | 0 | 0
M | 02.02.15.05.01 | M01.04.014 | PSA | CPM.01.A - PAINEL EM CHAPA METÁLICA PERFURADA REDONDA EM AÇO INOX 304 - PERFURAÇÃO R8,00 EC11,00. ACABAMENTO EM PINTURA ELETROSTÁTICA COR RAL 7042 BRILHANTE. SUBESTRUTURA EM PERFIS DE AÇO INOX 304 E ACESSÓRIOS PARA FIXAÇÃO PINTADOS NA MESMA COR, PARAFUSOS SEM PINTURA.1,738x5,286m2 | M2 | 9.18 | 1203.76 | 350 | 0 | 1553.76 | 14263.52 |  | 14263.52
M | 02.02.15.05.02 | M01.04.015 | PSA | CPM.01.B - PAINEL EM CHAPA METÁLICA PERFURADA REDONDA EM AÇO INOX 304 - PERFURAÇÃO R8,00 EC11,00. ACABAMENTO EM PINTURA ELETROSTÁTICA COR RAL 7042 BRILHANTE. SUBESTRUTURA EM PERFIS DE AÇO INOX 304 E ACESSÓRIOS PARA FIXAÇÃO PINTADOS NA MESMA COR, PARAFUSOS SEM PINTURA.24,08 - 5,286m2 | M2 | 109.44 | 1203.76 | 350 | 0 | 1553.76 | 170043.49 |  | 170043.49
M | 02.02.15.05.03 | M01.04.016 | PSA | CPM.01.B' - PAINEL EM CHAPA METÁLICA PERFURADA REDONDA EM AÇO INOX 304 - PERFURAÇÃO R8,00 EC11,00. ACABAMENTO EM PINTURA ELETROSTÁTICA COR RAL 7042 BRILHANTE. SUBESTRUTURA EM PERFIS DE AÇO INOX 304 E ACESSÓRIOS PARA FIXAÇÃO PINTADOS NA MESMA COR, PARAFUSOS SEM PINTURA.0,249 - 5,286m2 | M2 | 1.11 | 1203.76 | 350 | 0 | 1553.76 | 1724.67 |  | 1724.67
M | 02.02.15.05.04 | M01.04.017 | PSA | CPM.02.A - PAINEL EM CHAPA METÁLICA PERFURADA REDONDA EM AÇO INOX 304 - PERFURAÇÃO R8,00 EC11,00. ACABAMENTO EM PINTURA ELETROSTÁTICA COR RAL 7042 BRILHANTE. SUBESTRUTURA EM PERFIS DE AÇO INOX 304 E ACESSÓRIOS PARA FIXAÇÃO PINTADOS NA MESMA COR, PARAFUSOS SEM PINTURA.24,999 - 5,286m2 | M2 | 124.42 | 1203.76 | 350 | 0 | 1553.76 | 193318.82 |  | 193318.82
M | 02.02.15.05.05 | M01.04.018 | PSA | CPM.02.A" - PAINEL EM CHAPA METÁLICA PERFURADA REDONDA EM AÇO INOX 304 - PERFURAÇÃO R8,00 EC11,00. ACABAMENTO EM PINTURA ELETROSTÁTICA COR RAL 7042 BRILHANTE. SUBESTRUTURA EM PERFIS DE AÇO INOX 304 E ACESSÓRIOS PARA FIXAÇÃO PINTADOS NA MESMA COR, PARAFUSOS SEM PINTURA.0,17 - 5,286m2 | M2 | 0.94 | 1203.76 | 350 | 0 | 1553.76 | 1460.53 |  | 1460.53
M | 02.02.15.05.06 | M01.04.019 | PSA | CPM.02.A' - PAINEL EM CHAPA METÁLICA PERFURADA REDONDA EM AÇO INOX 304 - PERFURAÇÃO R8,00 EC11,00. ACABAMENTO EM PINTURA ELETROSTÁTICA COR RAL 7042 BRILHANTE. SUBESTRUTURA EM PERFIS DE AÇO INOX 304 E ACESSÓRIOS PARA FIXAÇÃO PINTADOS NA MESMA COR, PARAFUSOS SEM PINTURA.0,248 - 5,286m2 | M2 | 1.11 | 1203.76 | 350 | 0 | 1553.76 | 1724.67 |  | 1724.67
M | 02.02.15.05.07 | M01.04.020 | PSA | CPM.02.B - PAINEL EM CHAPA METÁLICA PERFURADA REDONDA EM AÇO INOX 304 - PERFURAÇÃO R8,00 EC11,00. ACABAMENTO EM PINTURA ELETROSTÁTICA COR RAL 7042 BRILHANTE. SUBESTRUTURA EM PERFIS DE AÇO INOX 304 E ACESSÓRIOS PARA FIXAÇÃO PINTADOS NA MESMA COR, PARAFUSOS SEM PINTURA.5,186 - 5,286m2 | M2 | 25.76 | 1203.76 | 350 | 0 | 1553.76 | 40024.86 |  | 40024.86
M | 02.02.15.05.08 | M01.04.021 | PSA | CPM.02.B' - PAINEL EM CHAPA METÁLICA PERFURADA REDONDA EM AÇO INOX 304 - PERFURAÇÃO R8,00 EC11,00. ACABAMENTO EM PINTURA ELETROSTÁTICA COR RAL 7042 BRILHANTE. SUBESTRUTURA EM PERFIS DE AÇO INOX 304 E ACESSÓRIOS PARA FIXAÇÃO PINTADOS NA MESMA COR, PARAFUSOS SEM PINTURA.0,149 - 5,286m2 | M2 | 0.82 | 1203.76 | 350 | 0 | 1553.76 | 1274.08 |  | 1274.08
M | 02.02.15.05.09 | M01.04.022 | PSA | CPM.03.A - PAINEL EM CHAPA METÁLICA PERFURADA REDONDA EM AÇO INOX 304 - PERFURAÇÃO R8,00 EC11,00. ACABAMENTO EM PINTURA ELETROSTÁTICA COR RAL 7042 BRILHANTE. SUBESTRUTURA EM PERFIS DE AÇO INOX 304 E ACESSÓRIOS PARA FIXAÇÃO PINTADOS NA MESMA COR, PARAFUSOS SEM PINTURA.4,805 - 5,286m2 | M2 | 21.62 | 1203.76 | 350 | 0 | 1553.76 | 33592.29 |  | 33592.29
M | 02.02.15.05.10 | M01.04.023 | PSA | CPM.03.B - PAINEL EM CHAPA METÁLICA PERFURADA REDONDA EM AÇO INOX 304 - PERFURAÇÃO R8,00 EC11,00. ACABAMENTO EM PINTURA ELETROSTÁTICA COR RAL 7042 BRILHANTE. SUBESTRUTURA EM PERFIS DE AÇO INOX 304 E ACESSÓRIOS PARA FIXAÇÃO PINTADOS NA MESMA COR, PARAFUSOS SEM PINTURA.0,928 - 5,286m2 | M2 | 3.38 | 1203.76 | 350 | 0 | 1553.76 | 5251.71 |  | 5251.71
M | 02.02.15.05.11 | M01.04.024 | PSA | CPM.04 - PAINEL EM CHAPA METÁLICA PERFURADA REDONDA EM AÇO INOX 304 - PERFURAÇÃO R8,00 EC11,00. ACABAMENTO EM PINTURA ELETROSTÁTICA COR RAL 7042 BRILHANTE. SUBESTRUTURA EM PERFIS DE AÇO INOX 304 E ACESSÓRIOS PARA FIXAÇÃO PINTADOS NA MESMA COR, PARAFUSOS SEM PINTURA.8,129 - 5,286m2 | M2 | 36.58 | 1203.76 | 350 | 0 | 1553.76 | 56836.54 |  | 56836.54
M | 02.02.15.05.12 | M01.04.025 | PSA | CPM.05.A - PAINEL EM CHAPA METÁLICA PERFURADA REDONDA EM AÇO INOX 304 - PERFURAÇÃO R8,00 EC11,00. ACABAMENTO EM PINTURA ELETROSTÁTICA COR RAL 7042 BRILHANTE. SUBESTRUTURA EM PERFIS DE AÇO INOX 304 E ACESSÓRIOS PARA FIXAÇÃO PINTADOS NA MESMA COR, PARAFUSOS SEM PINTURA.22,926 - 5,286m2 | M2 | 61.16 | 1203.76 | 350 | 0 | 1553.76 | 95027.96 |  | 95027.96
M | 02.02.15.05.13 | M01.04.026 | PSA | CPM.05.B - PAINEL EM CHAPA METÁLICA PERFURADA REDONDA EM AÇO INOX 304 - PERFURAÇÃO R8,00 EC11,00. ACABAMENTO EM PINTURA ELETROSTÁTICA COR RAL 7042 BRILHANTE. SUBESTRUTURA EM PERFIS DE AÇO INOX 304 E ACESSÓRIOS PARA FIXAÇÃO PINTADOS NA MESMA COR, PARAFUSOS SEM PINTURA.0,421 - 5,286m2 | M2 | 1.87 | 1203.76 | 350 | 0 | 1553.76 | 2905.53 |  | 2905.53
M | 02.02.15.05.14 | M01.04.027 | PSA | CPM.06.A - PAINEL EM CHAPA METÁLICA PERFURADA REDONDA EM AÇO INOX 304 - PERFURAÇÃO R8,00 EC11,00. ACABAMENTO EM PINTURA ELETROSTÁTICA COR RAL 7042 BRILHANTE. SUBESTRUTURA EM PERFIS DE AÇO INOX 304 E ACESSÓRIOS PARA FIXAÇÃO PINTADOS NA MESMA COR, PARAFUSOS SEM PINTURA.0,598 - 5,286m2 | M2 | 1.67 | 1203.76 | 350 | 0 | 1553.76 | 2594.78 |  | 2594.78
M | 02.02.15.05.15 | M01.04.028 | PSA | CPM.06.B - PAINEL EM CHAPA METÁLICA PERFURADA REDONDA EM AÇO INOX 304 - PERFURAÇÃO R8,00 EC11,00. ACABAMENTO EM PINTURA ELETROSTÁTICA COR RAL 7042 BRILHANTE. SUBESTRUTURA EM PERFIS DE AÇO INOX 304 E ACESSÓRIOS PARA FIXAÇÃO PINTADOS NA MESMA COR, PARAFUSOS SEM PINTURA.0,132 - 5,286m2 | M2 | 0.33 | 1203.76 | 350 | 0 | 1553.76 | 512.74 |  | 512.74
M | 02.02.15.05.16 | M01.04.029 | PSA | CPM.06.C - PAINEL EM CHAPA METÁLICA PERFURADA REDONDA EM AÇO INOX 304 - PERFURAÇÃO R8,00 EC11,00. ACABAMENTO EM PINTURA ELETROSTÁTICA COR RAL 7042 BRILHANTE. SUBESTRUTURA EM PERFIS DE AÇO INOX 304 E ACESSÓRIOS PARA FIXAÇÃO PINTADOS NA MESMA COR, PARAFUSOS SEM PINTURA.0,132 - 5,286m2 | M2 | 0.23 | 1203.76 | 350 | 0 | 1553.76 | 357.36 |  | 357.36
M | 02.02.15.05.17 | M01.04.030 | PSA | CPM.06.D - PAINEL EM CHAPA METÁLICA PERFURADA REDONDA EM AÇO INOX 304 - PERFURAÇÃO R8,00 EC11,00. ACABAMENTO EM PINTURA ELETROSTÁTICA COR RAL 7042 BRILHANTE. SUBESTRUTURA EM PERFIS DE AÇO INOX 304 E ACESSÓRIOS PARA FIXAÇÃO PINTADOS NA MESMA COR, PARAFUSOS SEM PINTURA.0,598 - 5,286m2 | M2 | 1.14 | 1203.76 | 350 | 0 | 1553.76 | 1771.29 |  | 1771.29
M | 02.02.15.05.18 | M01.04.031 | PSA | CPM.06.E - PAINEL EM CHAPA METÁLICA PERFURADA REDONDA EM AÇO INOX 304 - PERFURAÇÃO R8,00 EC11,00. ACABAMENTO EM PINTURA ELETROSTÁTICA COR RAL 7042 BRILHANTE. SUBESTRUTURA EM PERFIS DE AÇO INOX 304 E ACESSÓRIOS PARA FIXAÇÃO PINTADOS NA MESMA COR, PARAFUSOS SEM PINTURA.0,132 - 5,286m2 | M2 | 0.25 | 1203.76 | 350 | 0 | 1553.76 | 388.44 |  | 388.44
M | 02.02.15.05.19 | M01.04.032 | PSA | CPM.06.F - PAINEL EM CHAPA METÁLICA PERFURADA REDONDA EM AÇO INOX 304 - PERFURAÇÃO R8,00 EC11,00. ACABAMENTO EM PINTURA ELETROSTÁTICA COR RAL 7042 BRILHANTE. SUBESTRUTURA EM PERFIS DE AÇO INOX 304 E ACESSÓRIOS PARA FIXAÇÃO PINTADOS NA MESMA COR, PARAFUSOS SEM PINTURA.0,132 - 5,286m2 | M2 | 0.23 | 1203.76 | 350 | 0 | 1553.76 | 357.36 |  | 357.36
M | 02.02.15.05.20 | M01.04.033 | PSA | CPM.06.G - PAINEL EM CHAPA METÁLICA PERFURADA REDONDA EM AÇO INOX 304 - PERFURAÇÃO R8,00 EC11,00. ACABAMENTO EM PINTURA ELETROSTÁTICA COR RAL 7042 BRILHANTE. SUBESTRUTURA EM PERFIS DE AÇO INOX 304 E ACESSÓRIOS PARA FIXAÇÃO PINTADOS NA MESMA COR, PARAFUSOS SEM PINTURA.0,582 - 5,286m2 | M2 | 1.11 | 1203.76 | 350 | 0 | 1553.76 | 1724.67 |  | 1724.67
M | 02.02.15.05.21 | M01.04.034 | PSA | CPM.06.H - PAINEL EM CHAPA METÁLICA PERFURADA REDONDA EM AÇO INOX 304 - PERFURAÇÃO R8,00 EC11,00. ACABAMENTO EM PINTURA ELETROSTÁTICA COR RAL 7042 BRILHANTE. SUBESTRUTURA EM PERFIS DE AÇO INOX 304 E ACESSÓRIOS PARA FIXAÇÃO PINTADOS NA MESMA COR, PARAFUSOS SEM PINTURA.0,132 - 5,286m2 | M2 | 0.22 | 1203.76 | 350 | 0 | 1553.76 | 341.83 |  | 341.83
M | 02.02.15.05.22 | M01.04.035 | PSA | CPM.06.I - PAINEL EM CHAPA METÁLICA PERFURADA REDONDA EM AÇO INOX 304 - PERFURAÇÃO R8,00 EC11,00. ACABAMENTO EM PINTURA ELETROSTÁTICA COR RAL 7042 BRILHANTE. SUBESTRUTURA EM PERFIS DE AÇO INOX 304 E ACESSÓRIOS PARA FIXAÇÃO PINTADOS NA MESMA COR, PARAFUSOS SEM PINTURA.0,293 - 5,286m2 | M2 | 0.78 | 1203.76 | 350 | 0 | 1553.76 | 1211.93 |  | 1211.93
M | 02.02.15.05.23 | M01.04.036 | PSA | CPM.06.J - PAINEL EM CHAPA METÁLICA PERFURADA REDONDA EM AÇO INOX 304 - PERFURAÇÃO R8,00 EC11,00. ACABAMENTO EM PINTURA ELETROSTÁTICA COR RAL 7042 BRILHANTE. SUBESTRUTURA EM PERFIS DE AÇO INOX 304 E ACESSÓRIOS PARA FIXAÇÃO PINTADOS NA MESMA COR, PARAFUSOS SEM PINTURA.0,599 - 5,286m2 | M2 | 1.67 | 1203.76 | 350 | 0 | 1553.76 | 2594.78 |  | 2594.78
M | 02.02.15.05.24 | M01.04.037 | PSA | CPM.06.K - PAINEL EM CHAPA METÁLICA PERFURADA REDONDA EM AÇO INOX 304 - PERFURAÇÃO R8,00 EC11,00. ACABAMENTO EM PINTURA ELETROSTÁTICA COR RAL 7042 BRILHANTE. SUBESTRUTURA EM PERFIS DE AÇO INOX 304 E ACESSÓRIOS PARA FIXAÇÃO PINTADOS NA MESMA COR, PARAFUSOS SEM PINTURA.0,598 - 5,286m2 | M2 | 1.67 | 1203.76 | 350 | 0 | 1553.76 | 2594.78 |  | 2594.78
M | 02.02.15.05.25 | M01.04.038 | PSA | CPM.06.L - PAINEL EM CHAPA METÁLICA PERFURADA REDONDA EM AÇO INOX 304 - PERFURAÇÃO R8,00 EC11,00. ACABAMENTO EM PINTURA ELETROSTÁTICA COR RAL 7042 BRILHANTE. SUBESTRUTURA EM PERFIS DE AÇO INOX 304 E ACESSÓRIOS PARA FIXAÇÃO PINTADOS NA MESMA COR, PARAFUSOS SEM PINTURA.0,132 - 5,286m2 | M2 | 0.33 | 1203.76 | 350 | 0 | 1553.76 | 512.74 |  | 512.74
M | 02.02.15.05.26 | M01.04.039 | PSA | CPM.06.M - PAINEL EM CHAPA METÁLICA PERFURADA REDONDA EM AÇO INOX 304 - PERFURAÇÃO R8,00 EC11,00. ACABAMENTO EM PINTURA ELETROSTÁTICA COR RAL 7042 BRILHANTE. SUBESTRUTURA EM PERFIS DE AÇO INOX 304 E ACESSÓRIOS PARA FIXAÇÃO PINTADOS NA MESMA COR, PARAFUSOS SEM PINTURA.0,132 - 5,286m2 | M2 | 0.34 | 1203.76 | 350 | 0 | 1553.76 | 528.28 |  | 528.28
M | 02.02.15.05.27 | M01.04.040 | PSA | CPM.06.N - PAINEL EM CHAPA METÁLICA PERFURADA REDONDA EM AÇO INOX 304 - PERFURAÇÃO R8,00 EC11,00. ACABAMENTO EM PINTURA ELETROSTÁTICA COR RAL 7042 BRILHANTE. SUBESTRUTURA EM PERFIS DE AÇO INOX 304 E ACESSÓRIOS PARA FIXAÇÃO PINTADOS NA MESMA COR, PARAFUSOS SEM PINTURA.0,292 - 5,286m2 | M2 | 0.78 | 1203.76 | 350 | 0 | 1553.76 | 1211.93 |  | 1211.93
M | 02.02.15.05.28 | M01.04.041 | PSA | CPM.06.O - PAINEL EM CHAPA METÁLICA PERFURADA REDONDA EM AÇO INOX 304 - PERFURAÇÃO R8,00 EC11,00. ACABAMENTO EM PINTURA ELETROSTÁTICA COR RAL 7042 BRILHANTE. SUBESTRUTURA EM PERFIS DE AÇO INOX 304 E ACESSÓRIOS PARA FIXAÇÃO PINTADOS NA MESMA COR, PARAFUSOS SEM PINTURA.0,122 - 5,286m2 | M2 | 0.21 | 1203.76 | 350 | 0 | 1553.76 | 326.29 |  | 326.29
M | 02.02.15.05.29 | M01.04.042 | PSA | CPM.06.P - PAINEL EM CHAPA METÁLICA PERFURADA REDONDA EM AÇO INOX 304 - PERFURAÇÃO R8,00 EC11,00. ACABAMENTO EM PINTURA ELETROSTÁTICA COR RAL 7042 BRILHANTE. SUBESTRUTURA EM PERFIS DE AÇO INOX 304 E ACESSÓRIOS PARA FIXAÇÃO PINTADOS NA MESMA COR, PARAFUSOS SEM PINTURA.0,578 - 5,286m2 | M2 | 1.1 | 1203.76 | 350 | 0 | 1553.76 | 1709.14 |  | 1709.14
M | 02.02.15.05.30 | M01.04.043 | PSA | CPM.06.Q - PAINEL EM CHAPA METÁLICA PERFURADA REDONDA EM AÇO INOX 304 - PERFURAÇÃO R8,00 EC11,00. ACABAMENTO EM PINTURA ELETROSTÁTICA COR RAL 7042 BRILHANTE. SUBESTRUTURA EM PERFIS DE AÇO INOX 304 E ACESSÓRIOS PARA FIXAÇÃO PINTADOS NA MESMA COR, PARAFUSOS SEM PINTURA.0,122 - 5,286m2 | M2 | 0.23 | 1203.76 | 350 | 0 | 1553.76 | 357.36 |  | 357.36
M | 02.02.15.05.31 | M01.04.044 | PSA | CPM.06.R - PAINEL EM CHAPA METÁLICA PERFURADA REDONDA EM AÇO INOX 304 - PERFURAÇÃO R8,00 EC11,00. ACABAMENTO EM PINTURA ELETROSTÁTICA COR RAL 7042 BRILHANTE. SUBESTRUTURA EM PERFIS DE AÇO INOX 304 E ACESSÓRIOS PARA FIXAÇÃO PINTADOS NA MESMA COR, PARAFUSOS SEM PINTURA.0,293 - 5,286m2 | M2 | 0.78 | 1203.76 | 350 | 0 | 1553.76 | 1211.93 |  | 1211.93
M | 02.02.15.05.32 | M01.04.045 | PSA | CPM.06.S - PAINEL EM CHAPA METÁLICA PERFURADA REDONDA EM AÇO INOX 304 - PERFURAÇÃO R8,00 EC11,00. ACABAMENTO EM PINTURA ELETROSTÁTICA COR RAL 7042 BRILHANTE. SUBESTRUTURA EM PERFIS DE AÇO INOX 304 E ACESSÓRIOS PARA FIXAÇÃO PINTADOS NA MESMA COR, PARAFUSOS SEM PINTURA.0,599 - 5,286m2 | M2 | 1.67 | 1203.76 | 350 | 0 | 1553.76 | 2594.78 |  | 2594.78
M | 02.02.15.05.33 | M01.04.046 | PSA | CPM.06.T - PAINEL EM CHAPA METÁLICA PERFURADA REDONDA EM AÇO INOX 304 - PERFURAÇÃO R8,00 EC11,00. ACABAMENTO EM PINTURA ELETROSTÁTICA COR RAL 7042 BRILHANTE. SUBESTRUTURA EM PERFIS DE AÇO INOX 304 E ACESSÓRIOS PARA FIXAÇÃO PINTADOS NA MESMA COR, PARAFUSOS SEM PINTURA.0,292 - 5,286m2 | M2 | 0.78 | 1203.76 | 350 | 0 | 1553.76 | 1211.93 |  | 1211.93
M | 02.02.15.05.34 | M01.04.047 | PSA | CPM.06.U - PAINEL EM CHAPA METÁLICA PERFURADA REDONDA EM AÇO INOX 304 - PERFURAÇÃO R8,00 EC11,00. ACABAMENTO EM PINTURA ELETROSTÁTICA COR RAL 7042 BRILHANTE. SUBESTRUTURA EM PERFIS DE AÇO INOX 304 E ACESSÓRIOS PARA FIXAÇÃO PINTADOS NA MESMA COR, PARAFUSOS SEM PINTURA.0,132 - 5,286m2 | M2 | 0.34 | 1203.76 | 350 | 0 | 1553.76 | 528.28 |  | 528.28
M | [6 empty] | 0 | 0 | 0 | 0 | 0
M | 02.02.15.06 |  |  | PAINEÍS REFAX |  |  | 0 | 0 | 0 | 0 | 0
M | 02.02.15.06.01 | M01.07.001 | REFAX | BRS01 - PAINEL DE SISTEMA LINEAR RB FIXADO SOBRE PORTA PAINEL RB AUTOTRAVE TODO EM ALUMÍNIO, COR RAL 7021 - 0,685X 2,96M | M2 | 44 | 250 | 0 | 0 | 250 | 11000 |  | 11000
M | 02.02.15.06.02 | M01.07.002 | REFAX | BRS02 - PAINEL DE SISTEMA LINEAR RB FIXADO SOBRE PORTA PAINEL RB AUTOTRAVE TODO EM ALUMÍNIO, COR RAL 7021 - 0,885X 2,96M | M2 | 15 | 240 | 0 | 0 | 240 | 3600 |  | 3600
M | 02.02.15.06.03 | M01.07.003 | REFAX | BRS03 - PAINEL DE SISTEMA LINEAR RB FIXADO SOBRE PORTA PAINEL RB AUTOTRAVE TODO EM ALUMÍNIO, COR RAL 7021 - 5,405X 2,96M | M2 | 26 | 230 | 0 | 0 | 230 | 5980 |  | 5980
M | 02.02.15.06.04 | M01.07.004 | REFAX | BRS04 - PAINEL DE SISTEMA LINEAR RB FIXADO SOBRE PORTA PAINEL RB AUTOTRAVE TODO EM ALUMÍNIO, COR RAL 7021 - 10,905X 2,96M | M2 | 43 | 220 | 0 | 0 | 220 | 9460 |  | 9460
M | 02.02.15.06.05 | M01.07.005 | LOFT | FORNECIMENTO DE ESTRUTURA AUXILIAR E MÃO DE OBRA PARA INSTALAÇÃO DA ESTRUTURA E BRISES REFAX RB | M2 | 128 | 360 | 0 | 0 | 360 | 46080 |  | 46080
| 02.02.15.06.06 | PT04.40.0103 | SCO | PINTURA, COM TINTA DE BASE ALQUIDICA ESMALTADA BRILHANTE, EQUIVALENTE A LAGOLINE OU SIMILAR, INCLUSIVE LIXAMENTO, LIMPEZA, DESENGORDURAMENTO, APLICACAO DE ZARCAO DE SECAGEM RAPIDA, COR LARANJA E 2 DEMAOS DE ACABAMENTO.(DESONERADO) | M² | 512 | 22.16 | 22.02 | 0 | 44.18 | 22620.16 |  | 22620.16
M | [6 empty] | 0 | 0 | 0 | 0 | 0
M | 02.02.16 |  |  | ESQUADRIAS DE FERRO |  |  | 0 | 0 | 0 | 0 | 147129.63
| 02.02.16.01 | 24.02.050 | CPOS/CDHU | PCF 01 - PORTA DE ABRIR SIMPLES CORTA FOGO, COM FECHADURA INSTALADA E PINTURA ESMALTE SINTÉTICO FOSCA, COR CINZA (RAL 9010) LIVRE DE COV. - 0,90X2,10M | UN | 3 | 1426.68 | 168.83 | 0 | 1595.51 | 4786.53 |  | 4786.53
| 02.02.16.02 | 24.02.056 | CPOS/CDHU | PCF02 - PORTA DE ABRIR DUPLA CORTA FOGO, COM FECHADURA INSTALADA E PINTURA ESMALTE SINTÉTICO FOSCA, COR CINZA (RAL 9010) LIVRE DE COV - 1,20X2,10M | UN | 1 | 2578.87 | 168.83 | 0 | 2747.7 | 2747.7 |  | 2747.7
| 02.02.16.03 | 336 | PRÓPRIO | PF02 - PORTA(S) DE ENROLAR PARA ACIONAMENTO ELÉTRICO ATRAVÉS DE ACIONADOR PROPRIO PARA ESTE TIPO DE PORTA, TENDO: FREIO ELÉTROMAGNÉTICO A DISCO, ACIONAMENTO MANUAL DE EMERGENCIA FEITO COM CORRENTE DE ELOS,PARA O CASO DE FALTA DE ENERGIA,COMANDO MAGNÉTICO COM CONTATORES ELÉTRICOS,MOTOR BLINDADO PARA 220/380 VOLTS MONOFÁSICO, EIXO ENROLADOR FEITO COM TUBO COM CUSTURA DE DIAMETRO DETERMINDADO PELA LARGURA DA PORTA E GUIAS CORREDIÇAS FEITAS COM PERFIL "U" DE CHAPA DOBRADA COM PROFUNDIDADE DETERMINADA PELA LARGURA DA PORTA 2,40X2,86M | UN | 1 | 4225.2 | 0 | 0 | 4225.2 | 4225.2 |  | 4225.2
| 02.02.16.04 | 24.02.040 | CPOS/CDHU | PORTÃO DE ABRIR (1 FOLHA) COM FERROLHO HORIZONTAL E TRINCO FERROLHO DE CHÃO, ESTRUTURADO POR PERFIS METÁLICOS E VEDAÇÃO EM ALAMBRADO - 0,95X2,10M | M² | 3.99 | 861.89 | 95.77 | 0 | 957.66 | 3821.06 |  | 3821.06
| 02.02.16.05 | 24.08.020 | CPOS/CDHU | GUARDA-CORPO DE AÇO GALVANIZADO DE 1,10M DE ALTURA,DUPLO CORRIMÃO, MONTANTES TUBULARES DE 1.1/2" ESPAÇADOS 1,20M, TRAVESSA SUPERIOR DE 2" | M | 178.66 | 675.89 | 60.42 | 0 | 736.31 | 131549.14 |  | 131549.14
M | [6 empty] | 0 | 0 | 0 | 0 | 0
M | 02.02.17 |  |  | MOBILIÁRIO |  |  | 0 | 0 | 0 | 0 | 544815.7
M | 02.02.17.01 | M01.10.001 | LABLINEA | SALA DE LAMINAÇÃO - BANCADA LATERAL MEDINDO 2400X900X900MM - COMPOSTO DE: 2,40 LL4298BI3 METRO(S) LINEAR(ES) DE TAMPO EM GRANITO NATURAL POLIDO COM 30MM DE ESPESSURA, MEDINDO 900MM DE PROFUNDIDADE, COM RESPALDO DE 60MM JUNTO A PAREDE E ACABAMENTO BIZOTADO.1,00 LL2038-E MODULO INFERIOR DE CUBA MEDINDO 900X700X870MM PROVIDA DE DUAS PORTAS.1,00 LL2222-E MODULO INFERIOR MEDINDO 900X700X870MM PROVIDO DE DUAS PORTAS E UMA PRATELEIRA.1,00 LL2212_ESQ-E MODULO INFERIOR MEDINDO 550X700X870MM PROVIDO DE UMA PORTA A ESQUERDA E UMA PRATELEIRA.0,05 LL2049 S ABS METRO(S) LINEAR(ES) DE PAINEL DE ACABAMENTO PARA FECHAMENTO FRONTAL.UTILIDADES:1,00 LL9033 CUBA EM AÇO INOXIDÁVEL AISI 304 POLIDO MEDINDO 500X400X400MM.1,00 LN7158G ÁGUA FRIA CONJUNTO FORMADO POR NUCA GIRATÓRIA COM BICO ESCALONADO RETO E REGISTRO DE BLOQUEIO 3/8" EM LATÃO COM ACABAMENTO EM EPÓXI COM BATOQUE VERDE PARA ÁGUA FRIA.1,00 LL9012 VÁLVULA AMERICANA SIFONADA EM POLIPROPILENO MEDINDO 3 1/2" DE DIÂMETRO COM CONEXÕES TAMBÉM EM POLIPROPILENO PARA BANCADA.1,00 LL9012 VÁLVULA AMERICANA SIFONADA EM POLIPROPILENO MEDINDO 3 1/2" DE DIÂMETRO COM CONEXÕES TAMBÉM EM POLIPROPILENO PARA BANCADA. | UN | 1 | 19548.04 | 0 | 0 | 19548.04 | 19548.04 |  | 19548.04
M | 02.02.17.02 | M01.10.002 | LABLINEA | SALA DE MAMINAÇÃO - CAPELA MODELO LS-408 MEDINDO 1500X890X2600MM - COMPOSTO DE: RECOMENDADA PARA APLICAÇÕES GERAIS E TRABALHOS COM SOLUÇÕES DILUÍDAS EM TEMPERATURA MÉDIA. - 1,00 CORPO SUP EXT CAP150 CORPO SUPERIOR EXTERNO REVESTIDO EXTERNAMENTE E INTERNAMENTE EM LAMINADO MELAMÍNICO. ACESSO A LUMINÁRIA, ELÉTRICA E SAÍDA DA EXAUSTÃO, POR UMA PORTA NA PARTE FRONTAL SUPERIOR. PAINÉIS LATERAIS EM ALUMÍNIO PINTADO EM EPÓXI A PÓ POR PROCESSO DE ELETRODEPOSIÇÃO PARA FIXAÇÃO DE TOMADAS, VÁLVULAS DE COMANDO DAS UTILIDADES, INTERRUPTOR DA LUMINÁRIA E BOTOEIRA CASO NECESSÁRIOS. ALTURA EXTERNA FINAL 1780MM. - 1,00 LUMINARIA CAP RETANG KIT COMPLETO DE LUMINÁRIA COM DUAS LÂMPADAS TUBULARES 9W EQUIVALÊNCIA 20W FLUORESCENTE. - 1,00 EST.BASE.VAZ.CAP1500 ESTRUTURA DE BASE VAZADA PARA CAPELA E PAINEL DE FUNDO REMOVÍVEL. - 2,50 MANGUEIRA CZ 50MM MANGUEIRA CINZA CORRUGADA MED. 50MM. LAB. LINEA INDUSTRIA E COMERCIO DE MOVEIS PARA LABORATÓRIOS LTDA. - 1,00 GAB.BASE.500_ESQ GABINETE DE BASE MEDINDO 500X450X805MM PARA CAPELA, PROVIDO DE UMA PORTA A ESQUERDA E UMA PRATELEIRA. - 1,00 GAB.BASE.900 GABINETE DE BASE MEDINDO 900X450X805MM PARA CAPELA, PROVIDO DE DUAS PORTAS E UMA PRATELEIRA. - 1,00 BOXTS/LS1500 CORPO INTERNO (BOX), CONSTRUÍDO EM COMPENSADO NAVAL DE 15 MM DE ESPESSURA REVESTIDO EM LAMINADO A BASE DE RESINAS MELAMÍNICAS, COMPOSTO POR FOLHAS DE KRAFT IMPREGNADO COM RESINAS FENÓLICAS MODIFICADAS POR SAIS RETARDANTES DE CHAMA NÃO HALOGENADOS (HOLOGEN-FREE), CONSOLIDADOS SOB CONDIÇÕES DE ALTA PRESSÃO (80 – 100 KG/CM2) E TEMPERATURA (130 - 140 GRAUS C) PARA CAPELAS COM COMPRIMENTO DE 1500MM. - 1,00 TAMP.CAP.AA.1500 TAMPO CONSTRUÍDO EM MADEIRA DE LEI COMPENSADA DO TIPO NAVAL REVESTIDO EM CERÂMICAS ANTIÁCIDAS (DUAS CURAS) MARCA GAIL, ESTUCADA COM MASSA EPÓXI ESPECIAL E REJUNTADA COM RESINA FN, COM BORDA DE RETENÇÃO EM RESINA POLIÉSTER. - 1,00 TAMP.CAP.AA.1500 TAMPO CONSTRUÍDO EM MADEIRA DE LEI COMPENSADA DO TIPO NAVAL REVESTIDO EM CERÂMICAS ANTIÁCIDAS (DUAS CURAS) MARCA GAIL, ESTUCADA COM MASSA EPÓXI ESPECIAL E REJUNTADA COM RESINA FN, COM BORDA DE RETENÇÃO EM RESINA POLIÉSTER. - 1,00 GUILHOTI CAP1500 JANELA TIPO GUILHOTINA CONSTRUÍDA EM DOIS QUADROS DE ALUMÍNIO NA COR BRANCA, SENDO UM QUADRO SUPERIOR FIXO OUTRO COM DESLOCAMENTO VERTICAL COM SISTEMAS DE CONTRAPESO E COM PARADA EM QUALQUER PONTO, AMBOS COM VIDRO TEMPERADO INCOLOR NA ESPESSURA DE 6MM. SISTEMA SUPORTADO POR CABO DE AÇO GALVANIZADO, PLASTIFICADO DE 3/32". - 1,00 CJCHICTS/LS1500 CHICANA DEFLETORA PARA ORIENTAÇÃO DE FLUXO DE TIRAGEM, PLANA, CONSTRUÍDA EM LAMINADO A BASE DE RESINAS MELAMÍNICAS, COMPOSTO POR FOLHAS DE KRAFT IMPREGNADO COM RESINAS FENÓLICAS MODIFICADAS POR SAIS RETARDANTES DE CHAMA NÃO HALOGENADOS (HOLOGEN-FREE), CONSOLIDADOS SOB CONDIÇÕES DE ALTA PRESSÃO (80 - 100 KG/CM2) E TEMPERATURA (130 - 140 GRAUS C) PARA CAPELAS COM 1500MM DE COMPRIMENTO. - 1,00 E25 EXAUSTOR CENTRIFUGO TIPO "LIMIT LOAD" COM AS SEGUINTES CARACTERÍSTICAS: VAZÃO: 2140 M3/H , PRESSÃO: 45MM CA, ROTAÇÃO: 1720 RPM, MOTOR: 1,0 CV, TRANSMISSÃO: DIRETA, MAT. DE CONSTRUÇÃO: PRFV(PLÁSTICO REFORÇADO COM FIBRA DE VIDRO) E ROTOR EM PRFV. - 1,00 KITELETCAN1 KIT ELÉTRICA PARA EXAUSTÃO DE CAPELA, COM INVERSOR DE FREQUÊNCIA 1,0CV. - 1,00 SUPORTE PARA EXAUSTOR INSTALADO EM PAREDE EM AÇO CARBONO, PROTEGIDO POR PINTURA EPÓXI. - 8,00 DUTO250 METRO(S) LINEAR(ES) DE DUTO EM PVC RÍGIDO COM 250MM DE DIÂMETRO. - 2,00 CURVA90250 CURVA 90 GRAUS EM PVC COM DIÂMETRO DE 250MM. - 1,00 CURVA135250 CURVA 135 GRAUS EM PVC COM DIÂMETRO DE 250MM. - 2,00 FIX250 SISTEMA DE FIXAÇÃO PARA DUTO DE 250MM DE DIÂMETRO. - 0,16 LL2049 H2600 ABS METRO(S) LINEAR(ES) DE PAINEL PARA ACABAMENTO LATERAL APARENTE DE CAPELAS. - 0,16 LL2049 H2600 ABS METRO(S) LINEAR(ES) DE PAINEL PARA ACABAMENTO LATERAL APARENTE DE CAPELAS. - UTILIDADES: - 1,00 LL9052CAP KIT DE ELÉTRICA COMPOSTO DE UMA TOMADA 110 V, UMA TOMADA 220V, UM INTERRUPTOR PARA LUMINÁRIA E UM INTERRUPTOR PARA EXAUSTOR, MONTADAS EM ESPELHO DE ALUMÍNIO PINTADO EM EPÓXI BRANCO PARA CAPELAS. - 1,00 LB7162 NITROGENIO CONJUNTO COM COMANDO A DISTÂNCIA FORMADO POR BICO ANGULAR ESCALONADO E REGISTRO DE BLOQUEIO 3/8" NPT EM LATÃO COM ACABAMENTO EM EPÓXI COM BATOQUE ROSA PARA NITROGÊNIO. LAB. LINEA INDUSTRIA E COMERCIO DE MOVEIS PARA LABORATÓRIOS LTDA. - 1,00 LB7162 VACUO CONJUNTO COM COMANDO A DISTANCIA FORMADO POR BICO ANGULAR ESCALONADO E REGISTRO DE BLOQUEIO 3/8" NPT EM LATÃO COM ACABAMENTO EM EPÓXI COM BATOQUE CINZA PARA VÁCUO. | UN | 1 | 92034.43 | 0 | 0 | 92034.43 | 92034.43 |  | 92034.43
M | 02.02.17.03 | M01.10.003 | LABLINEA | SALA DE LAMINAÇÃO - SISTEMA ACOPLADO DE SEGURANCA COM CHUVEIRO E LAVA OLHOS COM KIT EM ABS. 250MM DE DIÂMETRO, ACIONAMENTO ATRAVÉS DE HASTE EM AÇO INOXIDÁVEL. LAVA OLHOS TAMBÉM COM PIA EM ABS, DOIS CRIVOS COM ACIONAMENTO MANUAL ATRAVÉS DE ALAVANCA "EMPURRE". FIXAÇÃO DIRETA NO PISO. TUBULAÇÕES E CONEXÕES EM TUBO DE GALVANIZADO, PINTADO NA COR VERDE. | UN | 1 | 3669.11 | 0 | 0 | 3669.11 | 3669.11 |  | 3669.11
M | 02.02.17.04 | M01.10.004 | LABLINEA | SALA DE LAMINAÇÃO - BANCADA LATERAL MEDINDO 6300X1000X900MM - COMPOSTO DE: 6,30 LL4292-E METRO(S) LINEAR(ES) DE TAMPO EM LAMINADO MELAMÍNICO ESPESSURA DE 25MM "MACIÇO", MEDINDO 900MM DE PROFUNDIDADE E COM RESPALDO DE 60MM JUNTO A PAREDE. - 2,00 LL2222-E MODULO INFERIOR MEDINDO 900X700X870MM PROVIDO DE DUAS PORTAS E UMA PRATELEIRA. - 1,00 LL2222-E MODULO INFERIOR MEDINDO 785X700X870MM PROVIDO DE DUAS PORTAS E UMA PRATELEIRA. - 2,00 LL2214-E MODULO INFERIOR MEDINDO 450X700X870MM PROVIDO DE QUATRO GAVETAS. - 1,00 LL2051-E PAINEL DE SUSTENTAÇÃO PARA BANCADA MEDINDO 25X650X870MM. - 0,90 LL2050 METRO(S) LINEAR(ES) DE MODULO VAZADO COMPOSTO POR PAINEL DE FUNDO. - 0,90 LL2050 METRO(S) LINEAR(ES) DE MODULO VAZADO COMPOSTO POR PAINEL DE FUNDO. - 0,90 LL2050 METRO(S) LINEAR(ES) DE MODULO VAZADO COMPOSTO POR PAINEL DE FUNDO. - 0,05 LL2049 S ABS METRO(S) LINEAR(ES) DE PAINEL DE ACABAMENTO PARA FECHAMENTO FRONTAL. - 0,26 LL2049 ABS METRO(S) LINEAR(ES) DE PAINEL PARA ACABAMENTO LATERAL APARENTE. | UN | 1 | 19530.11 | 0 | 0 | 19530.11 | 19530.11 |  | 19530.11
M | 02.02.17.05 | M01.10.005 | LABLINEA | SALA DE LAMINAÇÃO - ARMARIO MEDINDO 900X520X2000MM PROVIDA DE DUAS PORTAS E SEIS NIVEIS DE APOIO. | UN | 2 | 3520.5 | 0 | 0 | 3520.5 | 7041 |  | 7041
M | 02.02.17.06 | M01.10.006 | LABLINEA | SALA DE CORTES - BANCADA LATERAL MEDINDO 4500X1000X900MM - COMPOSTO DE: 4,50 LL4298BI3-E METRO(S) LINEAR(ES) DE TAMPO EM GRANITO NATURAL POLIDO COM 30MM DE ESPESSURA, MEDINDO 1100MM DE PROFUNDIDADE, COM RESPALDO DE 60MM JUNTO A PAREDE E ACABAMENTO BICOTADO. - 1,00 LL2038-E MODULO INFERIOR DE CUBA MEDINDO 900X800X870MM PROVIDA DE DUAS PORTAS. - 3,00 LL2222-E MODULO INFERIOR MEDINDO 900X800X870MM PROVIDO DE DUAS PORTAS E UMA PRATELEIRA. - 1,00 LL2222-E MODULO INFERIOR MEDINDO 810X800X870MM PROVIDO DE DUAS PORTAS E UMA PRATELEIRA. - LAB. LINEA INDUSTRIA E COMERCIO DE MOVEIS PARA LABORATÓRIOS LTDA. - 0,26 LL2049 ABS METRO(S) LINEAR(ES) DE PAINEL PARA ACABAMENTO LATERAL APARENTE. - 0,05 LL2049 S ABS METRO(S) LINEAR(ES) DE PAINEL DE ACABAMENTO PARA FECHAMENTO FRONTAL. - UTILIDADES: - 1,00 LL9033 CUBA EM AÇO INOXIDÁVEL AISI 304 POLIDO MEDINDO 500X400X400MM. - 1,00 LN7158G AGUA FRIA CONJUNTO FORMADO POR NUCA GIRATÓRIA COM BICO ESCALONADO RETO E REGISTRO DE BLOQUEIO 3/8" EM LATÃO COM ACABAMENTO EM EPÓXI COM BATOQUE VERDE PARA AGUA FRIA. - 1,00 LL9012 VÁLVULA AMERICANA SIFONADA EM POLIPROPILENO MEDINDO 3 1/2" DE DIÂMETRO COM CONEXÕES TAMBÉM EM POLIPROPILENO PARA BANCADA. | UN | 1 | 32585.55 | 0 | 0 | 32585.55 | 32585.55 |  | 32585.55
M | 02.02.17.07 | M01.10.007 | LABLINEA | SALA DE CORTES - BANCADA LATERAL MEDINDO 4500X1000X900MM - COMPOSTO DE: 4,95 LL4298BI3-E METRO(S) LINEAR(ES) DE TAMPO EM GRANITO NATURAL POLIDO COM 30MM DE ESPESSURA, MEDINDO 1100MM DE PROFUNDIDADE, COM RESPALDO DE 60MM JUNTO A PAREDE E ACABAMENTO BICOTADO. - 4,00 LL2222-E MODULO INFERIOR MEDINDO 900X800X870MM PROVIDO DE DUAS PORTAS E UMA PRATELEIRA. - 1,00 LL2222-E MODULO INFERIOR MEDINDO 1260X800X870MM PROVIDO DE TRÊS PORTAS E UMA PRATELEIRA. - 0,26 LL2049 ABS METRO(S) LINEAR(ES) DE PAINEL PARA ACABAMENTO LATERAL APARENTE. - 0,05 LL2049 S ABS METRO(S) LINEAR(ES) DE PAINEL DE ACABAMENTO PARA FECHAMENTO FRONTAL. | UN | 1 | 27714.51 | 0 | 0 | 27714.51 | 27714.51 |  | 27714.51
M | 02.02.17.08 | M01.10.008 | LABLINEA | SALA DE CORTES - BANCADA LATERAL MEDINDO 2000X800X900MM - COMPOSTO DE: 2,00 LL4192-E METRO(S) LINEAR(ES) DE TAMPO EM LAMINADO MELAMÍNICO ESPESSURA DE 25MM "MACIÇO", MEDINDO 800MM DE PROFUNDIDADE E COM RESPALDO DE 60MM JUNTO A PAREDE. - 1,00 LL2214-E MODULO INFERIOR MEDINDO 450X520X870MM PROVIDO DE QUATRO GAVETAS. - 0,86 LL2250U METRO(S) LINEAR(ES) DE MODULO VAZADO COMPOSTO POR PAINEL DE FUNDO. - 1,00 LL2211-E MODULO INFERIOR ABERTO MEDINDO 600X350X870MM PROVIDO DE DUAS PRATELEIRAS. - 0,08 LL2049 ABS METRO(S) LINEAR(ES) DE PAINEL PARA ACABAMENTO LATERAL APARENTE. - 0,08 LL2049 ABS METRO(S) LINEAR(ES) DE PAINEL PARA ACABAMENTO LATERAL APARENTE. - 0,26 LL2049 ABS METRO(S) LINEAR(ES) DE PAINEL PARA ACABAMENTO LATERAL APARENTE. | UN | 1 | 4670.7 | 0 | 0 | 4670.7 | 4670.7 |  | 4670.7
M | 02.02.17.09 | M01.10.009 | LABLINEA | PRATELEIRAS - METRO(S) LINEAR(ES) DE PRATELEIRA REVESTIDA EM LAMINADO MELAMINICO COM 300MM DE PROFUNDIDADE. - COMPOSTO DE: 2,00 MÃO FRANCESA BRANCA MED. 200X250MM - LAB. LINEA INDUSTRIA E COMERCIO DE MOVEIS PARA LABORATÓRIOS LTDA. - RUA ANGELO PERISSINOTTO ,166/186 BELA VISTA - CEP: 13.145-006 - PAULINIA - SP - BRASIL - FONE/FAX: (19) 3874-9898SITE: WWW.LABLINEA.COM.BR E-MAIL: LABLINEA@LABLINEA.COM.BR | UN | 1.35 | 457.3037 | 0 | 0 | 457.3037 | 617.36 |  | 617.36
M | 02.02.17.10 | M01.10.010 | LABLINEA | PRATELEIRAS - METRO(S) LINEAR(ES) DE PRATELEIRA REVESTIDA EM LAMINADO MELAMINICO COM 300MM DE PROFUNDIDADE. - COMPOSTO DE: 2,00 MÃO FRANCESA BRANCA MED. 200X250MM - | UN | 1.35 | 457.3037 | 0 | 0 | 457.3037 | 617.36 |  | 617.36
M | 02.02.17.11 | M01.10.011 | LABLINEA | SALA DE CORTES - Armário medindo 900x520x2000mm provida de duas portas e seis níveis de apoio. - COMPOSTO DE: 2,00 MÃOS FRANCESA BRANCA MED. 200X250MM - | UN | 1 | 3520.52 | 0 | 0 | 3520.52 | 3520.52 |  | 3520.52
M | 02.02.17.12 | M01.10.012 | LABLINEA | SALA DE FOTOGRAFIA - BANCADA LATERAL MEDINDO 2790X700X900MM - COMPOSTO DE: 2,79 LL4098BI3 METRO(S) LINEAR(ES) DE TAMPO EM GRANITO NATURAL POLIDO COM 30MM DE ESPESSURA, MEDINDO 700MM DE PROFUNDIDADE, COM RESPALDO DE 60MM JUNTO A PAREDE E ACABAMENTO BIZOTADO. - 3,00 LL2222-E MODULO INFERIOR MEDINDO 900X520X870MM PROVIDO DE DUAS PORTAS E UMA PRATELEIRA. - 0,05 LL2049 S ABS METRO(S) LINEAR(ES) DE PAINEL DE ACABAMENTO PARA FECHAMENTO FRONTAL. - 0,16 LL2049 ABS METRO(S) LINEAR(ES) DE PAINEL PARA ACABAMENTO LATERAL APARENTE. | UN | 1 | 9813.78 | 0 | 0 | 9813.78 | 9813.78 |  | 9813.78
M | 02.02.17.13 | M01.10.013 | LABLINEA | SALA FOTOGRAFIA - ARMARIO MEDINDO 900X300X900MM PROVIDO DE DUAS PORTAS E TRES NIVEIS DE APOIO. | UN | 3 | 1407.54 | 0 | 0 | 1407.54 | 4222.62 |  | 4222.62
M | 02.02.17.14 | M01.10.014 | LABLINEA | SALA FOTOGRAFIA - BANCADA LATERAL MEDINDO 5500X1000X900MM - COMPOSTO DE: 5,50 LL4292-E METRO(S) LINEAR(ES) DE TAMPO EM LAMINADO MELAMÍNICO ESPESSURA DE 25MM "MACIÇO", MEDINDO 900MM DE PROFUNDIDADE E COM RESPALDO DE 60MM JUNTO A PAREDE.4,00 LL2222-E MODULO INFERIOR MEDINDO 900X800X870MM PROVIDO DE DUAS PORTAS E UMA PRATELEIRA.1,00 LL2051-E PAINEL DE SUSTENTAÇÃO PARA BANCADA MEDINDO 25X750X870MM.1,00 LL2051-E PAINEL DE SUSTENTAÇÃO PARA BANCADA MEDINDO 25X750X870MM.0,85 LL2050 METRO(S) LINEAR(ES) DE MODULO VAZADO COMPOSTO POR PAINEL DE FUNDO.0,85 LL2050 METRO(S) LINEAR(ES) DE MODULO VAZADO COMPOSTO POR PAINEL DE FUNDO.0,08 LL2049 S ABS METRO(S) LINEAR(ES) DE PAINEL DE ACABAMENTO PARA FECHAMENTO FRONTAL.0,08 LL2049 S ABS METRO(S) LINEAR(ES) DE PAINEL DE ACABAMENTO PARA FECHAMENTO FRONTAL. | UN | 1 | 16670.89 | 0 | 0 | 16670.89 | 16670.89 |  | 16670.89
M | 02.02.17.15 | M01.10.015 | LABLINEA | SALA FOTOGRAFIA - ARMARIO MEDINDO 900X520X2000MM PROVIDA DE DUAS PORTAS E SEIS NIVEIS DE APOIO. | UN | 3 | 3520.5033 | 0 | 0 | 3520.5033 | 10561.51 |  | 10561.51
M | 02.02.17.16 | M01.10.016 | LABLINEA | SALA SCANNER - BANCADA LATERAL MEDINDO 4150X700X700MM - COMPOSTO DE: 4,15 LL4092 METRO(S) LINEAR(ES) DE TAMPO EM LAMINADO MELAMÍNICO ESPESSURA DE 25MM "MACIÇO", MEDINDO 700MM DE PROFUNDIDADE E COM RESPALDO DE 60MM JUNTO A PAREDE. - 3,00 LL2322-E MODULO INFERIOR MEDINDO 1000X520X680MM PROVIDO DE DUAS PORTAS E UMA PRATELEIRA. - 1,00 LL2151-E PAINEL DE SUSTENTAÇÃO PARA BANCADA MEDINDO 25X450X680MM. - 1,03 LL2150-E METRO(S)LINEAR(ES)DE MODULO VAZADO COMPOSTO POR PAINEL DE FUNDO. - 0,05 LL2149 S ABS-E METRO(S) LINEAR(ES) DE PAINEL DE ACABAMENTO PARA FECHAMENTO FRONTAL. - 0,05 LL2149 S ABS-E METRO(S) LINEAR(ES) DE PAINEL DE ACABAMENTO PARA FECHAMENTO FRONTAL. | UN | 1 | 8908.82 | 0 | 0 | 8908.82 | 8908.82 |  | 8908.82
M | 02.02.17.17 | M01.10.017 | LABLINEA | SALA SCANNER - ARMARIO MEDINDO 900X520X2000MM PROVIDA DE DUAS PORTAS E SEIS NIVEIS DE APOIO. | UN | 3 | 3520.5033 | 0 | 0 | 3520.5033 | 10561.51 |  | 10561.51
M | 02.02.17.18 | M01.10.018 | LABLINEA | SALA FRANTZ - BANCADA LATERAL MEDINDO 1540X800X900MM - COMPOSTO DE: 1,54 LL4198BI3 85-E METRO(S) LINEAR(ES) DE TAMPO EM GRANITO NATURAL POLIDO COM 30MM DE ESPESSURA, MEDINDO 800MM DE PROFUNDIDADE, COM RESPALDO DE 60MM JUNTO A PAREDE E ACABAMENTO BIZOTADO. - 1,00 LL2222-E MODULO INFERIOR MEDINDO 900X520X870MM PROVIDO DE DUAS PORTAS E UMA PRATELEIRA. - 1,00 LL2212_ESQ-E MODULO INFERIOR MEDINDO 450X520X870MM PROVIDO DE UMA PORTA A ESQUERDA E UMA PRATELEIRA. - 0,10 LL2049 S ABS METRO(S) LINEAR(ES) DE PAINEL DE ACABAMENTO PARA FECHAMENTO FRONTAL. - 0,10 LL2049 S ABS METRO(S) LINEAR(ES) DE PAINEL DE ACABAMENTO PARA FECHAMENTO FRONTAL. | UN | 1 | 5728.42 | 0 | 0 | 5728.42 | 5728.42 |  | 5728.42
M | 02.02.17.19 | M01.10.019 | LABLINEA | SALA FRANTZ - ARMARIO SUPERIOR MEDINDO 900X300X900MM PROVIDO DE DUAS PORTAS E TRES NIVEIS DE APOIO. | UN | 3 | 1407.535 | 0 | 0 | 1407.535 | 4222.61 |  | 4222.61
M | 02.02.17.20 | M01.10.020 | LABLINEA | SALA FRANTZ - ARMARIO SUPERIOR MEDINDO 450X300X900MM PROVIDO DE UMA PORTA A ESQUERDA E TRES NIVEIS DE APOIO. | UN | 1 | 785.37 | 0 | 0 | 785.37 | 785.37 |  | 785.37
M | 02.02.17.21 | M01.10.021 | LABLINEA | SALA LIQUIDOS DENSOS - BANCADA LATERAL EM "L" MEDINDO (2400X650)+(1250X700)X900MM - COMPOSTO DE: 2,40 LL4098BI3 65 METRO(S) LINEAR(ES) DE TAMPO EM GRANITO NATURAL POLIDO COM 30MM DE ESPESSURA, MEDINDO 650MM DE PROFUNDIDADE COM RESPALDO DE 60MM JUNTO A PAREDE E ACABAMENTO BIZOTADO. - 1,25 LL4098BI3 METRO(S) LINEAR(ES) DE TAMPO EM GRANITO NATURAL POLIDO COM 30MM DE ESPESSURA, MEDINDO 700MM DE PROFUNDIDADE, COM RESPALDO DE 60MM JUNTO A PAREDE E ACABAMENTO BIZOTADO. - 1,00 LL2038-E MODULO INFERIOR DE CUBA MEDINDO 1125X520X870MM PROVIDA DE DUAS PORTAS. - 1,00 LL2212_ESQ-E MODULO INFERIOR MEDINDO 450X520X870MM PROVIDO DE UMA PORTA A ESQUERDA E UMA PRATELEIRA. - 1,00 LL2222-E MODULO INFERIOR MEDINDO 900X520X870MM PROVIDO DE DUAS PORTAS E UMA PRATELEIRA. - 1,00 LL2222-E MODULO INFERIOR DE CANTO MEDINDO 900X520X870MM PROVIDO DE UMA PORTA E UMA PRATELEIRA. - 0,12 LL2049 L METRO(S) LINEAR(ES) DE PAINEL DE ACABAMENTO PARA FECHAMENTO FRONTAL EM "L". - 0,10 LL2049 S ABS METRO(S) LINEAR(ES) DE PAINEL DE ACABAMENTO PARA FECHAMENTO FRONTAL. - UTILIDADES: - 1,00 LL9033 CUBA EM AÇO INOXIDÁVEL AISI 304 POLIDO MEDINDO 500X400X400MM. - 1,00 LN7158G AGUAFRIA CONJUNTO FORMADO POR NUCA GIRATÓRIA COM BICO ESCALONADO RETO E REGISTRO DE BLOQUEIO 3/8" EM LATÃO COM ACABAMENTO EM EPÓXI COM BATOQUE VERDE PARA ÁGUA FRIA. - 1,00 LL9012 VÁLVULA AMERICANA SIFONADA EM POLIPROPILENO MEDINDO 3 1/2" DE DIÂMETRO COM CONEXÕES TAMBÉM EM POLIPROPILENO PARA BANCADA. | UN | 1 | 20076.45 | 0 | 0 | 20076.45 | 20076.45 |  | 20076.45
M | 02.02.17.22 | M01.10.022 | LABLINEA | SALA LIQUIDOS DENSOS - CAPELA MODELO LS-408 MEDINDO 1500X890X2600MM - COMPOSTO DE: 1,00 CORPO SUP EXT CAP150 CORPO SUPERIOR EXTERNO REVESTIDO EXTERNAMENTE E INTERNAMENTE EM LAMINADO MELAMÍNICO. ACESSO A LUMINÁRIA, ELÉTRICA E SAÍDA DA EXAUSTÃO, POR UMA PORTA NA PARTE FRONTAL SUPERIOR. PAINÉIS LATERAIS EM ALUMÍNIO PINTADO EM EPÓXI A PÓ POR PROCESSO DE ELETRODEPOSIÇÃO PARA FIXAÇÃO DE TOMADAS, VÁLVULAS DE COMANDO DAS UTILIDADES, INTERRUPTOR DA LUMINÁRIA E BOTOEIRA CASO NECESSÁRIOS. ALTURA EXTERNA FINAL 1780MM. - 1,00 LUMINARIA CAP RETANG KIT COMPLETO DE LUMINÁRIA COM DUAS LÂMPADAS TUBULARES 9W EQUIVALÊNCIA 20W FLUORESCENTE. - 1,00 EST.BASE.VAZ.CAP1500 ESTRUTURA DE BASE VAZADA PARA CAPELA E PAINEL DE FUNDO REMOVÍVEL.LAB. LINEA INDUSTRIA E COMERCIO DE MOVEIS PARA LABORATÓRIOS LTDA. - 2,50 MANGUEIRA CZ 50MM MANGUEIRA CINZA CORRUGADA MED. 50MM. - 1,00 GAB.BASE.500_ESQ GABINETE DE BASE MEDINDO 500X450X805MM PARA CAPELA, PROVIDO DE UMA PORTA A ESQUERDA E UMA PRATELEIRA. - 1,00 GAB.BASE.900 GABINETE DE BASE MEDINDO 900X450X805MM PARA CAPELA, PROVIDO DE DUAS PORTAS E UMA PRATELEIRA. - 1,00 BOXTS/LS1500 CORPO INTERNO (BOX), CONSTRUÍDO EM COMPENSADO NAVAL DE 15 MM DE ESPESSURA REVESTIDO EM LAMINADO A BASE DE RESINAS MELAMÍNICAS, COMPOSTO POR FOLHAS DE KRAFT IMPREGNADO COM RESINAS FENÓLICAS MODIFICADAS POR SAIS RETARDANTES DE CHAMA NÃO HALOGENADOS (HOLOGEN-FREE), CONSOLIDADOS SOB CONDIÇÕES DE ALTA PRESSÃO (80 – 100 KG/CM2) E TEMPERATURA (130 - 140 GRAUS C) PARA CAPELAS COM COMPRIMENTO DE 1500MM. - 1,00 TAMP.CAP. AA.1500 TAMPO CONSTRUÍDO EM MADEIRA DE LEI COMPENSADA DO TIPO NAVAL REVESTIDO EM CERÂMICA ANTIÁCIDA (DUAS CURAS) MARCA GAIL, ESTUCADA COM MASSA EPÓXI ESPECIAL E REJUNTADA COM RESINA FN, COM BORDA DE RETENÇÃO EM RESINA POLIÉSTER. - 1,00 GUILHOTI CAP1500 JANELA TIPO GUILHOTINA CONSTRUÍDA EM DOIS QUADROS DE ALUMÍNIO NA COR BRANCA, SENDO UM QUADRO SUPERIOR FIXO OUTRO COM DESLOCAMENTO VERTICAL COM SISTEMAS DE CONTRAPESO E COM PARADA EM QUALQUER PONTO, AMBOS COM VIDRO TEMPERADO INCOLOR NA ESPESSURA DE 6MM. SISTEMA SUPORTADO POR CABO DE AÇO GALVANIZADO, PLASTIFICADO DE 3/32". - 1,00 GUILHOTI CAP1500 JANELA TIPO GUILHOTINA CONSTRUÍDA EM DOIS QUADROS DE ALUMÍNIO NA COR BRANCA, SENDO UM QUADRO SUPERIOR FIXO OUTRO COM DESLOCAMENTO VERTICAL COM SISTEMAS DE CONTRAPESO E COM PARADA EM QUALQUER PONTO, AMBOS COM VIDRO TEMPERADO INCOLOR NA ESPESSURA DE 6MM. SISTEMA SUPORTADO POR CABO DE AÇO GALVANIZADO, PLASTIFICADO DE 3/32". - 1,00 CJCHICTS/LS1500 CHICANA DEFLETORA PARA ORIENTAÇÃO DE FLUXO DE TIRAGEM, PLANA, CONSTRUÍDA EM LAMINADO A BASE DE RESINAS MELAMÍNICAS, COMPOSTO POR FOLHAS DE KRAFT IMPREGNADO COM RESINAS FENÓLICAS MODIFICADAS POR SAIS RETARDANTES DE CHAMA NÃO HALOGENADOS (HOLOGEN-FREE), CONSOLIDADOS SOB CONDIÇÕES DE ALTA PRESSÃO (80 - 100 KG/CM2) E TEMPERATURA (130 - 140 GRAUS C) PARA CAPELAS COM 1500MM DE COMPRIMENTO. - 1,00 E25 EXAUSTOR CENTRIFUGO TIPO "LIMIT LOAD" COM AS SEGUINTES CARACTERÍSTICAS: VAZÃO: 2140 M3/H, PRESSÃO: 45MM CA, ROTAÇÃO: 1720 RPM, MOTOR: 1,0 CV, TRANSMISSÃO: DIRETA, MAT. DE CONSTRUÇÃO: PRFV(PLÁSTICO REFORÇADO COM FIBRA DE VIDRO) E ROTOR EM PRFV. 1,00 KITELETCAN1 KIT ELÉTRICA PARA EXAUSTÃO DE CAPELA, COM INVERSOR DE FREQUÊNCIA 1,0CV. - 1,00 SUPORTE PARA EXAUSTOR INSTALADO EM PAREDE EM AÇO CARBONO, PROTEGIDO POR PINTURA EPÓXI. - 8,00 DUTO250 METRO(S) LINEAR(ES) DE DUTO EM PVC RÍGIDO COM 250MM DE DIÂMETRO. - 2,00 CURVA90250 CURVA 90 GRAUS EM PVC COM DIÂMETRO DE 250MM. - 1,00 CURVA135250 CURVA 135 GRAUS EM PVC COM DIÂMETRO DE 250MM. - 2,00 FIX250 SISTEMA DE FIXAÇÃO PARA DUTO DE 250MM DE DIÂMETRO. - 0,16 LL2049 H2600 ABS METRO(S) LINEAR(ES) DE PAINEL PARA ACABAMENTO LATERAL APARENTE DE CAPELAS. - 0,16 LL2049 H2600 ABS METRO(S) LINEAR(ES) DE PAINEL PARA ACABAMENTO LATERAL APARENTE DE CAPELAS. - UTILIDADES: - 1,00 LL9052CAP KIT DE ELETRICA COMPOSTO DE UMA TOMADA 110 V, UMA TOMADA 220V, UM INTERRUPTOR PARA LUMINÁRIA E UM INTERRUPTOR PARA EXAUSTOR, MONTADAS EM ESPELHO DE ALUMÍNIO PINTADO EM EPÓXI BRANCO PARA CAPELAS. - 1,00 LB7162 NITROGENIO CONJUNTO COM COMANDO A DISTÂNCIA FORMADO POR BICO ANGULAR ESCALONADO E REGISTRO DE BLOQUEIO 3/8" NPT EM LATÃO COM ACABAMENTO EM EPÓXI COM BATOQUE ROSA PARA NITROGÊNIO. - 1,00 LB7162 VACUO CONJUNTO COM COMANDO A DISTANCIA FORMADO POR BICO ANGULAR ESCALONADO E REGISTRO DE BLOQUEIO 3/8" NPT EM LATÃO COM ACABAMENTO EM EPÓXI COM BATOQUE CINZA PARA VÁCUO. | UN | 1 | 92034.43 | 0 | 0 | 92034.43 | 92034.43 |  | 92034.43
M | 02.02.17.23 | M01.10.023 | LABLINEA | SALA LIQUIDOS DENSOS - ,00 LL6037 KIT ABS SISTEMA ACOPLADO DE SEGURANÇA. CHUVEIRO DE EMERGÊNCIA COM CRIVO EM ABS DE 250MM DE DIÂMETRO, ACIONAMENTO ATRAVÉS DE HASTE EM AÇO INOXIDÁVEL. LAVA OLHOS TAMBÉM COM PIA EM ABS, DOIS CRIVOS COM ACIONAMENTO MANUAL ATRAVÉS DE ALAVANCA "EMPURRE". FIXAÇÃO DIRETA NO PISO. TUBULAÇÕES E CONEXÕES EM TUBO DE GALVANIZADO, PINTADO NA COR VERDE. | UN | 1 | 3669.11 | 0 | 0 | 3669.11 | 3669.11 |  | 3669.11
M | 02.02.17.24 | M01.10.024 | LABLINEA | SALA DE PREPARO 2 - BANCADA LATERAL MEDINDO 2900X800X900MM2,90 LL4198BI3 85-E METRO(S) LINEAR(ES) DE TAMPO EM GRANITO NATURAL POLIDO COM 30MM DE ESPESSURA, MEDINDO 800MM DE PROFUNDIDADE, COM RESPALDO DE 60MM JUNTO A PAREDE E ACABAMENTO BIZOTADO. 1,00 LL2038-E MODULO INFERIOR DE CUBA MEDINDO 900X520X870MM PROVIDA DE DUAS PORTAS. - 2,00 LL2222-E MODULO INFERIOR MEDINDO 900X520X870MM PROVIDO DE DUAS PORTAS E UMA PRATELEIRA. - 0,10 LL2049 S ABS METRO(S) LINEAR(ES) DE PAINEL DE ACABAMENTO PARA FECHAMENTO FRONTAL. - 0,10 LL2049 S ABS METRO(S) LINEAR(ES) DE PAINEL DE ACABAMENTO PARA FECHAMENTO FRONTAL. - UTILIDADES: - 1,00 LL9033 CUBA EM AÇO INOXIDÁVEL AISI 304 POLIDO MEDINDO 500X400X400MM. - 1,00 LN7158G ÁGUA FRIA CONJUNTO FORMADO POR NUCA GIRATÓRIA COM BICO ESCALONADO RETO E REGISTRO DE BLOQUEIO 3/8" EM LATÃO COM ACABAMENTO EM EPÓXI COM BATOQUE VERDE PARA ÁGUA FRIA. - 1,00 LL9012 VÁLVULA AMERICANA SIFONADA EM POLIPROPILENO MEDINDO 3 1/2" DE DIÂMETRO COM CONEXÕES TAMBÉM EM POLIPROPILENO PARA BANCADA. | UN | 1 | 18015.87 | 0 | 0 | 18015.87 | 18015.87 |  | 18015.87
M | 02.02.17.25 | M01.10.025 | LABLINEA | SALA DE PREPARO 2 - SISTEMA DE EXAUSTAO - COMPOSTO DE: 1,00 COIFAINOX04-E COIFA 04 AGUAS CONFECCIONADA EM AÇO INOX AISI 304, MEDINDO 3300X1150X500MM. - 1,00 E35 EXAUSTOR CENTRIFUGO TIPO "LIMIT LOAD" COM AS SEGUINTES CARACTERÍSTICAS: VAZÃO: 4815 M3/H , PRESSÃO: 65MM CA, ROTAÇÃO: 1750 RPM, MOTOR: 2,0 CV, TRANSMISSÃO: DIRETA, MAT. DE CONSTRUÇÃO: PRFV(PLÁSTICO REFORÇADO COM FIBRA DE VIDRO) E ROTOR EM PRFV. 1,00 SUPORTE PARA EXAUSTOR INSTALADO EM PAREDE EM AÇO CARBONO, PROTEGIDO POR PINTURA EPÓXI. - 1,00 KITELETEX2 KIT ELÉTRICA EXTERNO PARA EXAUSTÃO COM INVERSOR DE FREQUÊNCIA 2CV BIFÁSICO. - 8,00 DUTO350 METRO(S) LINEAR(ES) DE DUTO EM PVC RÍGIDO COM 350MM DE DIÂMETRO. - 2,00 CURVA90350 CURVA 90 GRAUS EM PVC COM DIÂMETRO DE 350MM. - 2,00 CURVA45350 CURVA 45 GRAUS EM PVC COM DIÂMETRO DE 350MM. - 1,00 CURVA135350 CURVA 135 GRAUS EM PVC COM DIÂMETRO DE 350MM. - 3,00 FIX350 SISTEMA DE FIXAÇÃO PARA DUTO DE 350MM DE DIÂMETRO | UN | 1 | 104141.14 | 0 | 0 | 104141.14 | 104141.14 |  | 104141.14
M | 02.02.17.26 | M01.10.026 | LABLINEA | SALA PREPARO 1 - BANCADA LATERAL MEDINDO 2360X800X900MM - COMPOSTO DE: 2,36 LL4198BI3 85-E METRO(S) LINEAR(ES) DE TAMPO EM GRANITO NATURAL POLIDO COM 30MM DE ESPESSURA, MEDINDO 800MM DE PROFUNDIDADE, COM RESPALDO DE 60MM JUNTO A PAREDE E ACABAMENTO BIZOTADO. 1,00 LL2038-E MODULO INFERIOR DE CUBA MEDINDO 900X520X870MM PROVIDA DE DUAS PORTAS. - 1,00 LL2222-E MODULO INFERIOR MEDINDO 900X520X870MM PROVIDO DE DUAS PORTAS E UMA PRATELEIRA. - 1,00 LL2212_ESQ-E MODULO INFERIOR MEDINDO 450X520X870MM PROVIDO DE UMA PORTA A ESQUERDA E UMA PRATELEIRA. - 0,26 LL2049 ABS METRO(S) LINEAR(ES) DE PAINEL PARA ACABAMENTO LATERAL APARENTE. - 0,07 LL2049 S ABS METRO(S) LINEAR(ES) DE PAINEL DE ACABAMENTO PARA FECHAMENTO FRONTAL. - UTILIDADES: - 1,00 LL9033 CUBA EM AÇO INOXIDÁVEL AISI 304 POLIDO MEDINDO 500X400X400MM. - 1,00 LN7158G ÁGUA FRIA CONJUNTO FORMADO POR NUCA GIRATÓRIA COM BICO ESCALONADO RETO E REGISTRO DE BLOQUEIO 3/8" EM LATÃO COM ACABAMENTO EM EPÓXI COM BATOQUE VERDE PARA AGUA FRIA. - 1,00 LL9012 VÁLVULA AMERICANA SIFONADA EM POLIPROPILENO MEDINDO 3 1/2" DE DIÂMETRO COM CONEXÕES TAMBÉM EM POLIPROPILENO PARA BANCADA. | UN | 1 | 16607.14 | 0 | 0 | 16607.14 | 16607.14 |  | 16607.14
M | 02.02.17.27 | M01.10.027 | LABLINEA | SALA PREPARO 1 -BANCADA LATERAL MEDINDO 2000X800X900MM - COMPOSTO DE: 2,00 LL4198BI3 85-E METRO(S) LINEAR(ES) DE TAMPO EM GRANITO NATURAL POLIDO COM 30MM DE ESPESSURA, MEDINDO 800MM DE PROFUNDIDADE, COM RESPALDO DE 60MM JUNTO A PAREDE E ACABAMENTO BIZOTADO. - 2,00 LL2222-E MODULO INFERIOR MEDINDO 900X520X870MM PROVIDO DE DUAS PORTAS E UMA PRATELEIRA. - 0,05 LL2049 S ABS METRO(S) LINEAR(ES) DE PAINEL DE ACABAMENTO PARA FECHAMENTO FRONTAL. - 0,26 LL2049 ABS METRO(S) LINEAR(ES) DE PAINEL PARA ACABAMENTO LATERAL APARENTE. | UN | 1 | 7247.34 | 0 | 0 | 7247.34 | 7247.34 |  | 7247.34
M | [6 empty] | 0 | 0 | 0 | 0 | 0
| 02.03 |  |  | INSTALAÇÕES ELÉTRICAS, LUMINOTÉCNICA E SPDA |  |  | 0 | 0 | 0 | 0 | 1176389.71
M | 02.03.01 |  |  | LUMINÁRIAS |  |  | 0 | 0 | 0 | 0 | 45844.49
M | 02.03.01.01 | M01.13.001 | LEDVANCE | HB VAL 150W/840 | UN | 70 | 380.2947 | 0 | 0 | 380.2947 | 26620.63 |  | 26620.63
M | 02.03.01.02 | M01.13.002 | LEDVANCE | LUMINÁRIA DE EMBUTIR GREEN SPACE DN393B | UN | 4 | 161.1675 | 0 | 0 | 161.1675 | 644.67 |  | 644.67
M | 02.03.01.03 | M01.13.003 | LEDVANCE | PANEL G3 36W 620X620 UGR 100-277V, LEDVANCE OU SIMILAR | UN | 50 | 230.6068 | 0 | 0 | 230.6068 | 11530.34 |  | 11530.34
M | 02.03.01.04 | M01.13.004 | LEDVANCE | SPOT BASIC EMBUTIR REF. GD221B WB /3000K, PHILIPS OU SIMILAR | UN | 10 | 92.069 | 0 | 0 | 92.069 | 920.69 |  | 920.69
M | 02.03.01.05 | M01.13.005 | LEDVANCE | LUMINÁRIA DE SOBREPOR HERMÉTICA REF. WT118C SMARTLED | UN | 10 | 167.215 | 0 | 0 | 167.215 | 1672.15 |  | 1672.15
M | 02.03.01.06 | M01.13.006 | LEDVANCE | LUMINÁRIA DE SOBREPOR HERMÉTICA REF. WT118C SMARTLED | UN | 2 | 167.215 | 0 | 0 | 167.215 | 334.43 |  | 334.43
| 02.03.01.07 | 693 | SETOP | INSTALAÇÃO DE LUMINÁRIAS | UN | 146 | 5.81 | 20.6 | 1.82 | 28.23 | 4121.58 |  | 4121.58
M | [6 empty] | 0 | 0 | 0 | 0 | 0
M | 02.03.02 |  |  | INSTALAÇÕES E ILUMINAÇÃO |  |  | 0 | 0 | 0 | 0 | 196906.57
M | 02.03.02.01 |  |  | ELETRODUTOS, CONEXÕES, CAIXAS, CONDUTORES - ILUMINAÇÃO COMPLEMENTAR |  |  | 0 | 0 | 0 | 0 | 0
| 02.03.02.01.01 | 91941 | SINAPI | CAIXA RETANGULAR 4" X 2" BAIXA (0,30 M DO PISO), PVC, INSTALADA EM PAREDE - FORNECIMENTO E INSTALAÇÃO. AF_12/2015 | UN | 4 | 6.29 | 9.3 | 0.82 | 16.41 | 65.64 |  | 65.64
| 02.03.02.01.02 | 91944 | SINAPI | CAIXA RETANGULAR 4" X 4" BAIXA (0,30 M DO PISO), PVC, INSTALADA EM PAREDE - FORNECIMENTO E INSTALAÇÃO. AF_12/2015 | UN | 127 | 9.7 | 9.64 | 0.86 | 20.2 | 2565.4 |  | 2565.4
| 02.03.02.01.03 | 09.06.009 | FDE | CAIXA DE PASSAGEM COM TAMPA APARAFUSADA 20 X 20 X 10 CM | UN | 3 | 20.47 | 49.15 | 0 | 69.62 | 208.86 |  | 208.86
| 02.03.02.01.04 | 95795 | SINAPI | CONDULETE DE ALUMÍNIO, TIPO T, PARA ELETRODUTO DE AÇO GALVANIZADO DN 20 MM (3/4''), APARENTE - FORNECIMENTO E INSTALAÇÃO. AF_11/2016_P | UN | 2 | 19.79 | 20.85 | 1.77 | 42.41 | 84.82 |  | 84.82
| 02.03.02.01.05 | 597 | PRÓPRIO | CONDULETE DE ALUMÍNIO, TIPO L, PARA ELETRODUTO DE AÇO GALVANIZADO DN 20 MM (3/4''), APARENTE - FORNECIMENTO E INSTALAÇÃO. AF_11/2016_P | UN | 44 | 39.64 | 20.98 | 1.86 | 62.48 | 2749.12 |  | 2749.12
| 02.03.02.01.06 | 95796 | SINAPI | CONDULETE DE ALUMÍNIO, TIPO T, PARA ELETRODUTO DE AÇO GALVANIZADO DN 25 MM (1''), APARENTE - FORNECIMENTO E INSTALAÇÃO. AF_11/2016_P | UN | 2 | 28.39 | 21.49 | 1.82 | 51.7 | 103.4 |  | 103.4
| 02.03.02.01.07 | 598 | PRÓPRIO | CONDULETE DE ALUMÍNIO, TIPO L, PARA ELETRODUTO DE AÇO GALVANIZADO DN 25 MM (1''), APARENTE - FORNECIMENTO E INSTALAÇÃO. AF_11/2016_P | UN | 11 | 61.73 | 22.15 | 1.96 | 85.84 | 944.24 |  | 944.24
| 02.03.02.01.08 | 40.05.020 | CPOS/CDHU | INTERRUPTOR COM 1 TECLA SIMPLES E PLACA | CJ | 22 | 14.5 | 18.98 | 0 | 33.48 | 736.56 |  | 736.56
| 02.03.02.01.09 | 40.05.080 | CPOS/CDHU | INTERRUPTOR COM 1 TECLA PARALELO E PLACA | CJ | 20 | 18.76 | 15.07 | 0 | 33.83 | 676.6 |  | 676.6
| 02.03.02.01.10 | 91990 | SINAPI | TOMADA ALTA DE EMBUTIR (1 MÓDULO), 2P+T 10 A, SEM SUPORTE E SEM PLACA - FORNECIMENTO E INSTALAÇÃO. AF_12/2015 | UN | 32 | 14.49 | 28.45 | 2.52 | 45.46 | 1454.72 |  | 1454.72
| 02.03.02.01.11 | 91991 | SINAPI | TOMADA ALTA DE EMBUTIR (1 MÓDULO), 2P+T 20 A, SEM SUPORTE E SEM PLACA - FORNECIMENTO E INSTALAÇÃO. AF_12/2015 | UN | 245 | 16.29 | 28.45 | 2.52 | 47.26 | 11578.7 |  | 11578.7
| 02.03.02.01.12 | 61542 | SBC | CONDULETE TIPO ""E"" - 3/4"" | UN | 56 | 20.14 | 14.43 | 0 | 34.57 | 1935.92 |  | 1935.92
| 02.03.02.01.13 | 40.02.010 | CPOS/CDHU | CAIXA DE TOMADA EM ALUMÍNIO PARA PISO 4´ X 4´ | UN | 4 | 42.76 | 44.67 | 0 | 87.43 | 349.72 |  | 349.72
| 02.03.02.01.14 | 38.21.920 | CPOS/CDHU | ELETROCALHA PERFURADA GALVANIZADA A FOGO, 100 X 50 MM, COM ACESSÓRIOS | M | 87 | 61.51 | 27.92 | 0 | 89.43 | 7780.41 |  | 7780.41
| 02.03.02.01.15 | 38.22.120 | CPOS/CDHU | ELETROCALHA PERFURADA GALVANIZADA A FOGO, 150X100MM, COM ACESSÓRIOS | M | 42 | 102.49 | 41.87 | 0 | 144.36 | 6063.12 |  | 6063.12
| 02.03.02.01.16 | 11548 | ORSE | CURVA HORIZONTAL 150 X 100 MM PARA ELETROCALHA METÁLICA, COM ÂNGULO 90° (REF.: MOPA OU SIMILAR) | UN | 1 | 31.5 | 7.21 | 0 | 38.71 | 38.71 |  | 38.71
| 02.03.02.01.17 | 11549 | ORSE | CURVA VERTICAL 150 X 100 MM PARA ELETROCALHA METÁLICA, COM ÂNGULO 90° (REF.: MOPA OU SIMILAR) | UN | 1 | 19.55 | 7.21 | 0 | 26.76 | 26.76 |  | 26.76
| 02.03.02.01.18 | 63756 | SBC | SAIDA HORIZONTAL PARA ELETRODUTO 3/4"" | UN | 39 | 6.27 | 7.5 | 0 | 13.77 | 537.03 |  | 537.03
| 02.03.02.01.19 | 63754 | SBC | SAIDA HORIZONTAL PARA ELETRODUTO 1"" | UN | 19 | 6.27 | 7.5 | 0 | 13.77 | 261.63 |  | 261.63
| 02.03.02.01.20 | 60504 | SBC | PERFILADO PERFURADO 38X38MM | M | 387 | 22.87 | 50.88 | 4.5 | 78.25 | 30282.75 |  | 30282.75
| 02.03.02.01.21 | 62572 | SBC | SAIDA LATERAL SIMPLES PARA ELETRODUTO 3/4"" | UN | 69 | 10.43 | 14.36 | 1.26 | 26.05 | 1797.45 |  | 1797.45
| 02.03.02.01.22 | 62575 | SBC | SAIDA LATERAL SIMPLES PARA ELETRODUTO 1"" | UN | 2 | 9.59 | 11.47 | 1.02 | 22.08 | 44.16 |  | 44.16
| 02.03.02.01.23 | 11.12.14 | SUDECAP | SAIDA LATERAL DUPLA 3/4" | UN | 32 | 6.94 | 6.46 | 0 | 13.4 | 428.8 |  | 428.8
| 02.03.02.01.24 | 63007 | SBC | CONJUNTO PARA JUNTA INTERNA "L" | UN | 6 | 23.87 | 14.81 | 1.3 | 39.98 | 239.88 |  | 239.88
| 02.03.02.01.25 | 63007 | SBC | CONJUNTO PARA JUNTA RETA INTERNA I | UN | 129 | 23.87 | 14.81 | 1.3 | 39.98 | 5157.42 |  | 5157.42
| 02.03.02.01.26 | 95745 | SINAPI | ELETRODUTO DE AÇO GALVANIZADO, CLASSE LEVE, DN 20 MM (3/4), APARENTE, INSTALADO EM TETO - FORNECIMENTO E INSTALAÇÃO. AF_11/2016_P | M | 429 | 16.95 | 14.14 | 1.05 | 32.14 | 13788.06 |  | 13788.06
| 02.03.02.01.27 | 95746 | SINAPI | ELETRODUTO DE AÇO GALVANIZADO, CLASSE LEVE, DN 25 MM (1), APARENTE, INSTALADO EM TETO - FORNECIMENTO E INSTALAÇÃO. AF_11/2016_P | M | 87 | 31.48 | 15.92 | 1.22 | 48.62 | 4229.94 |  | 4229.94
| 02.03.02.01.28 | 97549 | SINAPI | CURVA 90 GRAUS, EM AÇO, CONEXÃO SOLDADA, DN 20 (3/4"), INSTALADO EM RAMAIS E SUB-RAMAIS DE GÁS - FORNECIMENTO E INSTALAÇÃO. AF_10/2020 | UN | 108 | 34.56 | 25.81 | 2.13 | 62.5 | 6750 |  | 6750
| 02.03.02.01.29 | 97551 | SINAPI | CURVA 90 GRAUS, EM AÇO, CONEXÃO SOLDADA, DN 25 (1"), INSTALADO EM RAMAIS E SUB-RAMAIS DE GÁS - FORNECIMENTO E INSTALAÇÃO. AF_10/2020 | UN | 24 | 52.55 | 50.19 | 4.11 | 106.85 | 2564.4 |  | 2564.4
| 02.03.02.01.30 | 95727 | SINAPI | ELETRODUTO RÍGIDO SOLDÁVEL, PVC, DN 25 MM (3/4"), APARENTE, INSTALADO EM TETO - FORNECIMENTO E INSTALAÇÃO. AF_11/2016 | M | 230 | 8.88 | 11.97 | 0.85 | 21.7 | 4991 |  | 4991
| 02.03.02.01.31 | 95728 | SINAPI | ELETRODUTO RÍGIDO SOLDÁVEL, PVC, DN 32 MM (1"), APARENTE, INSTALADO EM TETO - FORNECIMENTO E INSTALAÇÃO. AF_11/2016 | M | 83 | 10.55 | 12.57 | 0.9 | 24.02 | 1993.66 |  | 1993.66
M | 02.03.02.02 |  |  | ILUMINAÇÃO DE EMERGÊNCIA POR BLOCOS AUTÔNOMOS |  |  | 0 | 0 | 0 | 0 | 0
| 02.03.02.02.32 | 624 | PRÓPRIO | BLOCO AUTÔNOMO PARA ILUMINAÇÃO DE EMERGÊNCIA, COM LEDS DE ACLARAMENTO, FLUXO LUMINOSO CONSTANTE DE 1500LUMENS , AUTONOMIA SUPERIOR A 2H NA FALTA DE ENERGIA, COM BATERIA SELADA, FLUXEON-1500/L SE IP 43 ACLARAMENTO OU BALIZAMENTO, DJ - SOBREPOR | UN | 28 | 449.2 | 63.88 | 5.58 | 518.66 | 14522.48 |  | 14522.48
| 02.03.02.02.33 | 625 | PRÓPRIO | BLOCO AUTÔNOMO PARA ILUMINAÇÃO DE EMERGÊNCIA, COM LEDS DE ACLARAMENTO, FLUXO LUMINOSO CONSTANTE DE 1500LUMENS , AUTONOMIA SUPERIOR A 2H NA FALTA DE ENERGIA, COM BATERIA SELADA - FLUXEON-1500/L SE IP 43 ACLARAMENTO, DJ - EMBUTIR FORRO | UN | 16 | 469.05 | 63.88 | 5.58 | 538.51 | 8616.16 |  | 8616.16
M | 02.03.02.03 |  |  | CABOS |  |  | 0 | 0 | 0 | 0 | 0
| 02.03.02.03.34 | 63511 | SBC | CABO PP CORDPLAST 3 CONDUTORES 450/750V 1,50MM2 | M | 180 | 7.29 | 4.9 | 0 | 12.19 | 2194.2 |  | 2194.2
| 02.03.02.03.35 | 39.02.016 | CPOS/CDHU | CABO DE COBRE DE 2,5 MM², ISOLAMENTO 750 V - ISOLAÇÃO EM PVC 70°C | M | 10500 | 2.63 | 2.23 | 0 | 4.86 | 51030 |  | 51030
| 02.03.02.03.36 | 39.02.030 | CPOS/CDHU | CABO DE COBRE DE 6 MM², ISOLAMENTO 750 V - ISOLAÇÃO EM PVC 70°C | M | 105 | 6.32 | 3.91 | 0 | 10.23 | 1074.15 |  | 1074.15
| 02.03.02.03.37 | 611 | PRÓPRIO | NOBREAK APC SMC3000XLI-BR SMART-UPS 3,0 KVA (3000VA) 220V - T.E.-127V-1F+T - T.S.-127V-1F+T | UN | 1 | 9040.7 | 0 | 0 | 9040.7 | 9040.7 |  | 9040.7
M | [6 empty] | 0 | 0 | 0 | 0 | 0
M | 02.03.03 |  |  | VOZ E DADOS |  |  | 0 | 0 | 0 | 0 | 48924.03
M | 02.03.03.01 |  |  | EM PAREDES E ALVENARIAS |  |  | 0 | 0 | 0 | 0 | 0
| 02.03.03.01.01 | 40.20.140 | CPOS/CDHU | PLACA DE 4´ X 4´ | UN | 30 | 9.68 | 1.82 | 0 | 11.5 | 345 |  | 345
| 02.03.03.01.02 | 91944 | SINAPI | CAIXA RETANGULAR 4" X 4" BAIXA (0,30 M DO PISO), PVC, INSTALADA EM PAREDE - FORNECIMENTO E INSTALAÇÃO. AF_12/2015 | UN | 30 | 9.7 | 9.64 | 0.86 | 20.2 | 606 |  | 606
| 02.03.03.01.03 | 91837 | SINAPI | ELETRODUTO FLEXÍVEL CORRUGADO REFORÇADO, PVC, DN 32 MM (1"), PARA CIRCUITOS TERMINAIS, INSTALADO EM FORRO - FORNECIMENTO E INSTALAÇÃO. AF_12/2015 | M | 120 | 14.21 | 13.45 | 1 | 28.66 | 3439.2 |  | 3439.2
| 02.03.03.01.04 | 95758 | SINAPI | LUVA DE EMENDA PARA ELETRODUTO, AÇO GALVANIZADO, DN 25 MM (1''), APARENTE, INSTALADA EM PAREDE - FORNECIMENTO E INSTALAÇÃO. AF_11/2016_P | UN | 30 | 5.15 | 11.32 | 1 | 17.47 | 524.1 |  | 524.1
| 02.03.03.01.05 | 97551 | SINAPI | CURVA 90 GRAUS, EM AÇO, CONEXÃO SOLDADA, DN 25 (1"), INSTALADO EM RAMAIS E SUB-RAMAIS DE GÁS - FORNECIMENTO E INSTALAÇÃO. AF_10/2020 | UN | 45 | 52.55 | 50.19 | 4.11 | 106.85 | 4808.25 |  | 4808.25
| 02.03.03.01.06 | 95746 | SINAPI | ELETRODUTO DE AÇO GALVANIZADO, CLASSE LEVE, DN 25 MM (1), APARENTE, INSTALADO EM TETO - FORNECIMENTO E INSTALAÇÃO. AF_11/2016_P | M | 120 | 31.48 | 15.92 | 1.22 | 48.62 | 5834.4 |  | 5834.4
| 02.03.03.01.07 | 11303 | ORSE | CONECTOR RETO DE ALUMINIO PARA ELETRODUTO DE 1", PARA ADAPTAR ENTRADA DE ELETRODUTO METALICO FLEXIVEL EM QUADROS - FORNECIMENTO E INSTALAÇÃO | UN | 30 | 5.85 | 1.15 | 0 | 7 | 210 |  | 210
| 02.03.03.01.08 | 68020 | SBC | BUCHA DE ALUMINIO PARA ELETRODUTO 1"" | UN | 30 | 3.01 | 0.78 | 0 | 3.79 | 113.7 |  | 113.7
| 02.03.03.01.09 | 724 | ORSE | FORNECIMENTO E INSTALAÇÃO DE SAÍDA HORIZONTAL PARA ELETRODUTO 1" (REF. VL 33 VALEMAM OU SIMILAR) | UN | 30 | 2.54 | 4.32 | 0 | 6.86 | 205.8 |  | 205.8
| 02.03.03.01.10 | 8351 | ORSE | FORNECIMENTO E INSTALAÇÃO DE PARAFUSO CABEÇA LENTILHA 1/4" X 1/2" (REF. VL 1.68 VALEMAM OU SIMILAR) | UN | 60 | 0.98 | 3.61 | 0 | 4.59 | 275.4 |  | 275.4
| 02.03.03.01.11 | 12495 | ORSE | PORCA SEXTAVADA 1/4", BICROMATIZADA | UN | 60 | 1.77 | 3.61 | 0 | 5.38 | 322.8 |  | 322.8
| 02.03.03.01.12 | 12538 | ORSE | ARRUELA DE PRESSÃO 1/4" | UN | 60 | 0.13 | 0.36 | 0 | 0.49 | 29.4 |  | 29.4
| 02.03.03.01.13 | 9090038 | SIURB | CABOS UTP 4 PARES CAT A | M | 480 | 5.09 | 0 | 0 | 5.09 | 2443.2 |  | 2443.2
M | 02.03.03.02 |  |  | PONTOI WI-FI |  |  | 0 | 0 | 0 | 0 | 0
| 02.03.03.02.14 | 40.20.140 | CPOS/CDHU | PLACA DE 4´ X 4´ | UN | 1 | 9.68 | 1.82 | 0 | 11.5 | 11.5 |  | 11.5
| 02.03.03.02.15 | 91944 | SINAPI | CAIXA RETANGULAR 4" X 4" BAIXA (0,30 M DO PISO), PVC, INSTALADA EM PAREDE - FORNECIMENTO E INSTALAÇÃO. AF_12/2015 | UN | 1 | 9.7 | 9.64 | 0.86 | 20.2 | 20.2 |  | 20.2
| 02.03.03.02.16 | 97551 | SINAPI | CURVA 90 GRAUS, EM AÇO, CONEXÃO SOLDADA, DN 25 (1"), INSTALADO EM RAMAIS E SUB-RAMAIS DE GÁS - FORNECIMENTO E INSTALAÇÃO. AF_10/2020 | UN | 1 | 52.55 | 50.19 | 4.11 | 106.85 | 106.85 |  | 106.85
| 02.03.03.02.17 | 95750 | SINAPI | ELETRODUTO DE AÇO GALVANIZADO, CLASSE LEVE, DN 25 MM (1), APARENTE, INSTALADO EM PAREDE - FORNECIMENTO E INSTALAÇÃO. AF_11/2016_P | M | 4 | 32.38 | 21.47 | 1.75 | 55.6 | 222.4 |  | 222.4
| 02.03.03.02.18 | 11303 | ORSE | CONECTOR RETO DE ALUMINIO PARA ELETRODUTO DE 1", PARA ADAPTAR ENTRADA DE ELETRODUTO METALICO FLEXIVEL EM QUADROS - FORNECIMENTO E INSTALAÇÃO | UN | 2 | 5.85 | 1.15 | 0 | 7 | 14 |  | 14
| 02.03.03.02.19 | 68020 | SBC | BUCHA DE ALUMINIO PARA ELETRODUTO 1"" | UN | 2 | 3.01 | 0.78 | 0 | 3.79 | 7.58 |  | 7.58
| 02.03.03.02.20 | 724 | ORSE | FORNECIMENTO E INSTALAÇÃO DE SAÍDA HORIZONTAL PARA ELETRODUTO 1" (REF. VL 33 VALEMAM OU SIMILAR) | UN | 1 | 2.54 | 4.32 | 0 | 6.86 | 6.86 |  | 6.86
| 02.03.03.02.21 | 8351 | ORSE | FORNECIMENTO E INSTALAÇÃO DE PARAFUSO CABEÇA LENTILHA 1/4" X 1/2" (REF. VL 1.68 VALEMAM OU SIMILAR) | UN | 2 | 0.98 | 3.61 | 0 | 4.59 | 9.18 |  | 9.18
| 02.03.03.02.22 | 12495 | ORSE | PORCA SEXTAVADA 1/4", BICROMATIZADA | UN | 2 | 1.77 | 3.61 | 0 | 5.38 | 10.76 |  | 10.76
| 02.03.03.02.23 | 12538 | ORSE | ARRUELA DE PRESSÃO 1/4" | UN | 2 | 0.13 | 0.36 | 0 | 0.49 | 0.98 |  | 0.98
M | 02.03.03.03 |  |  | VOZ E DADOS |  |  | 0 | 0 | 0 | 0 | 0
| 02.03.03.03.24 | 305 | PRÓPRIO | FORNECIMENTO DE RACK TIPO ARMÁRIO 19" X 42U X 680MM C/ 05 PATCH PANEL 24 PORTAS CAT.6E - REV 02 | UN | 1 | 4363.7 | 851.8 | 0 | 5215.5 | 5215.5 |  | 5215.5
| 02.03.03.03.25 | 38.22.120 | CPOS/CDHU | ELETROCALHA PERFURADA GALVANIZADA A FOGO, 150X100MM, COM ACESSÓRIOS | M | 39 | 102.49 | 41.87 | 0 | 144.36 | 5630.04 |  | 5630.04
| 02.03.03.03.26 | 38.21.920 | CPOS/CDHU | ELETROCALHA PERFURADA GALVANIZADA A FOGO, 100 X 50 MM, COM ACESSÓRIOS | M | 75 | 61.51 | 27.92 | 0 | 89.43 | 6707.25 |  | 6707.25
| 02.03.03.03.27 | 11548 | ORSE | CURVA HORIZONTAL 150 X 100 MM PARA ELETROCALHA METÁLICA, COM ÂNGULO 90° (REF.: MOPA OU SIMILAR) | UN | 1 | 31.5 | 7.21 | 0 | 38.71 | 38.71 |  | 38.71
| 02.03.03.03.28 | 11549 | ORSE | CURVA VERTICAL 150 X 100 MM PARA ELETROCALHA METÁLICA, COM ÂNGULO 90° (REF.: MOPA OU SIMILAR) | UN | 1 | 19.55 | 7.21 | 0 | 26.76 | 26.76 |  | 26.76
| 02.03.03.03.29 | 11549 | ORSE | CURVA VERTICAL 150 X 100 MM PARA ELETROCALHA METÁLICA, COM ÂNGULO 90° (REF.: MOPA OU SIMILAR) | UN | 1 | 19.55 | 7.21 | 0 | 26.76 | 26.76 |  | 26.76
| 02.03.03.03.30 | 63754 | SBC | SAIDA HORIZONTAL PARA ELETRODUTO 1"" | UN | 14 | 6.27 | 7.5 | 0 | 13.77 | 192.78 |  | 192.78
| 02.03.03.03.31 | 63613 | SBC | SAIDA HORIZONTAL PARA ELETRODUTO 2"" | UN | 2 | 6.27 | 7.5 | 0 | 13.77 | 27.54 |  | 27.54
| 02.03.03.03.32 | ELE-PER-015 | SETOP | PERFILADO LISO (38X38)MM EM CHAPA DE AÇO GALVANIZADO #18, COM TRATAMENTO PRÉ-ZINCADO, INCLUSIVE TAMPA DE ENCAIXE, FIXAÇÃO SUPERIOR, CONEXÕES E ACESSÓRIOS | M | 18 | 42.26 | 23.6 | 0 | 65.86 | 1185.48 |  | 1185.48
| 02.03.03.03.33 | 38.04.120 | CPOS/CDHU | ELETRODUTO GALVANIZADO CONFORME NBR13057 - 2´ COM ACESSÓRIOS | M | 15 | 43.65 | 55.83 | 0 | 99.48 | 1492.2 |  | 1492.2
| 02.03.03.03.34 | 38.04.180 | CPOS/CDHU | ELETRODUTO GALVANIZADO CONFORME NBR13057 - 4´ COM ACESSÓRIOS | M | 3 | 87.01 | 100.5 | 0 | 187.51 | 562.53 |  | 562.53
| 02.03.03.03.35 | 91837 | SINAPI | ELETRODUTO FLEXÍVEL CORRUGADO REFORÇADO, PVC, DN 32 MM (1"), PARA CIRCUITOS TERMINAIS, INSTALADO EM FORRO - FORNECIMENTO E INSTALAÇÃO. AF_12/2015 | M | 105 | 14.21 | 13.45 | 1 | 28.66 | 3009.3 |  | 3009.3
| 02.03.03.03.36 | 61223 | SBC | CONDULETE ALUMINIO ""T"" 2"" COM TAMPA | UN | 11 | 147.32 | 59.87 | 0 | 207.19 | 2279.09 |  | 2279.09
| 02.03.03.03.37 | 40.02.010 | CPOS/CDHU | CAIXA DE TOMADA EM ALUMÍNIO PARA PISO 4´ X 4´ | UN | 5 | 42.76 | 44.67 | 0 | 87.43 | 437.15 |  | 437.15
| 02.03.03.03.38 | ELE-CXS-130 | SETOP | CAIXA DE PASSAGEM Nº 2 PADRÃO TELEBRÁS DIM. (20 X 20 X 12) CM EM CHAPA DE AÇO GALVANIZADO | UN | 4 | 94.08 | 60.3 | 0.01 | 154.39 | 617.56 |  | 617.56
| 02.03.03.03.39 | ELE-CXS-135 | SETOP | CAIXA DE PASSAGEM Nº 3 PADRÃO TELEBRÁS DIM. (40 X 40 X 12) CM EM CHAPA DE AÇO GALVANIZADO | UN | 1 | 158.25 | 78.64 | 0.01 | 236.9 | 236.9 |  | 236.9
| 02.03.03.03.40 | 9425 | ORSE | CAIXA DE PASSAGEM PARA ELETRICIDADE EM ALUMINIO, DIM: 50 X 50 X 15 CM | UN | 1 | 85.67 | 43.25 | 0 | 128.92 | 128.92 |  | 128.92
M | 02.03.03.04 |  |  | ÁREAS EXTERNAS |  |  | 0 | 0 | 0 | 0 | 0
| 02.03.03.04.41 | 4869 | ORSE | FORNECIMENTO E ASSENTAMENTO DE TUBO PEAD FLEXÍVEL CORRUGADO PERFURADO D = 4" (KANANET OU SIMILAR) | M | 40 | 15.74 | 19 | 0 | 34.74 | 1389.6 |  | 1389.6
| 02.03.03.04.42 | 1536 | ORSE | CAP DE PVC RÍGIDO SOLDAVEL P/ ESGOTO, DIÂM =100MM | UN | 8 | 14.73 | 4.32 | 0 | 19.05 | 152.4 |  | 152.4
M | [6 empty] | 0 | 0 | 0 | 0 | 0
M | 02.03.04 |  |  | FIBRA ÓTICA |  |  | 0 | 0 | 0 | 0 | 6406.88
| 02.03.04.01 | ELE-ELE-090 | SETOP | ELETRODUTO DE AÇO GALVANIZADO MÉDIO, INCLUSIVE CONEXÕES, SUPORTES E FIXAÇÃO DN 100 (4") | M | 6 | 78.36 | 45.86 | 0 | 124.22 | 745.32 |  | 745.32
| 02.03.04.02 | 52043 | SBC | CURVA 90 GALVANIZADA 4"" | UN | 2 | 751.32 | 35.41 | 0 | 786.73 | 1573.46 |  | 1573.46
| 02.03.04.03 | 4869 | ORSE | FORNECIMENTO E ASSENTAMENTO DE TUBO PEAD FLEXÍVEL CORRUGADO PERFURADO D = 4" (KANANET OU SIMILAR) | M | 110 | 15.74 | 19 | 0 | 34.74 | 3821.4 |  | 3821.4
| 02.03.04.04 | 1536 | ORSE | CAP DE PVC RÍGIDO SOLDAVEL P/ ESGOTO, DIÂM =100MM | UN | 14 | 14.73 | 4.32 | 0 | 19.05 | 266.7 |  | 266.7
M | [6 empty] | 0 | 0 | 0 | 0 | 0
M | 02.03.05 |  |  | CHAMADA DE EMERGÊNCIA |  |  | 0 | 0 | 0 | 0 | 581.14
| 02.03.05.01 | 95749 | SINAPI | ELETRODUTO DE AÇO GALVANIZADO, CLASSE LEVE, DN 20 MM (3/4), APARENTE, INSTALADO EM PAREDE - FORNECIMENTO E INSTALAÇÃO. AF_11/2016_P | M | 6 | 17.87 | 19.87 | 1.62 | 39.36 | 236.16 |  | 236.16
| 02.03.05.02 | 97549 | SINAPI | CURVA 90 GRAUS, EM AÇO, CONEXÃO SOLDADA, DN 20 (3/4"), INSTALADO EM RAMAIS E SUB-RAMAIS DE GÁS - FORNECIMENTO E INSTALAÇÃO. AF_10/2020 | UN | 2 | 34.56 | 25.81 | 2.13 | 62.5 | 125 |  | 125
| 02.03.05.03 | 91835 | SINAPI | ELETRODUTO FLEXÍVEL CORRUGADO REFORÇADO, PVC, DN 25 MM (3/4"), PARA CIRCUITOS TERMINAIS, INSTALADO EM FORRO - FORNECIMENTO E INSTALAÇÃO. AF_12/2015 | M | 6 | 10.32 | 12.67 | 0.92 | 23.91 | 143.46 |  | 143.46
| 02.03.05.04 | 91941 | SINAPI | CAIXA RETANGULAR 4" X 2" BAIXA (0,30 M DO PISO), PVC, INSTALADA EM PAREDE - FORNECIMENTO E INSTALAÇÃO. AF_12/2015 | UN | 2 | 6.29 | 9.3 | 0.82 | 16.41 | 32.82 |  | 32.82
| 02.03.05.05 | 91944 | SINAPI | CAIXA RETANGULAR 4" X 4" BAIXA (0,30 M DO PISO), PVC, INSTALADA EM PAREDE - FORNECIMENTO E INSTALAÇÃO. AF_12/2015 | UN | 1 | 9.7 | 9.64 | 0.86 | 20.2 | 20.2 |  | 20.2
| 02.03.05.06 | 40.20.120 | CPOS/CDHU | PLACA DE 4´ X 2´ | UN | 2 | 4.18 | 1.82 | 0 | 6 | 12 |  | 12
| 02.03.05.07 | 40.20.140 | CPOS/CDHU | PLACA DE 4´ X 4´ | UN | 1 | 9.68 | 1.82 | 0 | 11.5 | 11.5 |  | 11.5
M | [6 empty] | 0 | 0 | 0 | 0 | 0
M | 02.03.06 |  |  | CFTV |  |  | 0 | 0 | 0 | 0 | 56153.72
| 02.03.06.01 | 63754 | SBC | SAIDA HORIZONTAL PARA ELETRODUTO 1"" | UN | 34 | 6.27 | 7.5 | 0 | 13.77 | 468.18 |  | 468.18
| 02.03.06.02 | 38.04.060 | CPOS/CDHU | ELETRODUTO GALVANIZADO A QUENTE CONFORME NBR6323 - 1´ COM ACESSÓRIOS | M | 327 | 18.26 | 39.08 | 0 | 57.34 | 18750.18 |  | 18750.18
| 02.03.06.03 | 38.04.120 | CPOS/CDHU | ELETRODUTO GALVANIZADO CONFORME NBR13057 - 2´ COM ACESSÓRIOS | M | 150 | 43.65 | 55.83 | 0 | 99.48 | 14922 |  | 14922
| 02.03.06.04 | 95796 | SINAPI | CONDULETE DE ALUMÍNIO, TIPO T, PARA ELETRODUTO DE AÇO GALVANIZADO DN 25 MM (1''), APARENTE - FORNECIMENTO E INSTALAÇÃO. AF_11/2016_P | UN | 7 | 28.39 | 21.49 | 1.82 | 51.7 | 361.9 |  | 361.9
| 02.03.06.05 | 597 | PRÓPRIO | CONDULETE DE ALUMÍNIO, TIPO L, PARA ELETRODUTO DE AÇO GALVANIZADO DN 20 MM (3/4''), APARENTE - FORNECIMENTO E INSTALAÇÃO. AF_11/2016_P | UN | 37 | 39.64 | 20.98 | 1.86 | 62.48 | 2311.76 |  | 2311.76
| 02.03.06.06 | 95781 | SINAPI | CONDULETE DE ALUMÍNIO, TIPO C, PARA ELETRODUTO DE AÇO GALVANIZADO DN 25 MM (1''), APARENTE - FORNECIMENTO E INSTALAÇÃO. AF_11/2016_P | UN | 29 | 22.23 | 14.82 | 1.26 | 38.31 | 1110.99 |  | 1110.99
| 02.03.06.07 | 95781 | SINAPI | CONDULETE DE ALUMÍNIO, TIPO C, PARA ELETRODUTO DE AÇO GALVANIZADO DN 25 MM (1''), APARENTE - FORNECIMENTO E INSTALAÇÃO. AF_11/2016_P | UN | 29 | 22.23 | 14.82 | 1.26 | 38.31 | 1110.99 |  | 1110.99
| 02.03.06.08 | 61223 | SBC | CONDULETE ALUMINIO ""T"" 2"" COM TAMPA | UN | 14 | 147.32 | 59.87 | 0 | 207.19 | 2900.66 |  | 2900.66
| 02.03.06.09 | 599 | PRÓPRIO | CONDULETE ALUMINIO ""L"" 2"" COM TAMPA | UN | 4 | 93.58 | 15.52 | 1.21 | 110.31 | 441.24 |  | 441.24
| 02.03.06.10 | 11815 | ORSE | CONDULETE EM ALUMÍNIO TIPO "C" DE 2" | UN | 8 | 57.87 | 13.34 | 0 | 71.21 | 569.68 |  | 569.68
| 02.03.06.11 | 9139 | ORSE | CAIXA DE PASSAGEM PVC 20 X 20CM, SISTEMA "X", COM TAMPA | UN | 1 | 33.32 | 14.42 | 0 | 47.74 | 47.74 |  | 47.74
| 02.03.06.12 | 8699 | ORSE | CAIXA DE PASSAGEM EM PVC TIPO AQUATIC, 100X100X50MM | UN | 1 | 29.48 | 16.22 | 0 | 45.7 | 45.7 |  | 45.7
| 02.03.06.13 | 91944 | SINAPI | CAIXA RETANGULAR 4" X 4" BAIXA (0,30 M DO PISO), PVC, INSTALADA EM PAREDE - FORNECIMENTO E INSTALAÇÃO. AF_12/2015 | UN | 1 | 9.7 | 9.64 | 0.86 | 20.2 | 20.2 |  | 20.2
| 02.03.06.14 | 40.20.140 | CPOS/CDHU | PLACA DE 4´ X 4´ | UN | 1 | 9.68 | 1.82 | 0 | 11.5 | 11.5 |  | 11.5
| 02.03.06.15 | 59400 | SBC | PONTO PARA RECEPCAO SINAIS DE TV CIRCUITO DIRIGIDO | UN | 60 | 61.24 | 99.09 | 0 | 160.33 | 9619.8 |  | 9619.8
| 02.03.06.16 | 9090038 | SIURB | CABOS UTP 4 PARES CAT A | M | 680 | 5.09 | 0 | 0 | 5.09 | 3461.2 |  | 3461.2
M | [6 empty] | 0 | 0 | 0 | 0 | 0
M | 02.03.07 |  |  | CONTROLE DE ACESSO |  |  | 0 | 0 | 0 | 0 | 3835.57
| 02.03.07.01 | 63754 | SBC | SAIDA HORIZONTAL PARA ELETRODUTO 1"" | UN | 5 | 6.27 | 7.5 | 0 | 13.77 | 68.85 |  | 68.85
| 02.03.07.02 | 95746 | SINAPI | ELETRODUTO DE AÇO GALVANIZADO, CLASSE LEVE, DN 25 MM (1), APARENTE, INSTALADO EM TETO - FORNECIMENTO E INSTALAÇÃO. AF_11/2016_P | M | 30 | 31.48 | 15.92 | 1.22 | 48.62 | 1458.6 |  | 1458.6
| 02.03.07.03 | 94743 | SINAPI | CURVA 90 GRAUS, CPVC, SOLDÁVEL, DN 28 MM, INSTALADO EM RESERVAÇÃO DE ÁGUA DE EDIFICAÇÃO QUE POSSUA RESERVATÓRIO DE FIBRA/FIBROCIMENTO  FORNECIMENTO E INSTALAÇÃO. AF_06/2016 | UN | 8 | 21.38 | 3.51 | 0.24 | 25.13 | 201.04 |  | 201.04
| 02.03.07.04 | 91837 | SINAPI | ELETRODUTO FLEXÍVEL CORRUGADO REFORÇADO, PVC, DN 32 MM (1"), PARA CIRCUITOS TERMINAIS, INSTALADO EM FORRO - FORNECIMENTO E INSTALAÇÃO. AF_12/2015 | M | 12 | 14.21 | 13.45 | 1 | 28.66 | 343.92 |  | 343.92
| 02.03.07.05 | 91941 | SINAPI | CAIXA RETANGULAR 4" X 2" BAIXA (0,30 M DO PISO), PVC, INSTALADA EM PAREDE - FORNECIMENTO E INSTALAÇÃO. AF_12/2015 | UN | 17 | 6.29 | 9.3 | 0.82 | 16.41 | 278.97 |  | 278.97
| 02.03.07.06 | 40.02.010 | CPOS/CDHU | CAIXA DE TOMADA EM ALUMÍNIO PARA PISO 4´ X 4´ | UN | 3 | 42.76 | 44.67 | 0 | 87.43 | 262.29 |  | 262.29
| 02.03.07.07 | 11415 | ORSE | CAIXA DE PASSAGEM EM ALUMÍNIO PARA PISO 4" X 2" - FORNECIMENTO E ASSENTAMENTO | UN | 5 | 14.82 | 10.82 | 0 | 25.64 | 128.2 |  | 128.2
| 02.03.07.08 | 40.20.120 | CPOS/CDHU | PLACA DE 4´ X 2´ | UN | 20 | 4.18 | 1.82 | 0 | 6 | 120 |  | 120
| 02.03.07.09 | 40.20.140 | CPOS/CDHU | PLACA DE 4´ X 4´ | UN | 5 | 9.68 | 1.82 | 0 | 11.5 | 57.5 |  | 57.5
| 02.03.07.10 | 9090038 | SIURB | CABOS UTP 4 PARES CAT A | M | 180 | 5.09 | 0 | 0 | 5.09 | 916.2 |  | 916.2
M | [6 empty] | 0 | 0 | 0 | 0 | 0
M | 02.03.08 |  |  | TV - PAREDES EM ALVENARIA |  |  | 0 | 0 | 0 | 0 | 1542.13
| 02.03.08.01 | 40.20.140 | CPOS/CDHU | PLACA DE 4´ X 4´ | UN | 2 | 9.68 | 1.82 | 0 | 11.5 | 23 |  | 23
| 02.03.08.02 | 91944 | SINAPI | CAIXA RETANGULAR 4" X 4" BAIXA (0,30 M DO PISO), PVC, INSTALADA EM PAREDE - FORNECIMENTO E INSTALAÇÃO. AF_12/2015 | UN | 2 | 9.7 | 9.64 | 0.86 | 20.2 | 40.4 |  | 40.4
| 02.03.08.03 | 91835 | SINAPI | ELETRODUTO FLEXÍVEL CORRUGADO REFORÇADO, PVC, DN 25 MM (3/4"), PARA CIRCUITOS TERMINAIS, INSTALADO EM FORRO - FORNECIMENTO E INSTALAÇÃO. AF_12/2015 | M | 8 | 10.32 | 12.67 | 0.92 | 23.91 | 191.28 |  | 191.28
| 02.03.08.04 | 612 | PRÓPRIO | LUVA DE ALUMÍNIO Ø3/4" | UN | 2 | 18.81 | 16.75 | 0 | 35.56 | 71.12 |  | 71.12
| 02.03.08.05 | 97549 | SINAPI | CURVA 90 GRAUS, EM AÇO, CONEXÃO SOLDADA, DN 20 (3/4"), INSTALADO EM RAMAIS E SUB-RAMAIS DE GÁS - FORNECIMENTO E INSTALAÇÃO. AF_10/2020 | UN | 3 | 34.56 | 25.81 | 2.13 | 62.5 | 187.5 |  | 187.5
| 02.03.08.06 | 95745 | SINAPI | ELETRODUTO DE AÇO GALVANIZADO, CLASSE LEVE, DN 20 MM (3/4), APARENTE, INSTALADO EM TETO - FORNECIMENTO E INSTALAÇÃO. AF_11/2016_P | M | 8 | 16.95 | 14.14 | 1.05 | 32.14 | 257.12 |  | 257.12
| 02.03.08.07 | 11304 | ORSE | CONECTOR RETO DE ALUMINIO PARA ELETRODUTO DE 3/4", PARA ADAPTAR ENTRADA DE ELETRODUTO METALICO FLEXIVEL EM QUADROS - FORNECIMENTO E INSTALAÇÃO | UN | 2 | 3.38 | 1.15 | 0 | 4.53 | 9.06 |  | 9.06
| 02.03.08.08 | 68156 | SBC | BUCHA DE ALUMINIO PARA ELETRODUTO 3/4"" | UN | 2 | 2.21 | 0.78 | 0 | 2.99 | 5.98 |  | 5.98
| 02.03.08.09 | 62572 | SBC | SAIDA LATERAL SIMPLES PARA ELETRODUTO 3/4"" | UN | 2 | 10.43 | 14.36 | 1.26 | 26.05 | 52.1 |  | 52.1
| 02.03.08.10 | 8351 | ORSE | FORNECIMENTO E INSTALAÇÃO DE PARAFUSO CABEÇA LENTILHA 1/4" X 1/2" (REF. VL 1.68 VALEMAM OU SIMILAR) | UN | 4 | 0.98 | 3.61 | 0 | 4.59 | 18.36 |  | 18.36
| 02.03.08.11 | 63445 | SBC | LEITOS - PORCA E ARRUELA 1/4"" | CJ | 4 | 1.06 | 3.24 | 0.25 | 4.55 | 18.2 |  | 18.2
| 02.03.08.12 | 91835 | SINAPI | ELETRODUTO FLEXÍVEL CORRUGADO REFORÇADO, PVC, DN 25 MM (3/4"), PARA CIRCUITOS TERMINAIS, INSTALADO EM FORRO - FORNECIMENTO E INSTALAÇÃO. AF_12/2015 | M | 6 | 10.32 | 12.67 | 0.92 | 23.91 | 143.46 |  | 143.46
| 02.03.08.13 | 97667 | SINAPI | ELETRODUTO FLEXÍVEL CORRUGADO, PEAD, DN 50 (1 1/2"), PARA REDE ENTERRADA DE DISTRIBUIÇÃO DE ENERGIA ELÉTRICA - FORNECIMENTO E INSTALAÇÃO. AF_12/2021 | M | 6 | 6.14 | 3.74 | 0.34 | 10.22 | 61.32 |  | 61.32
| 02.03.08.14 | 91944 | SINAPI | CAIXA RETANGULAR 4" X 4" BAIXA (0,30 M DO PISO), PVC, INSTALADA EM PAREDE - FORNECIMENTO E INSTALAÇÃO. AF_12/2015 | UN | 1 | 9.7 | 9.64 | 0.86 | 20.2 | 20.2 |  | 20.2
| 02.03.08.15 | 40.02.010 | CPOS/CDHU | CAIXA DE TOMADA EM ALUMÍNIO PARA PISO 4´ X 4´ | UN | 1 | 42.76 | 44.67 | 0 | 87.43 | 87.43 |  | 87.43
| 02.03.08.16 | 40.20.140 | CPOS/CDHU | PLACA DE 4´ X 4´ | UN | 1 | 9.68 | 1.82 | 0 | 11.5 | 11.5 |  | 11.5
| 02.03.08.17 | 69.20.340 | CPOS/CDHU | TOMADA PARA TV, TIPO PINO JACK, COM PLACA | UN | 2 | 8.19 | 11.16 | 0 | 19.35 | 38.7 |  | 38.7
| 02.03.08.18 | 9090038 | SIURB | CABOS UTP 4 PARES CAT A | M | 60 | 5.09 | 0 | 0 | 5.09 | 305.4 |  | 305.4
M | [6 empty] | 0 | 0 | 0 | 0 | 0
M | 02.03.09 |  |  | DETECÇÃO E ALARME |  |  | 0 | 0 | 0 | 0 | 264025.48
| 02.03.09.01 | 50.05.430 | CPOS/CDHU | DETECTOR ÓPTICO DE FUMAÇA COM BASE ENDEREÇÁVEL | UN | 22 | 188.26 | 55.83 | 0 | 244.09 | 5369.98 |  | 5369.98
| 02.03.09.02 | 12890 | ORSE | CAIXA DE PASSAGEM DE ALUMÍNIO PARA PISO 30X30X12CM, DA MARCA WETZEL MOD: CP-3030-12 OU SIMILAR. | UN | 22 | 229.77 | 10.82 | 0 | 240.59 | 5292.98 |  | 5292.98
| 02.03.09.03 | 60.02.06 | EMBASA | CONECTOR RETO BITOLA 3/4" FERRO GALV OU ALUMINIO PARA ADAPTACAO DE ENTRADAS | UN | 88 | 0.01 | 1.45 | 0 | 1.46 | 128.48 |  | 128.48
| 02.03.09.04 | 11749 | ORSE | ELETRODUTO METALICO FLEXIVEL REVESTIDO EXTERNAMENTE COM PVC PRETO, DIAMETRO EXTERNO DE 25 MM (3/4"), TIPO SEALTUBO | M | 55 | 7.48 | 3.61 | 0 | 11.09 | 609.95 |  | 609.95
| 02.03.09.05 | 95795 | SINAPI | CONDULETE DE ALUMÍNIO, TIPO T, PARA ELETRODUTO DE AÇO GALVANIZADO DN 20 MM (3/4''), APARENTE - FORNECIMENTO E INSTALAÇÃO. AF_11/2016_P | UN | 22 | 19.79 | 20.85 | 1.77 | 42.41 | 933.02 |  | 933.02
| 02.03.09.06 | 95745 | SINAPI | ELETRODUTO DE AÇO GALVANIZADO, CLASSE LEVE, DN 20 MM (3/4), APARENTE, INSTALADO EM TETO - FORNECIMENTO E INSTALAÇÃO. AF_11/2016_P | M | 264 | 16.95 | 14.14 | 1.05 | 32.14 | 8484.96 |  | 8484.96
| 02.03.09.07 | 97549 | SINAPI | CURVA 90 GRAUS, EM AÇO, CONEXÃO SOLDADA, DN 20 (3/4"), INSTALADO EM RAMAIS E SUB-RAMAIS DE GÁS - FORNECIMENTO E INSTALAÇÃO. AF_10/2020 | UN | 22 | 34.56 | 25.81 | 2.13 | 62.5 | 1375 |  | 1375
| 02.03.09.08 | 58003 | SBC | ACIONADOR MANUAL DE ALARME CONTRA INCENDIO | UN | 6 | 46.12 | 33.35 | 0 | 79.47 | 476.82 |  | 476.82
| 02.03.09.09 | ELE-CXS-200 | SETOP | CAIXA DE LIGAÇÃO/PASSAGEM EM PVC RÍGIDO PARA ELETRODUTO, DIMENSÕES 4"X4", EMBUTIDA EM PAREDE DE GESSO ACARTONADO (DRY-WALL) - FORNECIMENTO E INSTALAÇÃO | UN | 6 | 8.61 | 9.04 | 0 | 17.65 | 105.9 |  | 105.9
| 02.03.09.10 | 95745 | SINAPI | ELETRODUTO DE AÇO GALVANIZADO, CLASSE LEVE, DN 20 MM (3/4), APARENTE, INSTALADO EM TETO - FORNECIMENTO E INSTALAÇÃO. AF_11/2016_P | M | 18 | 16.95 | 14.14 | 1.05 | 32.14 | 578.52 |  | 578.52
| 02.03.09.11 | 60.02.06 | EMBASA | CONECTOR RETO BITOLA 3/4" FERRO GALV OU ALUMINIO PARA ADAPTACAO DE ENTRADAS | UN | 12 | 0.01 | 1.45 | 0 | 1.46 | 17.52 |  | 17.52
| 02.03.09.12 | 61972 | SBC | SINALIZADOR SONORO EM LED VEICULAR | UN | 6 | 104.3 | 86.13 | 7.62 | 198.05 | 1188.3 |  | 1188.3
| 02.03.09.13 | ELE-CXS-200 | SETOP | CAIXA DE LIGAÇÃO/PASSAGEM EM PVC RÍGIDO PARA ELETRODUTO, DIMENSÕES 4"X4", EMBUTIDA EM PAREDE DE GESSO ACARTONADO (DRY-WALL) - FORNECIMENTO E INSTALAÇÃO | UN | 6 | 8.61 | 9.04 | 0 | 17.65 | 105.9 |  | 105.9
| 02.03.09.14 | 95745 | SINAPI | ELETRODUTO DE AÇO GALVANIZADO, CLASSE LEVE, DN 20 MM (3/4), APARENTE, INSTALADO EM TETO - FORNECIMENTO E INSTALAÇÃO. AF_11/2016_P | M | 144 | 16.95 | 14.14 | 1.05 | 32.14 | 4628.16 |  | 4628.16
| 02.03.09.15 | 60.02.06 | EMBASA | CONECTOR RETO BITOLA 3/4" FERRO GALV OU ALUMINIO PARA ADAPTACAO DE ENTRADAS | UN | 72 | 0.01 | 1.45 | 0 | 1.46 | 105.12 |  | 105.12
| 02.03.09.16 | 40.20.110 | CPOS/CDHU | ALARME SONORO BITONAL 220 V PARA PAINEL DE COMANDO | UN | 6 | 457.28 | 16.75 | 0 | 474.03 | 2844.18 |  | 2844.18
| 02.03.09.17 | 9139 | ORSE | CAIXA DE PASSAGEM PVC 20 X 20CM, SISTEMA "X", COM TAMPA | UN | 6 | 33.32 | 14.42 | 0 | 47.74 | 286.44 |  | 286.44
| 02.03.09.18 | 97549 | SINAPI | CURVA 90 GRAUS, EM AÇO, CONEXÃO SOLDADA, DN 20 (3/4"), INSTALADO EM RAMAIS E SUB-RAMAIS DE GÁS - FORNECIMENTO E INSTALAÇÃO. AF_10/2020 | UN | 12 | 34.56 | 25.81 | 2.13 | 62.5 | 750 |  | 750
| 02.03.09.19 | 95795 | SINAPI | CONDULETE DE ALUMÍNIO, TIPO T, PARA ELETRODUTO DE AÇO GALVANIZADO DN 20 MM (3/4''), APARENTE - FORNECIMENTO E INSTALAÇÃO. AF_11/2016_P | UN | 12 | 19.79 | 20.85 | 1.77 | 42.41 | 508.92 |  | 508.92
| 02.03.09.20 | 70938 | SBC | MODULO DE CONTROLE CENTRAL CS-NET WEB HITACHI | UN | 6 | 32925.2 | 1948.45 | 172.2 | 35045.85 | 210275.1 |  | 210275.1
| 02.03.09.21 | 713 | PRÓPRIO | MODULO DE SUPERVISÃO ENDEREÇAVEL BSKY IM5EI | UN | 5 | 222.45 | 257.08 | 0 | 479.53 | 2397.65 |  | 2397.65
| 02.03.09.22 | 40.02.610 | CPOS/CDHU | CAIXA DE PASSAGEM EM ALUMÍNIO FUNDIDO À PROVA DE TEMPO, 200 X 200 MM | UN | 5 | 80.9 | 16.75 | 0 | 97.65 | 488.25 |  | 488.25
| 02.03.09.23 | 95745 | SINAPI | ELETRODUTO DE AÇO GALVANIZADO, CLASSE LEVE, DN 20 MM (3/4), APARENTE, INSTALADO EM TETO - FORNECIMENTO E INSTALAÇÃO. AF_11/2016_P | M | 60 | 16.95 | 14.14 | 1.05 | 32.14 | 1928.4 |  | 1928.4
| 02.03.09.24 | 11304 | ORSE | CONECTOR RETO DE ALUMINIO PARA ELETRODUTO DE 3/4", PARA ADAPTAR ENTRADA DE ELETRODUTO METALICO FLEXIVEL EM QUADROS - FORNECIMENTO E INSTALAÇÃO | UN | 55 | 3.38 | 1.15 | 0 | 4.53 | 249.15 |  | 249.15
| 02.03.09.25 | 97549 | SINAPI | CURVA 90 GRAUS, EM AÇO, CONEXÃO SOLDADA, DN 20 (3/4"), INSTALADO EM RAMAIS E SUB-RAMAIS DE GÁS - FORNECIMENTO E INSTALAÇÃO. AF_10/2020 | UN | 5 | 34.56 | 25.81 | 2.13 | 62.5 | 312.5 |  | 312.5
| 02.03.09.26 | 95796 | SINAPI | CONDULETE DE ALUMÍNIO, TIPO T, PARA ELETRODUTO DE AÇO GALVANIZADO DN 25 MM (1''), APARENTE - FORNECIMENTO E INSTALAÇÃO. AF_11/2016_P | UN | 15 | 28.39 | 21.49 | 1.82 | 51.7 | 775.5 |  | 775.5
| 02.03.09.27 | 8466 | ORSE | CABO DE COBRE PP CORDPLAST 2 X 1,5 MM2, 450/750V | M | 15 | 5.22 | 4.32 | 0 | 9.54 | 143.1 |  | 143.1
| 02.03.09.28 | 4202 | ORSE | PRENSA CABO DE 3/4", FORNECIMENTO | UN | 10 | 2.4 | 0 | 0 | 2.4 | 24 |  | 24
| 02.03.09.29 | 58110 | SBC | CENTRAL DE ALARME DE INCENDIO INTELBRAS CIE 1125 ENDERECAVEL | UN | 1 | 2019.99 | 191.84 | 15.39 | 2227.22 | 2227.22 |  | 2227.22
| 02.03.09.30 | 95745 | SINAPI | ELETRODUTO DE AÇO GALVANIZADO, CLASSE LEVE, DN 20 MM (3/4), APARENTE, INSTALADO EM TETO - FORNECIMENTO E INSTALAÇÃO. AF_11/2016_P | M | 24 | 16.95 | 14.14 | 1.05 | 32.14 | 771.36 |  | 771.36
| 02.03.09.31 | 60.02.06 | EMBASA | CONECTOR RETO BITOLA 3/4" FERRO GALV OU ALUMINIO PARA ADAPTACAO DE ENTRADAS | UN | 5 | 0.01 | 1.45 | 0 | 1.46 | 7.3 |  | 7.3
| 02.03.09.32 | 97549 | SINAPI | CURVA 90 GRAUS, EM AÇO, CONEXÃO SOLDADA, DN 20 (3/4"), INSTALADO EM RAMAIS E SUB-RAMAIS DE GÁS - FORNECIMENTO E INSTALAÇÃO. AF_10/2020 | UN | 10 | 34.56 | 25.81 | 2.13 | 62.5 | 625 |  | 625
| 02.03.09.33 | 10724 | ORSE | FORNECIMENTO E INSTALAÇÃO DE FONTE DE ALIMENTAÇÃO 12V / 10A (OU SIMILAR) | UN | 1 | 60.54 | 20.45 | 0 | 80.99 | 80.99 |  | 80.99
| 02.03.09.34 | 60316 | SBC | REFLETOR 100W LED LINEAR BLINDADO A PROVA D'AGUA | UN | 7 | 237.45 | 53.3 | 0 | 290.75 | 2035.25 |  | 2035.25
| 02.03.09.35 | 58020 | SBC | DETECTOR DE FUMACA FOTOELETRICO - ENDERECAVEL - CL-180 | UN | 7 | 378.83 | 33.35 | 0 | 412.18 | 2885.26 |  | 2885.26
| 02.03.09.36 | 9090038 | SIURB | CABOS UTP 4 PARES CAT A | M | 680 | 5.09 | 0 | 0 | 5.09 | 3461.2 |  | 3461.2
| 02.03.09.37 | 91927 | SINAPI | CABO DE COBRE FLEXÍVEL ISOLADO, 2,5 MM², ANTI-CHAMA 0,6/1,0 KV, PARA CIRCUITOS TERMINAIS - FORNECIMENTO E INSTALAÇÃO. AF_12/2015 | M | 200 | 4.25 | 1.61 | 0.14 | 6 | 1200 |  | 1200
| 02.03.09.38 | 09.06.009 | FDE | CAIXA DE PASSAGEM CHAPA TAMPA PARAFUSADA DE 20X20X10 CM | UN | 5 | 20.47 | 49.15 | 0 | 69.62 | 348.1 |  | 348.1
M | [6 empty] | 0 | 0 | 0 | 0 | 0
M | 02.03.10 |  |  | PARA RAIOS |  |  | 0 | 0 | 0 | 0 | 37395.78
M | 02.03.10.01 |  |  | CAPTOR TIPO FRANKLIN |  |  | 0 | 0 | 0 | 0 | 0
| 02.03.10.01.01 | 96989 | SINAPI | CAPTOR TIPO FRANKLIN PARA SPDA - FORNECIMENTO E INSTALAÇÃO. AF_12/2017 | UN | 2 | 124.62 | 7.49 | 0.66 | 132.77 | 265.54 |  | 265.54
| 02.03.10.01.02 | 78114 | SBC | MASTRO DE PARA-RAIOS 1.1/2""X3,0M | UN | 2 | 188.34 | 78.16 | 0 | 266.5 | 533 |  | 533
| 02.03.10.01.03 | 42.04.060 | CPOS/CDHU | BASE PARA MASTRO DE DIÂMETRO 2´ | UN | 2 | 53.56 | 13.96 | 0 | 67.52 | 135.04 |  | 135.04
| 02.03.10.01.04 | 42.04.080 | CPOS/CDHU | CONTRAVENTAGEM COM CABO PARA MASTRO DE DIÂMETRO 2´ | UN | 2 | 145.81 | 16.75 | 0 | 162.56 | 325.12 |  | 325.12
| 02.03.10.01.05 | 42.03.080 | CPOS/CDHU | ISOLADOR GALVANIZADO PARA MASTRO DE DIÂMETRO 2´, REFORÇADO COM 2 DESCIDAS | UN | 6 | 19.56 | 13.96 | 0 | 33.52 | 201.12 |  | 201.12
M | 02.03.10.02 |  |  | CAPTOR TIPO GAIOLA DE FARADAY |  |  | 0 | 0 | 0 | 0 | 0
| 02.03.10.02.06 | 42.05.440 | CPOS/CDHU | BARRA CONDUTORA CHATA EM ALUMÍNIO DE 7/8´ X 1/8´, INCLUSIVE ACESSÓRIOS DE FIXAÇÃO | M | 320 | 9.35 | 27.92 | 0 | 37.27 | 11926.4 |  | 11926.4
| 02.03.10.02.07 | 63461 | SBC | CABO COBRE NU 7 FIOS 1AWG - 35MM2 | M | 60 | 42.52 | 10.79 | 0 | 53.31 | 3198.6 |  | 3198.6
| 02.03.10.02.08 | 39.09.120 | CPOS/CDHU | CONECTOR SPLIT-BOLT PARA CABO DE 35 MM², LATÃO, COM RABICHO | UN | 12 | 15.72 | 5.58 | 0 | 21.3 | 255.6 |  | 255.6
| 02.03.10.02.09 | 39.10.130 | CPOS/CDHU | TERMINAL DE PRESSÃO/COMPRESSÃO PARA CABO DE 35 MM² | UN | 24 | 9.57 | 8.38 | 0 | 17.95 | 430.8 |  | 430.8
M | 02.03.10.03 |  |  | DESCIDAS |  |  | 0 | 0 | 0 | 0 | 0
| 02.03.10.03.10 | 600 | PRÓPRIO | BARRA GALVANIZADA A FOGO DIAM. 3/8" | M | 264 | 26.55 | 4.97 | 0 | 31.52 | 8321.28 |  | 8321.28
M | 02.03.10.04 |  |  | ATERRAMENTO |  |  | 0 | 0 | 0 | 0 | 0
| 02.03.10.04.11 | 96985 | SINAPI | HASTE DE ATERRAMENTO 5/8 PARA SPDA - FORNECIMENTO E INSTALAÇÃO. AF_12/2017 | UN | 14 | 62.95 | 13.83 | 1.22 | 78 | 1092 |  | 1092
| 02.03.10.04.12 | 42.05.160 | CPOS/CDHU | CONECTOR OLHAL CABO/HASTE DE 5/8´ | UN | 14 | 3.83 | 5.58 | 0 | 9.41 | 131.74 |  | 131.74
| 02.03.10.04.13 | 11.91.06 | SUDECAP | CABO DE COBRE NU # 50 MM2 | M | 164 | 47.72 | 12.43 | 0 | 60.15 | 9864.6 |  | 9864.6
| 02.03.10.04.14 | 707 | ORSE | FORNECIMENTO E INSTALAÇÃO DE CAIXA DE PASSAGEM EM ALUMÍNIO (30 X 30 X 10 CM) | UN | 2 | 204.67 | 21.62 | 0 | 226.29 | 452.58 |  | 452.58
| 02.03.10.04.15 | 39.09.060 | CPOS/CDHU | CONECTOR SPLIT-BOLT PARA CABO DE 50 MM², LATÃO, SIMPLES | UN | 14 | 13.16 | 5.58 | 0 | 18.74 | 262.36 |  | 262.36
M | [6 empty] | 0 | 0 | 0 | 0 | 0
M | 02.03.11 |  |  | ALIMENTADORES |  |  | 0 | 0 | 0 | 0 | 514773.92
M | 02.03.11.01 |  |  | PAINEL GERAL DE B.T DA CPRM SUBESTAÇÃO SE 1 (EXISTENTE) |  |  | 0 | 0 | 0 | 0 | 0
| 02.03.11.01.01 | 101897 | SINAPI | DISJUNTOR TRIPOLAR 250A | UN | 1 | 843.75 | 68.05 | 6.02 | 917.82 | 917.82 |  | 917.82
M | 02.03.11.01.02 | M01.12.130 | ESTIMADO | ADEQUAÇÃO NO PAINEL EXISTENTE PARA INSTALAÇÃO DO DISJUNTOR | VB | 1 | 2500 | 0 | 0 | 2500 | 2500 |  | 2500
M | [6 empty] | 0 | 0 | 0 | 0 | 0
M | 02.03.11.02 |  |  | QF-N-B.INCÊNDIO 220/127V |  |  | 0 | 0 | 0 | 0 | 0
| 02.03.11.02.01 | 64410 | SBC | DISJUNTOR TRIPOLAR 80A CURVA C | UN | 1 | 325.8 | 39.86 | 0 | 365.66 | 365.66 |  | 365.66
| 02.03.11.02.02 | 668 | PRÓPRIO | CAIXA PARA 1 DISJUNTOR TRIFÁSICO ATÉ 100A E BARRAMENTOS | UN | 1 | 294.42 | 34.51 | 3.06 | 331.99 | 331.99 |  | 331.99
M | [6 empty] | 0 | 0 | 0 | 0 | 0
M | 02.03.11.03 |  |  | QGBT-N-LITOTECA |  |  | 0 | 0 | 0 | 0 | 0
| 02.03.11.03.01 | 93672 | SINAPI | DISJUNTOR TRIPOLAR IN=40A | UN | 1 | 65.41 | 21.23 | 1.88 | 88.52 | 88.52 |  | 88.52
| 02.03.11.03.02 | 680 | PRÓPRIO | DISPOSITIVO SUPPRESOR DE SURTO DPS CLASSE 1 100 KA, 350V, 1,5 KV | UN | 4 | 6542.99 | 35.12 | 0 | 6578.11 | 26312.44 |  | 26312.44
| 02.03.11.03.03 | 37.12.200 | CPOS/CDHU | FUSÍVEL DIAZED RETARDADO DE 2 A ATÉ 25 A | UN | 3 | 4.45 | 11.16 | 0 | 15.61 | 46.83 |  | 46.83
| 02.03.11.03.04 | 686 | PRÓPRIO | MEDIDOR MULTIFUNÇÃO PARA MEDIÇÃO INDIRETA | UN | 1 | 4640.81 | 1878.53 | 176.17 | 6695.51 | 6695.51 |  | 6695.51
| 02.03.11.03.05 | 72619 | AGETOP CIVIL | TRANSFORMADOR DE CORRENTE RELAÇÃO 400:5 A | UN | 3 | 120.91 | 17.3 | 0 | 138.21 | 414.63 |  | 414.63
| 02.03.11.03.06 | 101897 | SINAPI | DISJUNTOR TERMOMAGNÉTICO TRIPOLAR , CORRENTE NOMINAL DE 250A - FORNECIMENTO E INSTALAÇÃO. AF_10/2020 | UN | 1 | 843.75 | 68.05 | 6.02 | 917.82 | 917.82 |  | 917.82
| 02.03.11.03.07 | 101894 | SINAPI | DISJUNTOR TRIPOLAR TIPO NEMA, CORRENTE NOMINAL DE 60 ATÉ 100A - FORNECIMENTO E INSTALAÇÃO. AF_10/2020 | UN | 3 | 114.53 | 40.48 | 3.58 | 158.59 | 475.77 |  | 475.77
| 02.03.11.03.08 | 101895 | SINAPI | DISJUNTOR TERMOMAGNÉTICO TRIPOLAR , CORRENTE NOMINAL DE 125A - FORNECIMENTO E INSTALAÇÃO. AF_10/2020 | UN | 1 | 331.63 | 68.05 | 6.02 | 405.7 | 405.7 |  | 405.7
| 02.03.11.03.09 | 101894 | SINAPI | DISJUNTOR TRIPOLAR TIPO NEMA, CORRENTE NOMINAL DE 60 ATÉ 100A - FORNECIMENTO E INSTALAÇÃO. AF_10/2020 | UN | 3 | 114.53 | 40.48 | 3.58 | 158.59 | 475.77 |  | 475.77
| 02.03.11.03.10 | 101894 | SINAPI | DISJUNTOR TRIPOLAR TIPO NEMA, CORRENTE NOMINAL DE 60 ATÉ 100A - FORNECIMENTO E INSTALAÇÃO. AF_10/2020 | UN | 1 | 114.53 | 40.48 | 3.58 | 158.59 | 158.59 |  | 158.59
| 02.03.11.03.11 | 93671 | SINAPI | DISJUNTOR TRIPOLAR TIPO DIN, CORRENTE NOMINAL DE 32A - FORNECIMENTO E INSTALAÇÃO. AF_10/2020 | UN | 1 | 63.11 | 14.5 | 1.28 | 78.89 | 78.89 |  | 78.89
| 02.03.11.03.12 | 93672 | SINAPI | DISJUNTOR TRIPOLAR TIPO DIN, CORRENTE NOMINAL DE 40A - FORNECIMENTO E INSTALAÇÃO. AF_10/2020 | UN | 1 | 65.41 | 21.23 | 1.88 | 88.52 | 88.52 |  | 88.52
| 02.03.11.03.13 | 93673 | SINAPI | DISJUNTOR TRIPOLAR TIPO DIN, CORRENTE NOMINAL DE 50A - FORNECIMENTO E INSTALAÇÃO. AF_10/2020 | UN | 1 | 68.7 | 29.49 | 2.6 | 100.79 | 100.79 |  | 100.79
| 02.03.11.03.14 | 12233 | ORSE | QUADRO DE DISTRIBUIÇÃO DE EMBUTIR, EM CHAPA DE AÇO, PARA ATÉ 70 DISJUNTORES, COM BARRAMENTO, PADRÃO DIN, EXCLUSIVE DISJUNTORES | UN | 1 | 1949.63 | 441.28 | 0.3 | 2391.21 | 2391.21 |  | 2391.21
M | [6 empty] | 0 | 0 | 0 | 0 | 0
M | 02.03.11.04 |  |  | QLF-N-INFERIOR SCANNER |  |  | 0 | 0 | 0 | 0 | 0
| 02.03.11.04.01 | 72322 | SINAPI | CHAVE SECCIONADORA TRIPOLAR, ABERTURA SOB CARGA, COM FUSÍVEIS NH - 100A/250V - FORNECIMENTO E INSTALACAO | UN | 1 | 320.5 | 111.34 | 9.84 | 441.68 | 441.68 |  | 441.68
| 02.03.11.04.02 | 93672 | SINAPI | DISJUNTOR TRIPOLAR TIPO DIN, CORRENTE NOMINAL DE 40A - FORNECIMENTO E INSTALAÇÃO. AF_10/2020 | UN | 1 | 65.41 | 21.23 | 1.88 | 88.52 | 88.52 |  | 88.52
| 02.03.11.04.03 | 681 | PRÓPRIO | DISPOSITIVO SUPRESSOR DE SURTO DPS CLASSE 2 40 KA, 350V, 1,4 KV | UN | 3 | 1403.99 | 35.12 | 0 | 1439.11 | 4317.33 |  | 4317.33
| 02.03.11.04.04 | 93654 | SINAPI | DISJUNTOR MONOPOLAR TIPO DIN, CORRENTE NOMINAL DE 16A - FORNECIMENTO E INSTALAÇÃO. AF_10/2020 | UN | 24 | 9.29 | 1.98 | 0.18 | 11.45 | 274.8 |  | 274.8
| 02.03.11.04.05 | 93661 | SINAPI | DISJUNTOR BIPOLAR TIPO DIN, CORRENTE NOMINAL DE 16A - FORNECIMENTO E INSTALAÇÃO. AF_10/2020 | UN | 10 | 47.45 | 3.94 | 0.34 | 51.73 | 517.3 |  | 517.3
| 02.03.11.04.06 | 93662 | SINAPI | DISJUNTOR BIPOLAR TIPO DIN, CORRENTE NOMINAL DE 20A - FORNECIMENTO E INSTALAÇÃO. AF_10/2020 | UN | 5 | 48.41 | 5.22 | 0.46 | 54.09 | 270.45 |  | 270.45
| 02.03.11.04.07 | 8077 | ORSE | DISJUNTOR BIPOLAR DR 40 A - DISPOSITIVO RESIDUAL DIFERENCIAL, TIPO AC, 30MA, REF.5SM1 314-OMB, SIEMENS OU SIMILAR | UN | 1 | 200.1 | 31.5 | 0 | 231.6 | 231.6 |  | 231.6
| 02.03.11.04.08 | 37.17.074 | CPOS/CDHU | DISPOSITIVO DIFERENCIAL RESIDUAL DE 25 A X 30 MA - 4 POLOS | UN | 4 | 279.5 | 13.96 | 0 | 293.46 | 1173.84 |  | 1173.84
| 02.03.11.04.09 | 12233 | ORSE | QUADRO DE DISTRIBUIÇÃO DE EMBUTIR, EM CHAPA DE AÇO, PARA ATÉ 70 DISJUNTORES, COM BARRAMENTO, PADRÃO DIN, EXCLUSIVE DISJUNTORES | UN | 1 | 1949.63 | 441.28 | 0.3 | 2391.21 | 2391.21 |  | 2391.21
M | [6 empty] | 0 | 0 | 0 | 0 | 0
M | 02.03.11.05 |  |  | QLF-N-INFERIOR SL.CORTES |  |  | 0 | 0 | 0 | 0 | 0
| 02.03.11.05.01 | 90627 | SIURB | CHAVE SECCIONADORA TRIPOLAR, ABERTURA SOB CARGA, COM FUSÍVEIS NH00 - 125A/500V | UN | 1 | 427.72 | 131.36 | 0 | 559.08 | 559.08 |  | 559.08
| 02.03.11.05.02 | 93672 | SINAPI | DISJUNTOR TRIPOLAR TIPO DIN, CORRENTE NOMINAL DE 40A - FORNECIMENTO E INSTALAÇÃO. AF_10/2020 | UN | 1 | 65.41 | 21.23 | 1.88 | 88.52 | 88.52 |  | 88.52
| 02.03.11.05.03 | 681 | PRÓPRIO | DISPOSITIVO SUPRESSOR DE SURTO DPS CLASSE 2 40 KA, 350V, 1,4 KV | UN | 3 | 1403.99 | 35.12 | 0 | 1439.11 | 4317.33 |  | 4317.33
| 02.03.11.05.04 | 93654 | SINAPI | DISJUNTOR MONOPOLAR TIPO DIN, CORRENTE NOMINAL DE 16A - FORNECIMENTO E INSTALAÇÃO. AF_10/2020 | UN | 27 | 9.29 | 1.98 | 0.18 | 11.45 | 309.15 |  | 309.15
| 02.03.11.05.05 | 93661 | SINAPI | DISJUNTOR BIPOLAR TIPO DIN, CORRENTE NOMINAL DE 16A - FORNECIMENTO E INSTALAÇÃO. AF_10/2020 | UN | 10 | 47.45 | 3.94 | 0.34 | 51.73 | 517.3 |  | 517.3
| 02.03.11.05.06 | 93662 | SINAPI | DISJUNTOR BIPOLAR TIPO DIN, CORRENTE NOMINAL DE 20A - FORNECIMENTO E INSTALAÇÃO. AF_10/2020 | UN | 7 | 48.41 | 5.22 | 0.46 | 54.09 | 378.63 |  | 378.63
| 02.03.11.05.07 | 93668 | SINAPI | DISJUNTOR TRIPOLAR TIPO DIN, CORRENTE NOMINAL DE 16A - FORNECIMENTO E INSTALAÇÃO. AF_10/2020 | UN | 1 | 58.98 | 5.92 | 0.52 | 65.42 | 65.42 |  | 65.42
| 02.03.11.05.08 | 93669 | SINAPI | DISJUNTOR TRIPOLAR TIPO DIN, CORRENTE NOMINAL DE 20A - FORNECIMENTO E INSTALAÇÃO. AF_10/2020 | UN | 1 | 60.43 | 7.83 | 0.7 | 68.96 | 68.96 |  | 68.96
| 02.03.11.05.09 | 93670 | SINAPI | DISJUNTOR TRIPOLAR TIPO DIN, CORRENTE NOMINAL DE 25A - FORNECIMENTO E INSTALAÇÃO. AF_10/2020 | UN | 1 | 61.26 | 10.68 | 0.94 | 72.88 | 72.88 |  | 72.88
| 02.03.11.05.10 | 93671 | SINAPI | DISJUNTOR TRIPOLAR TIPO DIN, CORRENTE NOMINAL DE 32A - FORNECIMENTO E INSTALAÇÃO. AF_10/2020 | UN | 1 | 63.11 | 14.5 | 1.28 | 78.89 | 78.89 |  | 78.89
| 02.03.11.05.11 | 37.17.074 | CPOS/CDHU | DISPOSITIVO DIFERENCIAL RESIDUAL DE 25 A X 30 MA - 4 POLOS | UN | 3 | 279.5 | 13.96 | 0 | 293.46 | 880.38 |  | 880.38
| 02.03.11.05.12 | 37.17.080 | CPOS/CDHU | DISPOSITIVO DIFERENCIAL RESIDUAL DE 40 A X 30 MA - 4 POLOS | UN | 1 | 283.19 | 13.96 | 0 | 297.15 | 297.15 |  | 297.15
| 02.03.11.05.13 | 12232 | ORSE | QUADRO DE DISTRIBUIÇÃO DE EMBUTIR, EM CHAPA DE AÇO, PARA ATÉ 56 DISJUNTORES, COM BARRAMENTO, PADRÃO DIN, EXCLUSIVE DISJUNTORES | UN | 1 | 1476.31 | 353.62 | 0.24 | 1830.17 | 1830.17 |  | 1830.17
M | [6 empty] | 0 | 0 | 0 | 0 | 0
M | 02.03.11.06 |  |  | QLF-N-INFERIOR LITOTECA |  |  | 0 | 0 | 0 | 0 | 0
| 02.03.11.06.01 | 468 | ORSE | CHAVE SECCIONADORA TRIPOLAR 63A, MANOBRA C/ CARGA ACIONAMENTO POR ALAVANCA P/ QUADRO DE DIST DE ENERGIA | UN | 1 | 212.67 | 111.73 | 0 | 324.4 | 324.4 |  | 324.4
| 02.03.11.06.02 | 93672 | SINAPI | DISJUNTOR TRIPOLAR TIPO DIN, CORRENTE NOMINAL DE 40A - FORNECIMENTO E INSTALAÇÃO. AF_10/2020 | UN | 1 | 65.41 | 21.23 | 1.88 | 88.52 | 88.52 |  | 88.52
| 02.03.11.06.03 | 681 | PRÓPRIO | DISPOSITIVO SUPRESSOR DE SURTO DPS CLASSE 2 40 KA, 350V, 1,4 KV | UN | 3 | 1403.99 | 35.12 | 0 | 1439.11 | 4317.33 |  | 4317.33
| 02.03.11.06.04 | 93654 | SINAPI | DISJUNTOR MONOPOLAR TIPO DIN, CORRENTE NOMINAL DE 16A - FORNECIMENTO E INSTALAÇÃO. AF_10/2020 | UN | 9 | 9.29 | 1.98 | 0.18 | 11.45 | 103.05 |  | 103.05
| 02.03.11.06.05 | 93661 | SINAPI | DISJUNTOR BIPOLAR TIPO DIN, CORRENTE NOMINAL DE 16A - FORNECIMENTO E INSTALAÇÃO. AF_10/2020 | UN | 10 | 47.45 | 3.94 | 0.34 | 51.73 | 517.3 |  | 517.3
| 02.03.11.06.06 | 93662 | SINAPI | DISJUNTOR BIPOLAR TIPO DIN, CORRENTE NOMINAL DE 20A - FORNECIMENTO E INSTALAÇÃO. AF_10/2020 | UN | 2 | 48.41 | 5.22 | 0.46 | 54.09 | 108.18 |  | 108.18
| 02.03.11.06.07 | 93669 | SINAPI | DISJUNTOR TRIPOLAR TIPO DIN, CORRENTE NOMINAL DE 20A - FORNECIMENTO E INSTALAÇÃO. AF_10/2020 | UN | 1 | 60.43 | 7.83 | 0.7 | 68.96 | 68.96 |  | 68.96
| 02.03.11.06.08 | 37.17.074 | CPOS/CDHU | DISPOSITIVO DIFERENCIAL RESIDUAL DE 25 A X 30 MA - 4 POLOS | UN | 1 | 279.5 | 13.96 | 0 | 293.46 | 293.46 |  | 293.46
| 02.03.11.06.09 | 12232 | ORSE | QUADRO DE DISTRIBUIÇÃO DE EMBUTIR, EM CHAPA DE AÇO, PARA ATÉ 56 DISJUNTORES, COM BARRAMENTO, PADRÃO DIN, EXCLUSIVE DISJUNTORES | UN | 1 | 1476.31 | 353.62 | 0.24 | 1830.17 | 1830.17 |  | 1830.17
M | [6 empty] | 0 | 0 | 0 | 0 | 0
M | 02.03.11.07 |  |  | QLF-N-SUPERIOR PREPARO |  |  | 0 | 0 | 0 | 0 | 0
| 02.03.11.07.01 | 72322 | SINAPI | CHAVE SECCIONADORA TRIPOLAR, ABERTURA SOB CARGA, COM FUSÍVEIS NH - 100A/250V - FORNECIMENTO E INSTALACAO | UN | 1 | 320.5 | 111.34 | 9.84 | 441.68 | 441.68 |  | 441.68
| 02.03.11.07.02 | 93672 | SINAPI | DISJUNTOR TRIPOLAR TIPO DIN, CORRENTE NOMINAL DE 40A - FORNECIMENTO E INSTALAÇÃO. AF_10/2020 | UN | 1 | 65.41 | 21.23 | 1.88 | 88.52 | 88.52 |  | 88.52
| 02.03.11.07.03 | 681 | PRÓPRIO | DISPOSITIVO SUPRESSOR DE SURTO DPS CLASSE 2 40 KA, 350V, 1,4 KV | UN | 3 | 1403.99 | 35.12 | 0 | 1439.11 | 4317.33 |  | 4317.33
| 02.03.11.07.04 | 93654 | SINAPI | DISJUNTOR MONOPOLAR TIPO DIN, CORRENTE NOMINAL DE 16A - FORNECIMENTO E INSTALAÇÃO. AF_10/2020 | UN | 19 | 9.29 | 1.98 | 0.18 | 11.45 | 217.55 |  | 217.55
| 02.03.11.07.05 | 93661 | SINAPI | DISJUNTOR BIPOLAR TIPO DIN, CORRENTE NOMINAL DE 16A - FORNECIMENTO E INSTALAÇÃO. AF_10/2020 | UN | 15 | 47.45 | 3.94 | 0.34 | 51.73 | 775.95 |  | 775.95
| 02.03.11.07.06 | 93655 | SINAPI | DISJUNTOR MONOPOLAR TIPO DIN, CORRENTE NOMINAL DE 20A - FORNECIMENTO E INSTALAÇÃO. AF_10/2020 | UN | 1 | 9.78 | 2.61 | 0.24 | 12.63 | 12.63 |  | 12.63
| 02.03.11.07.07 | 93662 | SINAPI | DISJUNTOR BIPOLAR TIPO DIN, CORRENTE NOMINAL DE 20A - FORNECIMENTO E INSTALAÇÃO. AF_10/2020 | UN | 3 | 48.41 | 5.22 | 0.46 | 54.09 | 162.27 |  | 162.27
| 02.03.11.07.08 | 93669 | SINAPI | DISJUNTOR TRIPOLAR TIPO DIN, CORRENTE NOMINAL DE 20A - FORNECIMENTO E INSTALAÇÃO. AF_10/2020 | UN | 6 | 60.43 | 7.83 | 0.7 | 68.96 | 413.76 |  | 413.76
| 02.03.11.07.09 | 37.17.074 | CPOS/CDHU | DISPOSITIVO DIFERENCIAL RESIDUAL DE 25 A X 30 MA - 4 POLOS | UN | 3 | 279.5 | 13.96 | 0 | 293.46 | 880.38 |  | 880.38
| 02.03.11.07.10 | 710 | PRÓPRIO | CAIXA PARA ATÉ 80 DISJUNTORES E BARRAMENTO | UN | 1 | 2249.63 | 651.67 | 0.3 | 2901.6 | 2901.6 |  | 2901.6
M | [6 empty] | 0 | 0 | 0 | 0 | 0
M | 02.03.11.08 |  |  | QLF-N-SUPERIOR ADM |  |  | 0 | 0 | 0 | 0 | 0
| 02.03.11.08.01 | 72322 | SINAPI | CHAVE SECCIONADORA TRIPOLAR, ABERTURA SOB CARGA, COM FUSÍVEIS NH - 100A/250V - FORNECIMENTO E INSTALACAO | UN | 1 | 320.5 | 111.34 | 9.84 | 441.68 | 441.68 |  | 441.68
| 02.03.11.08.02 | 93672 | SINAPI | DISJUNTOR TRIPOLAR TIPO DIN, CORRENTE NOMINAL DE 40A - FORNECIMENTO E INSTALAÇÃO. AF_10/2020 | UN | 1 | 65.41 | 21.23 | 1.88 | 88.52 | 88.52 |  | 88.52
| 02.03.11.08.03 | 681 | PRÓPRIO | DISPOSITIVO SUPRESSOR DE SURTO DPS CLASSE 2 40 KA, 350V, 1,4 KV | UN | 3 | 1403.99 | 35.12 | 0 | 1439.11 | 4317.33 |  | 4317.33
| 02.03.11.08.04 | 93654 | SINAPI | DISJUNTOR MONOPOLAR TIPO DIN, CORRENTE NOMINAL DE 16A - FORNECIMENTO E INSTALAÇÃO. AF_10/2020 | UN | 20 | 9.29 | 1.98 | 0.18 | 11.45 | 229 |  | 229
| 02.03.11.08.05 | 93661 | SINAPI | DISJUNTOR BIPOLAR TIPO DIN, CORRENTE NOMINAL DE 16A - FORNECIMENTO E INSTALAÇÃO. AF_10/2020 | UN | 5 | 47.45 | 3.94 | 0.34 | 51.73 | 258.65 |  | 258.65
| 02.03.11.08.06 | 8077 | ORSE | DISJUNTOR BIPOLAR DR 40 A - DISPOSITIVO RESIDUAL DIFERENCIAL, TIPO AC, 30MA, REF.5SM1 314-OMB, SIEMENS OU SIMILAR | UN | 2 | 200.1 | 31.5 | 0 | 231.6 | 463.2 |  | 463.2
| 02.03.11.08.07 | 37.17.074 | CPOS/CDHU | DISPOSITIVO DIFERENCIAL RESIDUAL DE 25 A X 30 MA - 4 POLOS | UN | 1 | 279.5 | 13.96 | 0 | 293.46 | 293.46 |  | 293.46
| 02.03.11.08.08 | 37.17.080 | CPOS/CDHU | DISPOSITIVO DIFERENCIAL RESIDUAL DE 40 A X 30 MA - 4 POLOS | UN | 1 | 283.19 | 13.96 | 0 | 297.15 | 297.15 |  | 297.15
| 02.03.11.08.09 | 101881 | SINAPI | QUADRO DE DISTRIBUIÇÃO DE ENERGIA EM CHAPA DE AÇO GALVANIZADO, DE EMBUTIR, COM BARRAMENTO TRIFÁSICO, PARA 40 DISJUNTORES DIN 100A - FORNECIMENTO E INSTALAÇÃO. AF_10/2020 | UN | 1 | 808.2 | 119.25 | 10.62 | 938.07 | 938.07 |  | 938.07
M | [6 empty] | 0 | 0 | 0 | 0 | 0
M | 02.03.11.09 |  |  | QLF-N-COBERTURA SCANNER |  |  | 0 | 0 | 0 | 0 | 0
| 02.03.11.09.01 | 468 | ORSE | CHAVE SECCIONADORA TRIPOLAR 63A, MANOBRA C/ CARGA ACIONAMENTO POR ALAVANCA P/ QUADRO DE DIST DE ENERGIA | UN | 1 | 212.67 | 111.73 | 0 | 324.4 | 324.4 |  | 324.4
| 02.03.11.09.02 | 93672 | SINAPI | DISJUNTOR TRIPOLAR TIPO DIN, CORRENTE NOMINAL DE 40A - FORNECIMENTO E INSTALAÇÃO. AF_10/2020 | UN | 1 | 65.41 | 21.23 | 1.88 | 88.52 | 88.52 |  | 88.52
| 02.03.11.09.03 | 681 | PRÓPRIO | DISPOSITIVO SUPRESSOR DE SURTO DPS CLASSE 2 40 KA, 350V, 1,4 KV | UN | 3 | 1403.99 | 35.12 | 0 | 1439.11 | 4317.33 |  | 4317.33
| 02.03.11.09.04 | 93654 | SINAPI | DISJUNTOR MONOPOLAR TIPO DIN, CORRENTE NOMINAL DE 16A - FORNECIMENTO E INSTALAÇÃO. AF_10/2020 | UN | 11 | 9.29 | 1.98 | 0.18 | 11.45 | 125.95 |  | 125.95
| 02.03.11.09.05 | 93661 | SINAPI | DISJUNTOR BIPOLAR TIPO DIN, CORRENTE NOMINAL DE 16A - FORNECIMENTO E INSTALAÇÃO. AF_10/2020 | UN | 2 | 47.45 | 3.94 | 0.34 | 51.73 | 103.46 |  | 103.46
| 02.03.11.09.06 | 93662 | SINAPI | DISJUNTOR BIPOLAR TIPO DIN, CORRENTE NOMINAL DE 20A - FORNECIMENTO E INSTALAÇÃO. AF_10/2020 | UN | 4 | 48.41 | 5.22 | 0.46 | 54.09 | 216.36 |  | 216.36
| 02.03.11.09.07 | 93664 | SINAPI | DISJUNTOR BIPOLAR TIPO DIN, CORRENTE NOMINAL DE 32A - FORNECIMENTO E INSTALAÇÃO. AF_10/2020 | UN | 1 | 50.18 | 9.67 | 0.86 | 60.71 | 60.71 |  | 60.71
| 02.03.11.09.08 | 93665 | SINAPI | DISJUNTOR BIPOLAR TIPO DIN, CORRENTE NOMINAL DE 40A - FORNECIMENTO E INSTALAÇÃO. AF_10/2020 | UN | 3 | 51.02 | 14.16 | 1.26 | 66.44 | 199.32 |  | 199.32
| 02.03.11.09.09 | 93668 | SINAPI | DISJUNTOR TRIPOLAR TIPO DIN, CORRENTE NOMINAL DE 16A - FORNECIMENTO E INSTALAÇÃO. AF_10/2020 | UN | 4 | 58.98 | 5.92 | 0.52 | 65.42 | 261.68 |  | 261.68
| 02.03.11.09.10 | 37.17.074 | CPOS/CDHU | DISPOSITIVO DIFERENCIAL RESIDUAL DE 25 A X 30 MA - 4 POLOS | UN | 1 | 279.5 | 13.96 | 0 | 293.46 | 293.46 |  | 293.46
| 02.03.11.09.11 | 12233 | ORSE | QUADRO DE DISTRIBUIÇÃO DE EMBUTIR, EM CHAPA DE AÇO, PARA ATÉ 70 DISJUNTORES, COM BARRAMENTO, PADRÃO DIN, EXCLUSIVE DISJUNTORES | UN | 1 | 1949.63 | 441.28 | 0.3 | 2391.21 | 2391.21 |  | 2391.21
M | [6 empty] | 0 | 0 | 0 | 0 | 0
M | 02.03.11.10 |  |  | QFAC-N-COBERTURA ADM |  |  | 0 | 0 | 0 | 0 | 0
| 02.03.11.10.01 | 101894 | SINAPI | DISJUNTOR TRIPOLAR TIPO NEMA, CORRENTE NOMINAL DE 60 ATÉ 100A - FORNECIMENTO E INSTALAÇÃO. AF_10/2020 | UN | 1 | 114.53 | 40.48 | 3.58 | 158.59 | 158.59 |  | 158.59
| 02.03.11.10.02 | 93672 | SINAPI | DISJUNTOR TRIPOLAR TIPO DIN, CORRENTE NOMINAL DE 40A - FORNECIMENTO E INSTALAÇÃO. AF_10/2020 | UN | 1 | 65.41 | 21.23 | 1.88 | 88.52 | 88.52 |  | 88.52
| 02.03.11.10.03 | 681 | PRÓPRIO | DISPOSITIVO SUPRESSOR DE SURTO DPS CLASSE 2 40 KA, 350V, 1,4 KV | UN | 3 | 1403.99 | 35.12 | 0 | 1439.11 | 4317.33 |  | 4317.33
| 02.03.11.10.04 | 93661 | SINAPI | DISJUNTOR BIPOLAR TIPO DIN, CORRENTE NOMINAL DE 16A - FORNECIMENTO E INSTALAÇÃO. AF_10/2020 | UN | 3 | 47.45 | 3.94 | 0.34 | 51.73 | 155.19 |  | 155.19
| 02.03.11.10.05 | 93662 | SINAPI | DISJUNTOR BIPOLAR TIPO DIN, CORRENTE NOMINAL DE 20A - FORNECIMENTO E INSTALAÇÃO. AF_10/2020 | UN | 3 | 48.41 | 5.22 | 0.46 | 54.09 | 162.27 |  | 162.27
| 02.03.11.10.06 | 93664 | SINAPI | DISJUNTOR BIPOLAR TIPO DIN, CORRENTE NOMINAL DE 32A - FORNECIMENTO E INSTALAÇÃO. AF_10/2020 | UN | 1 | 50.18 | 9.67 | 0.86 | 60.71 | 60.71 |  | 60.71
| 02.03.11.10.07 | 93665 | SINAPI | DISJUNTOR BIPOLAR TIPO DIN, CORRENTE NOMINAL DE 40A - FORNECIMENTO E INSTALAÇÃO. AF_10/2020 | UN | 3 | 51.02 | 14.16 | 1.26 | 66.44 | 199.32 |  | 199.32
| 02.03.11.10.08 | 101880 | SINAPI | QUADRO DE DISTRIBUIÇÃO DE ENERGIA EM CHAPA DE AÇO GALVANIZADO, DE EMBUTIR, COM BARRAMENTO TRIFÁSICO, PARA 30 DISJUNTORES DIN 150A - FORNECIMENTO E INSTALAÇÃO. AF_10/2020 | UN | 1 | 564.31 | 118.32 | 10.53 | 693.16 | 693.16 |  | 693.16
M | [6 empty] | 0 | 0 | 0 | 0 | 0
M | 02.03.11.11 |  |  | QF-N-RECALQUE |  |  | 0 | 0 | 0 | 0 | 0
| 02.03.11.11.01 | 37.17.074 | CPOS/CDHU | DISPOSITIVO DIFERENCIAL RESIDUAL DE 25 A X 30 MA - 4 POLOS | UN | 1 | 279.5 | 13.96 | 0 | 293.46 | 293.46 |  | 293.46
| 02.03.11.11.02 | 93669 | SINAPI | DISJUNTOR TRIPOLAR TIPO DIN, CORRENTE NOMINAL DE 20A - FORNECIMENTO E INSTALAÇÃO. AF_10/2020 | UN | 2 | 60.43 | 7.83 | 0.7 | 68.96 | 137.92 |  | 137.92
| 02.03.11.11.03 | 675 | PRÓPRIO | CONTATORA 3RT10-15 | UN | 2 | 185 | 111.66 | 0 | 296.66 | 593.32 |  | 593.32
| 02.03.11.11.04 | 93653 | SINAPI | DISJUNTOR MONOPOLAR TIPO DIN, CORRENTE NOMINAL DE 10A - FORNECIMENTO E INSTALAÇÃO. AF_10/2020 | UN | 1 | 9.29 | 1.98 | 0.18 | 11.45 | 11.45 |  | 11.45
| 02.03.11.11.05 | 690 | PRÓPRIO | RELÉ TÉRMICO 3RU11-16 (1,8 - 2,8A) | UN | 2 | 233.27 | 115.36 | 10.4 | 359.03 | 718.06 |  | 718.06
| 02.03.11.11.06 | 672 | PRÓPRIO | CHAVE ROTATIVA MANUAL/AUTOMÁTICO Ø 30,5 | UN | 1 | 195.57 | 161.91 | 0 | 357.48 | 357.48 |  | 357.48
| 02.03.11.11.07 | 674 | PRÓPRIO | CHAVE ROTATIVA Ø 30,5 LIGA/DESLIGA | UN | 1 | 148.36 | 161.91 | 0 | 310.27 | 310.27 |  | 310.27
| 02.03.11.11.08 | 670 | ORSE | CHAVE COMUTADORA Ø 30,5 | UN | 1 | 120.45 | 0 | 0 | 120.45 | 120.45 |  | 120.45
| 02.03.11.11.09 | 682 | PRÓPRIO | FUSÍVEL DIAZED 4A | UN | 2 | 18.78 | 6.96 | 0.62 | 26.36 | 52.72 |  | 52.72
| 02.03.11.11.10 | 685 | PRÓPRIO | LÂMPADA DE SINALIZAÇÃO 220V, COR VERMELHA | UN | 3 | 65.81 | 2.49 | 0.25 | 68.55 | 205.65 |  | 205.65
| 02.03.11.11.11 | 40.20.110 | CPOS/CDHU | ALARME SONORO BITONAL 220 V PARA PAINEL DE COMANDO | UN | 1 | 457.28 | 16.75 | 0 | 474.03 | 474.03 |  | 474.03
| 02.03.11.11.12 | 101879 | SINAPI | QUADRO DE DISTRIBUIÇÃO DE ENERGIA EM CHAPA DE AÇO GALVANIZADO, DE EMBUTIR, COM BARRAMENTO TRIFÁSICO, PARA 24 DISJUNTORES DIN 100A - FORNECIMENTO E INSTALAÇÃO. AF_10/2020 | UN | 1 | 488.86 | 95.91 | 8.54 | 593.31 | 593.31 |  | 593.31
M | [6 empty] | 0 | 0 | 0 | 0 | 0
M | 02.03.11.12 |  |  | QF-N-B.INCÊNDIO |  |  | 0 | 0 | 0 | 0 | 0
| 02.03.11.12.01 | 467 | ORSE | CHAVE SECCIONADORA TRIPOLAR 40A, MANOBRA C/ CARGA ACIONAMENTO POR ALAVANCA P/ QUADRO DE DIST DE ENERGIA | UN | 1 | 100.53 | 104.52 | 0 | 205.05 | 205.05 |  | 205.05
| 02.03.11.12.02 | 93672 | SINAPI | DISJUNTOR TRIPOLAR TIPO DIN, CORRENTE NOMINAL DE 40A - FORNECIMENTO E INSTALAÇÃO. AF_10/2020 | UN | 1 | 65.41 | 21.23 | 1.88 | 88.52 | 88.52 |  | 88.52
| 02.03.11.12.03 | 681 | PRÓPRIO | DISPOSITIVO SUPRESSOR DE SURTO DPS CLASSE 2 40 KA, 350V, 1,4 KV | UN | 3 | 1403.99 | 35.12 | 0 | 1439.11 | 4317.33 |  | 4317.33
| 02.03.11.12.04 | 37.12.220 | CPOS/CDHU | FUSÍVEL DIAZED RETARDADO DE 35 A ATÉ 63 A | UN | 6 | 5.73 | 11.16 | 0 | 16.89 | 101.34 |  | 101.34
| 02.03.11.12.05 | 93653 | SINAPI | DISJUNTOR MONOPOLAR TIPO DIN, CORRENTE NOMINAL DE 10A - FORNECIMENTO E INSTALAÇÃO. AF_10/2020 | UN | 1 | 9.29 | 1.98 | 0.18 | 11.45 | 11.45 |  | 11.45
| 02.03.11.12.06 | 676 | PRÓPRIO | CONTATORA 3RT10-26 | UN | 6 | 4.13 | 111.66 | 0 | 115.79 | 694.74 |  | 694.74
| 02.03.11.12.07 | 691 | PRÓPRIO | RELÉ TÉRMICO 3RU11-26 (14-20A) | UN | 2 | 233.27 | 115.36 | 10.4 | 359.03 | 718.06 |  | 718.06
| 02.03.11.12.08 | 674 | PRÓPRIO | CHAVE ROTATIVA Ø 30,5 LIGA/DESLIGA | UN | 2 | 148.36 | 161.91 | 0 | 310.27 | 620.54 |  | 620.54
| 02.03.11.12.09 | 3803 | ORSE | BOTÃO Ø 22MM LIGA A BOMBA | UN | 1 | 58.03 | 19.24 | 0 | 77.27 | 77.27 |  | 77.27
| 02.03.11.12.10 | 40.20.060 | CPOS/CDHU | BOTÃO DE COMANDO DUPLO SEM SINALIZADOR | UN | 1 | 51.77 | 44.67 | 0 | 96.44 | 96.44 |  | 96.44
| 02.03.11.12.11 | 685 | PRÓPRIO | LÂMPADA DE SINALIZAÇÃO 220V, COR VERMELHA | UN | 2 | 65.81 | 2.49 | 0.25 | 68.55 | 137.1 |  | 137.1
| 02.03.11.12.12 | 3805 | ORSE | BOTÃO DE COMANDO DUPLO COM SINALEIRA - SIEMENS OU SIMILAR | UN | 2 | 107.85 | 19.24 | 0 | 127.09 | 254.18 |  | 254.18
| 02.03.11.12.13 | 40.20.110 | CPOS/CDHU | ALARME SONORO BITONAL 220 V PARA PAINEL DE COMANDO | UN | 2 | 457.28 | 16.75 | 0 | 474.03 | 948.06 |  | 948.06
| 02.03.11.12.14 | 688 | PRÓPRIO | RELÉ DE TEMPO 7PU05 | UN | 2 | 160.4 | 115.36 | 10.4 | 286.16 | 572.32 |  | 572.32
| 02.03.11.12.15 | 101879 | SINAPI | QUADRO DE DISTRIBUIÇÃO DE ENERGIA EM CHAPA DE AÇO GALVANIZADO, DE EMBUTIR, COM BARRAMENTO TRIFÁSICO, PARA 24 DISJUNTORES DIN 100A - FORNECIMENTO E INSTALAÇÃO. AF_10/2020 | UN | 1 | 488.86 | 95.91 | 8.54 | 593.31 | 593.31 |  | 593.31
M | [6 empty] | 0 | 0 | 0 | 0 | 0
M | 02.03.11.13 |  |  | PF-PRESSURIZAÇÃO |  |  | 0 | 0 | 0 | 0 | 0
| 02.03.11.13.01 | 93671 | SINAPI | DISJUNTOR TRIPOLAR TIPO DIN, CORRENTE NOMINAL DE 32A - FORNECIMENTO E INSTALAÇÃO. AF_10/2020 | UN | 1 | 63.11 | 14.5 | 1.28 | 78.89 | 78.89 |  | 78.89
| 02.03.11.13.02 | 93669 | SINAPI | DISJUNTOR TRIPOLAR TIPO DIN, CORRENTE NOMINAL DE 20A - FORNECIMENTO E INSTALAÇÃO. AF_10/2020 | UN | 1 | 60.43 | 7.83 | 0.7 | 68.96 | 68.96 |  | 68.96
| 02.03.11.13.03 | 93672 | SINAPI | DISJUNTOR TRIPOLAR TIPO DIN, CORRENTE NOMINAL DE 40A - FORNECIMENTO E INSTALAÇÃO. AF_10/2020 | UN | 1 | 65.41 | 21.23 | 1.88 | 88.52 | 88.52 |  | 88.52
| 02.03.11.13.04 | 681 | PRÓPRIO | DISPOSITIVO SUPRESSOR DE SURTO DPS CLASSE 2 40 KA, 350V, 1,4 KV | UN | 3 | 1403.99 | 35.12 | 0 | 1439.11 | 4317.33 |  | 4317.33
| 02.03.11.13.05 | 37.17.074 | CPOS/CDHU | DISPOSITIVO DIFERENCIAL RESIDUAL DE 25 A X 30 MA - 4 POLOS | UN | 2 | 279.5 | 13.96 | 0 | 293.46 | 586.92 |  | 586.92
| 02.03.11.13.06 | 93654 | SINAPI | DISJUNTOR MONOPOLAR TIPO DIN, CORRENTE NOMINAL DE 16A - FORNECIMENTO E INSTALAÇÃO. AF_10/2020 | UN | 1 | 9.29 | 1.98 | 0.18 | 11.45 | 11.45 |  | 11.45
| 02.03.11.13.07 | 93661 | SINAPI | DISJUNTOR BIPOLAR TIPO DIN, CORRENTE NOMINAL DE 16A - FORNECIMENTO E INSTALAÇÃO. AF_10/2020 | UN | 1 | 47.45 | 3.94 | 0.34 | 51.73 | 51.73 |  | 51.73
| 02.03.11.13.08 | 675 | PRÓPRIO | CONTATORA 3RT10-15 | UN | 1 | 185 | 111.66 | 0 | 296.66 | 296.66 |  | 296.66
| 02.03.11.13.09 | 690 | PRÓPRIO | RELÉ TÉRMICO 3RU11-16 (1,8 - 2,8A) | UN | 1 | 233.27 | 115.36 | 10.4 | 359.03 | 359.03 |  | 359.03
| 02.03.11.13.10 | 93653 | SINAPI | DISJUNTOR MONOPOLAR TIPO DIN, CORRENTE NOMINAL DE 10A - FORNECIMENTO E INSTALAÇÃO. AF_10/2020 | UN | 1 | 9.29 | 1.98 | 0.18 | 11.45 | 11.45 |  | 11.45
| 02.03.11.13.11 | 687 | PRÓPRIO | RELÉ BIESTÁVEL P2Q COEL OU SIEMENS | UN | 1 | 223.27 | 115.36 | 10.4 | 349.03 | 349.03 |  | 349.03
| 02.03.11.13.12 | 671 | PRÓPRIO | CHAVE DE 3 POSIÇÕES AUTOMÁTICO/MANUAL | UN | 1 | 605.04 | 22.33 | 0 | 627.37 | 627.37 |  | 627.37
| 02.03.11.13.13 | 685 | PRÓPRIO | LÂMPADA DE SINALIZAÇÃO 220V, COR VERMELHA | UN | 1 | 65.81 | 2.49 | 0.25 | 68.55 | 68.55 |  | 68.55
| 02.03.11.13.14 | 689 | PRÓPRIO | RELÉ DE TEMPO 7PU20 | UN | 1 | 352.63 | 115.36 | 10.4 | 478.39 | 478.39 |  | 478.39
| 02.03.11.13.15 | 12015 | ORSE | BOTOEIRA LIGA-DESLIGA PARA BOMBA DE INCÊNDIO MODELO BLD-1, MARCA VERIN OU SIMILAR | UN | 1 | 142.61 | 18.03 | 0 | 160.64 | 160.64 |  | 160.64
| 02.03.11.13.16 | 12015 | ORSE | BOTOEIRA LIGA-DESLIGA PARA BOMBA DE INCÊNDIO MODELO BLD-1, MARCA VERIN OU SIMILAR | UN | 1 | 142.61 | 18.03 | 0 | 160.64 | 160.64 |  | 160.64
| 02.03.11.13.17 | 101879 | SINAPI | QUADRO DE DISTRIBUIÇÃO DE ENERGIA EM CHAPA DE AÇO GALVANIZADO, DE EMBUTIR, COM BARRAMENTO TRIFÁSICO, PARA 24 DISJUNTORES DIN 100A - FORNECIMENTO E INSTALAÇÃO. AF_10/2020 | UN | 1 | 488.86 | 95.91 | 8.54 | 593.31 | 593.31 |  | 593.31
M | [6 empty] | 0 | 0 | 0 | 0 | 0
M | 02.03.11.14 |  |  | ELETRODUTOS E TUBOS |  |  | 0 | 0 | 0 | 0 | 0
| 02.03.11.14.01 | 72328 | AGETOP CIVIL | SAIDA VERTICAL PARA ELETRODUTO D=1" | UN | 37 | 3.78 | 6.23 | 0 | 10.01 | 370.37 |  | 370.37
| 02.03.11.14.02 | 61166 | SBC | ELETRODUTO FERRO GALVANIZADO ROSCAVEL 3/4"" COM CONEXOES | M | 123 | 12.21 | 22.51 | 0 | 34.72 | 4270.56 |  | 4270.56
| 02.03.11.14.03 | 61169 | SBC | ELETRODUTO FERRO GALVANIZADO ROSCAVEL 1.1/2"" COM CONEXOES | M | 123 | 42.03 | 29.02 | 0 | 71.05 | 8739.15 |  | 8739.15
| 02.03.11.14.04 | 61168 | SBC | ELETRODUTO FERRO GALVANIZADO ROSCAVEL 1.1/4"" COM CONEXOES | M | 72 | 58.72 | 22.49 | 1.98 | 83.19 | 5989.68 |  | 5989.68
| 02.03.11.14.05 | 61170 | SBC | ELETRODUTO FERRO GALVANIZADO ROSCAVEL 2"" COM CONEXOES | M | 33 | 67.35 | 31.88 | 0 | 99.23 | 3274.59 |  | 3274.59
| 02.03.11.14.06 | 59098 | SBC | CURVA 90 ELETRODUTO FERRO GALVANIZADO 1"" | UN | 37 | 11.59 | 20.65 | 1.82 | 34.06 | 1260.22 |  | 1260.22
| 02.03.11.14.07 | 61869 | SBC | CURVA ELETRODUTO GALVANIZADO 2"" | UN | 2 | 62.39 | 41.42 | 0 | 103.81 | 207.62 |  | 207.62
| 02.03.11.14.08 | 61260 | SBC | ELETRODUTO FLEXIVEL PVC TIGREFLEX REFORCADO LARANJA 25MM | M | 111 | 4.49 | 5.94 | 0 | 10.43 | 1157.73 |  | 1157.73
| 02.03.11.14.09 | 97668 | SINAPI | ELETRODUTO FLEXÍVEL CORRUGADO, PEAD, DN 63 (2"), PARA REDE ENTERRADA DE DISTRIBUIÇÃO DE ENERGIA ELÉTRICA - FORNECIMENTO E INSTALAÇÃO. AF_12/2021 | M | 323 | 8.8 | 5.27 | 0.46 | 14.53 | 4693.19 |  | 4693.19
| 02.03.11.14.10 | 97670 | SINAPI | ELETRODUTO FLEXÍVEL CORRUGADO, PEAD, DN 100 (4"), PARA REDE ENTERRADA DE DISTRIBUIÇÃO DE ENERGIA ELÉTRICA - FORNECIMENTO E INSTALAÇÃO. AF_12/2021 | M | 360 | 16.99 | 9.58 | 0.84 | 27.41 | 9867.6 |  | 9867.6
| 02.03.11.14.11 | 1536 | ORSE | CAP DE PVC RÍGIDO SOLDAVEL P/ ESGOTO, DIÂM =100MM | UN | 24 | 14.73 | 4.32 | 0 | 19.05 | 457.2 |  | 457.2
| 02.03.11.14.12 | 91941 | SINAPI | CAIXA RETANGULAR 4" X 2" BAIXA (0,30 M DO PISO), PVC, INSTALADA EM PAREDE - FORNECIMENTO E INSTALAÇÃO. AF_12/2015 | UN | 45 | 6.29 | 9.3 | 0.82 | 16.41 | 738.45 |  | 738.45
| 02.03.11.14.13 | 91944 | SINAPI | CAIXA RETANGULAR 4" X 4" BAIXA (0,30 M DO PISO), PVC, INSTALADA EM PAREDE - FORNECIMENTO E INSTALAÇÃO. AF_12/2015 | UN | 13 | 9.7 | 9.64 | 0.86 | 20.2 | 262.6 |  | 262.6
| 02.03.11.14.14 | 70285 | AGETOP CIVIL | BORNE TERMINAL SAK 2,5 MM2 | UN | 125 | 6.24 | 10.38 | 0 | 16.62 | 2077.5 |  | 2077.5
| 02.03.11.14.15 | 70286 | AGETOP CIVIL | BORNE TERMINAL SAK 4 MM2 | UN | 44 | 8.51 | 10.38 | 0 | 18.89 | 831.16 |  | 831.16
| 02.03.11.14.16 | 70287 | AGETOP CIVIL | BORNE TERMINAL SAK 6 MM2 | UN | 18 | 10.9 | 10.38 | 0 | 21.28 | 383.04 |  | 383.04
| 02.03.11.14.17 | 40.20.120 | CPOS/CDHU | PLACA DE 4´ X 2´ | UN | 45 | 4.18 | 1.82 | 0 | 6 | 270 |  | 270
| 02.03.11.14.18 | 40.20.140 | CPOS/CDHU | PLACA DE 4´ X 4´ | UN | 13 | 9.68 | 1.82 | 0 | 11.5 | 149.5 |  | 149.5
| 02.03.11.14.19 | 09.06.009 | FDE | CAIXA DE PASSAGEM CHAPA TAMPA PARAFUSADA DE 20X20X10 CM | UN | 4 | 20.47 | 49.15 | 0 | 69.62 | 278.48 |  | 278.48
| 02.03.11.14.20 | 09.06.012 | FDE | CAIXA DE PASSAGEM CHAPA TAMPA PARAFUSADA DE 30X30X12 CM | UN | 1 | 39.39 | 65.54 | 0 | 104.93 | 104.93 |  | 104.93
| 02.03.11.14.21 | 09.06.015 | FDE | CAIXA DE PASSAGEM CHAPA TAMPA PARAFUSADA DE 40X40X15 CM | UN | 3 | 64.95 | 81.91 | 0 | 146.86 | 440.58 |  | 440.58
| 02.03.11.14.22 | 818 | ORSE | BÓIA ELÉTRICA PARA RESERVATÓRIO SUPERIOR, MARCA AQUAMATIC OU SIMILAR, CAPACIDADE 30 A - FORNECIMENTO E INSTALAÇÃO | UN | 6 | 277.8 | 108.12 | 0 | 385.92 | 2315.52 |  | 2315.52
M | [6 empty] | 0 | 0 | 0 | 0 | 0
M | 02.03.11.15 |  |  | CABOS E TERMINAIS |  |  | 0 | 0 | 0 | 0 | 0
| 02.03.11.15.01 | 91926 | SINAPI | CABO DE COBRE FLEXÍVEL ISOLADO, 2,5 MM², ANTI-CHAMA 450/750 V, PARA CIRCUITOS TERMINAIS - FORNECIMENTO E INSTALAÇÃO. AF_12/2015 | M | 2000 | 3.67 | 1.61 | 0.14 | 5.42 | 10840 |  | 10840
| 02.03.11.15.02 | 91928 | SINAPI | CABO DE COBRE FLEXÍVEL ISOLADO, 4 MM², ANTI-CHAMA 450/750 V, PARA CIRCUITOS TERMINAIS - FORNECIMENTO E INSTALAÇÃO. AF_12/2015 | M | 900 | 5.88 | 2.17 | 0.2 | 8.25 | 7425 |  | 7425
| 02.03.11.15.03 | 39.26.040 | CPOS/CDHU | CABO DE COBRE FLEXÍVEL DE 6 MM², ISOLAMENTO 0,6/1 KV - ISOLAÇÃO HEPR 90°C - BAIXA EMISSÃO DE FUMAÇA E GASES | M | 168 | 7.52 | 3.91 | 0 | 11.43 | 1920.24 |  | 1920.24
| 02.03.11.15.04 | 39.26.050 | CPOS/CDHU | CABO DE COBRE FLEXÍVEL DE 10 MM², ISOLAMENTO 0,6/1 KV - ISOLAÇÃO HEPR 90°C - BAIXA EMISSÃO DE FUMAÇA E GASES | M | 320 | 11.95 | 4.47 | 0 | 16.42 | 5254.4 |  | 5254.4
| 02.03.11.15.05 | 39.26.060 | CPOS/CDHU | CABO DE COBRE FLEXÍVEL DE 16 MM², ISOLAMENTO 0,6/1 KV - ISOLAÇÃO HEPR 90°C - BAIXA EMISSÃO DE FUMAÇA E GASES | M | 192 | 18.29 | 5.02 | 0 | 23.31 | 4475.52 |  | 4475.52
| 02.03.11.15.06 | 39.26.070 | CPOS/CDHU | CABO DE COBRE FLEXÍVEL DE 25 MM², ISOLAMENTO 0,6/1 KV - ISOLAÇÃO HEPR 90°C - BAIXA EMISSÃO DE FUMAÇA E GASES | M | 645 | 28.29 | 5.58 | 0 | 33.87 | 21846.15 |  | 21846.15
| 02.03.11.15.07 | 39.26.080 | CPOS/CDHU | CABO DE COBRE FLEXÍVEL DE 35 MM², ISOLAMENTO 0,6/1 KV - ISOLAÇÃO HEPR 90°C - BAIXA EMISSÃO DE FUMAÇA E GASES | M | 364 | 38.57 | 8.38 | 0 | 46.95 | 17089.8 |  | 17089.8
| 02.03.11.15.08 | 39.26.090 | CPOS/CDHU | CABO DE COBRE FLEXÍVEL DE 50 MM², ISOLAMENTO 0,6/1 KV - ISOLAÇÃO HEPR 90°C - BAIXA EMISSÃO DE FUMAÇA E GASES | M | 468 | 55.02 | 11.16 | 0 | 66.18 | 30972.24 |  | 30972.24
| 02.03.11.15.09 | 39.26.110 | CPOS/CDHU | CABO DE COBRE FLEXÍVEL DE 95 MM², ISOLAMENTO 0,6/1 KV - ISOLAÇÃO HEPR 90°C - BAIXA EMISSÃO DE FUMAÇA E GASES | M | 240 | 102.36 | 16.75 | 0 | 119.11 | 28586.4 |  | 28586.4
| 02.03.11.15.10 | 39.26.140 | CPOS/CDHU | CABO DE COBRE FLEXÍVEL DE 185 MM², ISOLAMENTO 0,6/1 KV - ISOLAÇÃO HEPR 90°C - BAIXA EMISSÃO DE FUMAÇA E GASES | M | 960 | 195.88 | 25.12 | 0 | 221 | 212160 |  | 212160
| 02.03.11.15.11 | 39.10.060 | CPOS/CDHU | TERMINAL DE PRESSÃO/COMPRESSÃO PARA CABO DE 6 ATÉ 10 MM² | UN | 30 | 7.62 | 8.38 | 0 | 16 | 480 |  | 480
| 02.03.11.15.12 | 39.10.080 | CPOS/CDHU | TERMINAL DE PRESSÃO/COMPRESSÃO PARA CABO DE 16 MM² | UN | 12 | 8.5 | 8.38 | 0 | 16.88 | 202.56 |  | 202.56
| 02.03.11.15.13 | 39.10.120 | CPOS/CDHU | TERMINAL DE PRESSÃO/COMPRESSÃO PARA CABO DE 25 MM² | UN | 36 | 9.19 | 8.38 | 0 | 17.57 | 632.52 |  | 632.52
| 02.03.11.15.14 | 39.10.130 | CPOS/CDHU | TERMINAL DE PRESSÃO/COMPRESSÃO PARA CABO DE 35 MM² | UN | 16 | 9.57 | 8.38 | 0 | 17.95 | 287.2 |  | 287.2
| 02.03.11.15.15 | 39.10.160 | CPOS/CDHU | TERMINAL DE PRESSÃO/COMPRESSÃO PARA CABO DE 50 MM² | UN | 16 | 16.46 | 8.38 | 0 | 24.84 | 397.44 |  | 397.44
| 02.03.11.15.16 | 39.10.246 | CPOS/CDHU | TERMINAL DE PRESSÃO/COMPRESSÃO PARA CABO DE 120 MM² | UN | 4 | 33.1 | 11.16 | 0 | 44.26 | 177.04 |  | 177.04
| 02.03.11.15.17 | 39.10.300 | CPOS/CDHU | TERMINAL DE PRESSÃO/COMPRESSÃO PARA CABO DE 240 MM² | UN | 16 | 46.99 | 11.16 | 0 | 58.15 | 930.4 |  | 930.4
M | [6 empty] | 0 | 0 | 0 | 0 | 0
| 02.04 |  |  | INSTALAÇÕES HIDRÁULICA - ÁGUAS PLUVIAIS, ÁGUA FRIA, ESGOTO, INCÊNDIO E GASES |  |  | 0 | 0 | 0 | 0 | 343197.1
M | 02.04.01 |  |  | ÁGUAS PLUVIAIS |  |  | 0 | 0 | 0 | 0 | 157635.87
M | 02.04.01.01 |  |  | TUBULAÇÕES |  |  | 0 | 0 | 0 | 0 | 0
| 02.04.01.01.01 | 89576 | SINAPI | TUBO PVC, SÉRIE R, ÁGUA PLUVIAL, DN 75 MM, FORNECIDO E INSTALADO EM CONDUTORES VERTICAIS DE ÁGUAS PLUVIAIS. AF_12/2014 | M | 13 | 26.48 | 2.61 | 0.18 | 29.27 | 380.51 |  | 380.51
| 02.04.01.01.02 | 89512 | SINAPI | TUBO PVC, SÉRIE R, ÁGUA PLUVIAL, DN 100 MM, FORNECIDO E INSTALADO EM RAMAL DE ENCAMINHAMENTO. AF_12/2014 | M | 156 | 37.34 | 21.86 | 1.5 | 60.7 | 9469.2 |  | 9469.2
| 02.04.01.01.03 | 89580 | SINAPI | TUBO PVC, SÉRIE R, ÁGUA PLUVIAL, DN 150 MM, FORNECIDO E INSTALADO EM CONDUTORES VERTICAIS DE ÁGUAS PLUVIAIS. AF_12/2014 | M | 248 | 67.66 | 7.11 | 0.48 | 75.25 | 18662 |  | 18662
| 02.04.01.01.04 | 53619 | SBC | ANEL BORRACHA TUBO PVC 75MM | UN | 22 | 1.2 | 9.19 | 0 | 10.39 | 228.58 |  | 228.58
| 02.04.01.01.05 | 53617 | SBC | ANEL BORRACHA TUBO PVC 100MM | UN | 181 | 1.5 | 3.95 | 0 | 5.45 | 986.45 |  | 986.45
| 02.04.01.01.06 | 53006 | SBC | ANEL BORRACHA TUBO PVC 150MM | UN | 173 | 5.74 | 6.2 | 0 | 11.94 | 2065.62 |  | 2065.62
| 02.04.01.01.07 | 89581 | SINAPI | JOELHO 90 GRAUS, PVC, SERIE R, ÁGUA PLUVIAL, DN 75 MM, JUNTA ELÁSTICA, FORNECIDO E INSTALADO EM CONDUTORES VERTICAIS DE ÁGUAS PLUVIAIS. AF_12/2014 | UN | 22 | 28.52 | 9.43 | 0.64 | 38.59 | 848.98 |  | 848.98
| 02.04.01.01.08 | 89584 | SINAPI | JOELHO 90 GRAUS, PVC, SERIE R, ÁGUA PLUVIAL, DN 100 MM, JUNTA ELÁSTICA, FORNECIDO E INSTALADO EM CONDUTORES VERTICAIS DE ÁGUAS PLUVIAIS. AF_12/2014 | UN | 181 | 35.74 | 14.83 | 1.02 | 51.59 | 9337.79 |  | 9337.79
| 02.04.01.01.09 | 89590 | SINAPI | JOELHO 90 GRAUS, PVC, SERIE R, ÁGUA PLUVIAL, DN 150 MM, JUNTA ELÁSTICA, FORNECIDO E INSTALADO EM CONDUTORES VERTICAIS DE ÁGUAS PLUVIAIS. AF_12/2014 | UN | 173 | 119.56 | 25.59 | 1.76 | 146.91 | 25415.43 |  | 25415.43
| 02.04.01.01.10 | 89582 | SINAPI | JOELHO 45 GRAUS, PVC, SERIE R, ÁGUA PLUVIAL, DN 75 MM, JUNTA ELÁSTICA, FORNECIDO E INSTALADO EM CONDUTORES VERTICAIS DE ÁGUAS PLUVIAIS. AF_12/2014 | UN | 2 | 29 | 9.43 | 0.64 | 39.07 | 78.14 |  | 78.14
| 02.04.01.01.11 | 89585 | SINAPI | JOELHO 45 GRAUS, PVC, SERIE R, ÁGUA PLUVIAL, DN 100 MM, JUNTA ELÁSTICA, FORNECIDO E INSTALADO EM CONDUTORES VERTICAIS DE ÁGUAS PLUVIAIS. AF_12/2014 | UN | 14 | 36.83 | 14.83 | 1.02 | 52.68 | 737.52 |  | 737.52
| 02.04.01.01.12 | 89591 | SINAPI | JOELHO 45 GRAUS, PVC, SERIE R, ÁGUA PLUVIAL, DN 150 MM, JUNTA ELÁSTICA, FORNECIDO E INSTALADO EM CONDUTORES VERTICAIS DE ÁGUAS PLUVIAIS. AF_12/2014 | UN | 13 | 116.22 | 25.59 | 1.76 | 143.57 | 1866.41 |  | 1866.41
| 02.04.01.01.13 | 89685 | SINAPI | JUNÇÃO SIMPLES, PVC, SERIE R, ÁGUA PLUVIAL, DN 75 X 75 MM, JUNTA ELÁSTICA, FORNECIDO E INSTALADO EM CONDUTORES VERTICAIS DE ÁGUAS PLUVIAIS. AF_12/2014 | UN | 1 | 54.77 | 12.58 | 0.86 | 68.21 | 68.21 |  | 68.21
| 02.04.01.01.14 | 89692 | SINAPI | JUNÇÃO SIMPLES, PVC, SERIE R, ÁGUA PLUVIAL, DN 100 X 75 MM, JUNTA ELÁSTICA, FORNECIDO E INSTALADO EM CONDUTORES VERTICAIS DE ÁGUAS PLUVIAIS. AF_12/2014 | UN | 1 | 93.62 | 17.37 | 1.18 | 112.17 | 112.17 |  | 112.17
| 02.04.01.01.15 | 89690 | SINAPI | JUNÇÃO SIMPLES, PVC, SERIE R, ÁGUA PLUVIAL, DN 100 X 100 MM, JUNTA ELÁSTICA, FORNECIDO E INSTALADO EM CONDUTORES VERTICAIS DE ÁGUAS PLUVIAIS. AF_12/2014 | UN | 2 | 79.64 | 19.76 | 1.36 | 100.76 | 201.52 |  | 201.52
| 02.04.01.01.16 | 89699 | SINAPI | JUNÇÃO SIMPLES, PVC, SERIE R, ÁGUA PLUVIAL, DN 150 X 100 MM, JUNTA ELÁSTICA, FORNECIDO E INSTALADO EM CONDUTORES VERTICAIS DE ÁGUAS PLUVIAIS. AF_12/2014 | UN | 1 | 186.42 | 29.34 | 2 | 217.76 | 217.76 |  | 217.76
| 02.04.01.01.17 | 89698 | SINAPI | JUNÇÃO SIMPLES, PVC, SERIE R, ÁGUA PLUVIAL, DN 150 X 150 MM, JUNTA ELÁSTICA, FORNECIDO E INSTALADO EM CONDUTORES VERTICAIS DE ÁGUAS PLUVIAIS. AF_12/2014 | UN | 4 | 249.7 | 34.13 | 2.34 | 286.17 | 1144.68 |  | 1144.68
| 02.04.01.01.18 | 89687 | SINAPI | TÊ, PVC, SERIE R, ÁGUA PLUVIAL, DN 75 X 75 MM, JUNTA ELÁSTICA, FORNECIDO E INSTALADO EM CONDUTORES VERTICAIS DE ÁGUAS PLUVIAIS. AF_12/2014 | UN | 2 | 45.96 | 12.58 | 0.86 | 59.4 | 118.8 |  | 118.8
| 02.04.01.01.19 | 89693 | SINAPI | TÊ, PVC, SERIE R, ÁGUA PLUVIAL, DN 100 X 100 MM, JUNTA ELÁSTICA, FORNECIDO E INSTALADO EM CONDUTORES VERTICAIS DE ÁGUAS PLUVIAIS. AF_12/2014 | UN | 6 | 68.55 | 19.76 | 1.36 | 89.67 | 538.02 |  | 538.02
| 02.04.01.01.20 | 89599 | SINAPI | LUVA SIMPLES, PVC, SERIE R, ÁGUA PLUVIAL, DN 75 MM, JUNTA ELÁSTICA, FORNECIDO E INSTALADO EM CONDUTORES VERTICAIS DE ÁGUAS PLUVIAIS. AF_12/2014 | UN | 7 | 22.05 | 6.29 | 0.44 | 28.78 | 201.46 |  | 201.46
| 02.04.01.01.21 | 89669 | SINAPI | LUVA SIMPLES, PVC, SERIE R, ÁGUA PLUVIAL, DN 100 MM, JUNTA ELÁSTICA, FORNECIDO E INSTALADO EM CONDUTORES VERTICAIS DE ÁGUAS PLUVIAIS. AF_12/2014 | UN | 52 | 28.35 | 9.88 | 0.68 | 38.91 | 2023.32 |  | 2023.32
| 02.04.01.01.22 | 95693 | SINAPI | LUVA SIMPLES, PVC, SÉRIE NORMAL, ESGOTO PREDIAL, DN 150 MM, JUNTA ELÁSTICA, FORNECIDO E INSTALADO EM SUBCOLETOR AÉREO DE ESGOTO SANITÁRIO. AF_12/2014 | UN | 44 | 45.67 | 13.05 | 0.9 | 59.62 | 2623.28 |  | 2623.28
| 02.04.01.01.23 | 89673 | SINAPI | REDUÇÃO EXCÊNTRICA, PVC, SERIE R, ÁGUA PLUVIAL, DN 100 X 75 MM, JUNTA ELÁSTICA, FORNECIDO E INSTALADO EM CONDUTORES VERTICAIS DE ÁGUAS PLUVIAIS. AF_12/2014 | UN | 6 | 31.29 | 8.08 | 0.56 | 39.93 | 239.58 |  | 239.58
| 02.04.01.01.24 | 89681 | SINAPI | REDUÇÃO EXCÊNTRICA, PVC, SERIE R, ÁGUA PLUVIAL, DN 150 X 100 MM, JUNTA ELÁSTICA, FORNECIDO E INSTALADO EM CONDUTORES VERTICAIS DE ÁGUAS PLUVIAIS. AF_12/2014 | UN | 18 | 83.18 | 13.48 | 0.92 | 97.58 | 1756.44 |  | 1756.44
| 02.04.01.01.25 | 89681 | SINAPI | REDUÇÃO EXCÊNTRICA, PVC, SERIE R, ÁGUA PLUVIAL, DN 150 X 100 MM, JUNTA ELÁSTICA, FORNECIDO E INSTALADO EM CONDUTORES VERTICAIS DE ÁGUAS PLUVIAIS. AF_12/2014 | UN | 7 | 83.18 | 13.48 | 0.92 | 97.58 | 683.06 |  | 683.06
| 02.04.01.01.26 | 4763 | ORSE | CAP DE PVC RÍGIDO C/ ANÉIS P/ ESGOTO, DIÂM. =150MM | UN | 4 | 62.29 | 4.32 | 0 | 66.61 | 266.44 |  | 266.44
M | [6 empty] | 0 | 0 | 0 | 0 | 0
M | 02.04.01.02 |  |  | TUBOS E CONEXÕES - JUNTA ELÁSTICA INTEGRADA - JEI |  |  | 0 | 0 | 0 | 0 | 0
| 02.04.01.02.01 | 90696 | SINAPI | TUBO DE PVC PARA REDE COLETORA DE ESGOTO DE PAREDE MACIÇA, DN 200 MM, JUNTA ELÁSTICA - FORNECIMENTO E ASSENTAMENTO. AF_01/2021 | M | 3 | 151.83 | 5.23 | 0.35 | 157.41 | 472.23 |  | 472.23
| 02.04.01.02.02 | 90712 | SINAPI | TUBO DE PVC PARA REDE COLETORA DE ESGOTO DE PAREDE MACIÇA, DN 250 MM, JUNTA ELÁSTICA, INSTALADO EM LOCAL COM NÍVEL ALTO DE INTERFERÊNCIAS - FORNECIMENTO E ASSENTAMENTO. AF_06/2015 | M | 27 | 237.4 | 7.47 | 0.51 | 245.38 | 6625.26 |  | 6625.26
| 02.04.01.02.03 | 90713 | SINAPI | TUBO DE PVC PARA REDE COLETORA DE ESGOTO DE PAREDE MACIÇA, DN 300 MM, JUNTA ELÁSTICA, INSTALADO EM LOCAL COM NÍVEL ALTO DE INTERFERÊNCIAS - FORNECIMENTO E ASSENTAMENTO. AF_06/2015 | M | 16 | 364.13 | 8.15 | 0.56 | 372.84 | 5965.44 |  | 5965.44
| 02.04.01.02.04 | 636 | PRÓPRIO | LUVA DE CORRER - JUNTA ELÁSTICA INTEGRADA - JEI - 200 MM | UN | 7 | 514.31 | 46.44 | 3.18 | 563.93 | 3947.51 |  | 3947.51
| 02.04.01.02.05 | 637 | PRÓPRIO | LUVA DE CORRER - JUNTA ELÁSTICA INTEGRADA - JEI - 250 MM | UN | 32 | 612.31 | 46.44 | 3.18 | 661.93 | 21181.76 |  | 21181.76
| 02.04.01.02.06 | 638 | PRÓPRIO | LUVA DE CORRER - JUNTA ELÁSTICA INTEGRADA - JEI - 300 MM | UN | 19 | 700.15 | 46.44 | 3.18 | 749.77 | 14245.63 |  | 14245.63
| 02.04.01.02.07 | 639 | PRÓPRIO | REDUÇÃO EXCÊNTRICA - PVC RÍGIDO - JUNTA ELÁSTICA INTEGRADA - JEI 200 X 150 MM | UN | 2 | 205.68 | 5.97 | 0.4 | 212.05 | 424.1 |  | 424.1
M | [6 empty] | 0 | 0 | 0 | 0 | 0
M | 02.04.01.03 |  |  | TUBOS E CONEXÕES - FERRO FUNDIDO - SME |  |  | 0 | 0 | 0 | 0 | 0
| 02.04.01.03.01 | 53292 | SBC | JOELHO 87 FERRO FUNDIDO 100MM | UN | 6 | 207.07 | 33.46 | 0 | 240.53 | 1443.18 |  | 1443.18
| 02.04.01.03.02 | 53189 | SBC | JOELHO 45 FERRO FUNDIDO 150MM | UN | 7 | 213.67 | 46.35 | 0 | 260.02 | 1820.14 |  | 1820.14
M | [6 empty] | 0 | 0 | 0 | 0 | 0
M | 02.04.01.04 |  |  | ELEVATÓRIA DE ÁGUAS PLUVIAIS |  |  | 0 | 0 | 0 | 0 | 0
| 02.04.01.04.01 | 96683 | SINAPI | TUBO, PPR, DN 110, CLASSE PN 25, INSTALADO EM PRUMADA DE ÁGUA  FORNECIMENTO E INSTALAÇÃO. AF_06/2015 | M | 17 | 319.65 | 26.12 | 1.78 | 347.55 | 5908.35 |  | 5908.35
| 02.04.01.04.02 | 96697 | SINAPI | JOELHO 90 GRAUS, PPR, DN 110 MM, CLASSE PN 25, INSTALADO EM PRUMADA DE ÁGUA  FORNECIMENTO E INSTALAÇÃO . AF_06/2015 | UN | 1 | 350.61 | 34.46 | 2.36 | 387.43 | 387.43 |  | 387.43
| 02.04.01.04.03 | 52485 | SBC | UNIAO PVC SOLDAVEL 110MM | UN | 1 | 748.48 | 21.83 | 1.5 | 771.81 | 771.81 |  | 771.81
| 02.04.01.04.04 | 641 | PRÓPRIO | ANÉIS DE CONCRETO ARMADO Ø1.20M | UN | 1 | 471.65 | 173.08 | 14.88 | 659.61 | 659.61 |  | 659.61
| 02.04.01.04.05 | 276 | PRÓPRIO | CORRENTE | M | 11 | 19.85 | 6.5 | 0.5 | 26.85 | 295.35 |  | 295.35
| 02.04.01.04.06 | 275 | PRÓPRIO | BÓIA FLYGHT | UN | 1 | 1036.27 | 37.96 | 1.68 | 1075.91 | 1075.91 |  | 1075.91
| 02.04.01.04.07 | 272 | PRÓPRIO | TAMPAO FERRO FUNDIDO Ø 60CM | UN | 1 | 680.24 | 81.7 | 7.06 | 769 | 769 |  | 769
| 02.04.01.04.08 | 18.029.0070-0 | EMOP | BOMBA CENTRIFUGA SUBMERSA,PARA AGUAS SERVIDAS,DE 0,5CV,110/2 20V.FORNECIMENTO E COLOCACAO | UN | 1 | 256.31 | 273.16 | 3084.17 | 3613.64 | 3613.64 |  | 3613.64
M | [6 empty] | 0 | 0 | 0 | 0 | 0
M | 02.04.01.05 |  |  | GRELHAS E RALOS |  |  | 0 | 0 | 0 | 0 | 0
| 02.04.01.05.01 | 49.06.030 | CPOS/CDHU | GRELHA HEMISFÉRICA EM FERRO FUNDIDO DE 3" | UN | 4 | 10.43 | 3.35 | 0 | 13.78 | 55.12 |  | 55.12
| 02.04.01.05.02 | 49.06.010 | CPOS/CDHU | GRELHA HEMISFÉRICA EM FERRO FUNDIDO DE 4" | UN | 8 | 12.65 | 3.35 | 0 | 16 | 128 |  | 128
| 02.04.01.05.03 | 49.06.080 | CPOS/CDHU | GRELHA HEMISFÉRICA EM FERRO FUNDIDO DE 6" | UN | 6 | 31.61 | 3.35 | 0 | 34.96 | 209.76 |  | 209.76
| 02.04.01.05.04 | 53009 | SBC | GRELHA EM FERRO FUNDIDO COM CAIXILHO 20X20CM | UN | 7 | 109.16 | 40.29 | 2.76 | 152.21 | 1065.47 |  | 1065.47
| 02.04.01.05.05 | 49.06.460 | CPOS/CDHU | TAMPÃO EM FERRO FUNDIDO DE 600 X 600 MM, CLASSE B 125 (RUPTURA > 125 KN) | UN | 8 | 409.71 | 75.53 | 0 | 485.24 | 3881.92 |  | 3881.92
| 02.04.01.05.06 | 604 | PRÓPRIO | TAMPÃO EM FERRO FUNDIDO DE 800 X 800 MM, CLASSE B 125 (RUPTURA > 125 KN) | UN | 1 | 729 | 75.53 | 0 | 804.53 | 804.53 |  | 804.53
| 02.04.01.05.07 | 642 | PRÓPRIO | FILTRO DE SEPARAÇÃO DE FOLHAS | UN | 1 | 1207.12 | 391.17 | 15.06 | 1613.35 | 1613.35 |  | 1613.35
| 02.04.01.05.08 | 83624 | SINAPI | GRELHA DE FERRO FUNDIDO PARA CANALETA LARG = 20CM, FORNECIMENTO E ASSENTAMENTO | M | 0 | 231.77 | 3.62 | 0.38 | 235.77 | 0 |  | 0
M | [6 empty] | 0 | 0 | 0 | 0 | 0
M | 02.04.02 |  |  | ÁGUA FRIA |  |  | 0 | 0 | 0 | 0 | 67909.97
M | 02.04.02.01 |  |  | TUBOS E CONEXÕES - PVC RÍGIDO MARROM |  |  | 0 | 0 | 0 | 0 | 0
| 02.04.02.01.01 | 94648 | SINAPI | TUBO, PVC, SOLDÁVEL, DN 25 MM, INSTALADO EM RESERVAÇÃO DE ÁGUA DE EDIFICAÇÃO QUE POSSUA RESERVATÓRIO DE FIBRA/FIBROCIMENTO FORNECIMENTO E INSTALAÇÃO. AF_06/2016 | M | 149 | 5.29 | 2.52 | 0.18 | 7.99 | 1190.51 |  | 1190.51
| 02.04.02.01.02 | 94649 | SINAPI | TUBO, PVC, SOLDÁVEL, DN 32 MM, INSTALADO EM RESERVAÇÃO DE ÁGUA DE EDIFICAÇÃO QUE POSSUA RESERVATÓRIO DE FIBRA/FIBROCIMENTO FORNECIMENTO E INSTALAÇÃO. AF_06/2016 | M | 176 | 10.82 | 3.29 | 0.22 | 14.33 | 2522.08 |  | 2522.08
| 02.04.02.01.03 | 94650 | SINAPI | TUBO, PVC, SOLDÁVEL, DN 40 MM, INSTALADO EM RESERVAÇÃO DE ÁGUA DE EDIFICAÇÃO QUE POSSUA RESERVATÓRIO DE FIBRA/FIBROCIMENTO FORNECIMENTO E INSTALAÇÃO. AF_06/2016 | M | 33 | 16.76 | 4.39 | 0.3 | 21.45 | 707.85 |  | 707.85
| 02.04.02.01.04 | 94651 | SINAPI | TUBO, PVC, SOLDÁVEL, DN 50 MM, INSTALADO EM RESERVAÇÃO DE ÁGUA DE EDIFICAÇÃO QUE POSSUA RESERVATÓRIO DE FIBRA/FIBROCIMENTO FORNECIMENTO E INSTALAÇÃO. AF_06/2016 | M | 52 | 18.76 | 6.13 | 0.42 | 25.31 | 1316.12 |  | 1316.12
| 02.04.02.01.05 | 94652 | SINAPI | TUBO, PVC, SOLDÁVEL, DN 60 MM, INSTALADO EM RESERVAÇÃO DE ÁGUA DE EDIFICAÇÃO QUE POSSUA RESERVATÓRIO DE FIBRA/FIBROCIMENTO FORNECIMENTO E INSTALAÇÃO. AF_06/2016 | M | 22 | 30.33 | 8.24 | 0.56 | 39.13 | 860.86 |  | 860.86
| 02.04.02.01.06 | 94654 | SINAPI | TUBO, PVC, SOLDÁVEL, DN 85 MM, INSTALADO EM RESERVAÇÃO DE ÁGUA DE EDIFICAÇÃO QUE POSSUA RESERVATÓRIO DE FIBRA/FIBROCIMENTO FORNECIMENTO E INSTALAÇÃO. AF_06/2016 | M | 1 | 68.81 | 15.22 | 1.04 | 85.07 | 85.07 |  | 85.07
| 02.04.02.01.07 | 89481 | SINAPI | JOELHO 90 GRAUS, PVC, SOLDÁVEL, DN 25MM, INSTALADO EM PRUMADA DE ÁGUA - FORNECIMENTO E INSTALAÇÃO. AF_12/2014 | UN | 76 | 3.17 | 3.84 | 0.26 | 7.27 | 552.52 |  | 552.52
| 02.04.02.01.08 | 89413 | SINAPI | JOELHO 90 GRAUS, PVC, SOLDÁVEL, DN 32MM, INSTALADO EM RAMAL DE DISTRIBUIÇÃO DE ÁGUA - FORNECIMENTO E INSTALAÇÃO. AF_12/2014 | UN | 31 | 6.89 | 8.81 | 0.6 | 16.3 | 505.3 |  | 505.3
| 02.04.02.01.09 | 89497 | SINAPI | JOELHO 90 GRAUS, PVC, SOLDÁVEL, DN 40MM, INSTALADO EM PRUMADA DE ÁGUA - FORNECIMENTO E INSTALAÇÃO. AF_12/2014 | UN | 14 | 10.06 | 5.68 | 0.38 | 16.12 | 225.68 |  | 225.68
| 02.04.02.01.10 | 89501 | SINAPI | JOELHO 90 GRAUS, PVC, SOLDÁVEL, DN 50MM, INSTALADO EM PRUMADA DE ÁGUA - FORNECIMENTO E INSTALAÇÃO. AF_12/2014 | UN | 19 | 10.53 | 6.91 | 0.48 | 17.92 | 340.48 |  | 340.48
| 02.04.02.01.11 | 89505 | SINAPI | JOELHO 90 GRAUS, PVC, SOLDÁVEL, DN 60MM, INSTALADO EM PRUMADA DE ÁGUA - FORNECIMENTO E INSTALAÇÃO. AF_12/2014 | UN | 14 | 37.1 | 8.18 | 0.56 | 45.84 | 641.76 |  | 641.76
| 02.04.02.01.12 | 89521 | SINAPI | JOELHO 90 GRAUS, PVC, SOLDÁVEL, DN 85MM, INSTALADO EM PRUMADA DE ÁGUA - FORNECIMENTO E INSTALAÇÃO. AF_12/2014 | UN | 4 | 118.4 | 11.24 | 0.78 | 130.42 | 521.68 |  | 521.68
| 02.04.02.01.13 | 89366 | SINAPI | JOELHO 90 GRAUS COM BUCHA DE LATÃO, PVC, SOLDÁVEL, DN 25MM, X 3/4 INSTALADO EM RAMAL OU SUB-RAMAL DE ÁGUA - FORNECIMENTO E INSTALAÇÃO. AF_12/2014 | UN | 28 | 11.84 | 7.69 | 0.52 | 20.05 | 561.4 |  | 561.4
| 02.04.02.01.14 | 1143 | ORSE | JOELHO DE REDUÇÃO 90º DE PVC RÍGIDO SOLDÁVEL, MARROM DIÂM = 25 X 20MM | UN | 14 | 4.71 | 6.49 | 0 | 11.2 | 156.8 |  | 156.8
| 02.04.02.01.15 | 89619 | SINAPI | TÊ DE REDUÇÃO, PVC, SOLDÁVEL, DN 25MM X 20MM, INSTALADO EM PRUMADA DE ÁGUA - FORNECIMENTO E INSTALAÇÃO. AF_12/2014 | UN | 2 | 7.26 | 4.35 | 0.3 | 11.91 | 23.82 |  | 23.82
| 02.04.02.01.16 | 89440 | SINAPI | TE, PVC, SOLDÁVEL, DN 25MM, INSTALADO EM RAMAL DE DISTRIBUIÇÃO DE ÁGUA - FORNECIMENTO E INSTALAÇÃO. AF_12/2014 | UN | 11 | 6.11 | 9.84 | 0.68 | 16.63 | 182.93 |  | 182.93
| 02.04.02.01.17 | 89443 | SINAPI | TE, PVC, SOLDÁVEL, DN 32MM, INSTALADO EM RAMAL DE DISTRIBUIÇÃO DE ÁGUA - FORNECIMENTO E INSTALAÇÃO. AF_12/2014 | UN | 3 | 10.06 | 11.74 | 0.8 | 22.6 | 67.8 |  | 67.8
| 02.04.02.01.18 | 89625 | SINAPI | TE, PVC, SOLDÁVEL, DN 50MM, INSTALADO EM PRUMADA DE ÁGUA - FORNECIMENTO E INSTALAÇÃO. AF_12/2014 | UN | 4 | 17.73 | 9.2 | 0.64 | 27.57 | 110.28 |  | 110.28
| 02.04.02.01.19 | 89628 | SINAPI | TE, PVC, SOLDÁVEL, DN 60MM, INSTALADO EM PRUMADA DE ÁGUA - FORNECIMENTO E INSTALAÇÃO. AF_12/2014 | UN | 4 | 42.18 | 10.87 | 0.74 | 53.79 | 215.16 |  | 215.16
| 02.04.02.01.20 | 89629 | SINAPI | TE, PVC, SOLDÁVEL, DN 75MM, INSTALADO EM PRUMADA DE ÁGUA - FORNECIMENTO E INSTALAÇÃO. AF_12/2014 | UN | 1 | 73.89 | 13.36 | 0.92 | 88.17 | 88.17 |  | 88.17
| 02.04.02.01.21 | 94693 | SINAPI | TÊ DE REDUÇÃO, PVC, SOLDÁVEL, DN 40 MM X 32 MM, INSTALADO EM RESERVAÇÃO DE ÁGUA DE EDIFICAÇÃO QUE POSSUA RESERVATÓRIO DE FIBRA/FIBROCIMENTO FORNECIMENTO E INSTALAÇÃO. AF_06/2016 | UN | 10 | 13.99 | 6.66 | 0.46 | 21.11 | 211.1 |  | 211.1
| 02.04.02.01.22 | 89624 | SINAPI | TÊ DE REDUÇÃO, PVC, SOLDÁVEL, DN 40MM X 32MM, INSTALADO EM PRUMADA DE ÁGUA - FORNECIMENTO E INSTALAÇÃO. AF_12/2014 | UN | 2 | 14.07 | 6.94 | 0.48 | 21.49 | 42.98 |  | 42.98
| 02.04.02.01.23 | 89627 | SINAPI | TÊ DE REDUÇÃO, PVC, SOLDÁVEL, DN 50MM X 25MM, INSTALADO EM PRUMADA DE ÁGUA - FORNECIMENTO E INSTALAÇÃO. AF_12/2014 | UN | 3 | 16.18 | 7.16 | 0.5 | 23.84 | 71.52 |  | 71.52
| 02.04.02.01.24 | 643 | PRÓPRIO | TÊ DE REDUÇÃO, PVC, SOLDÁVEL, DN 50MM X 32MM, INSTALADO EM PRUMADA DE ÁGUA - FORNECIMENTO E INSTALAÇÃO. AF_12/2014 | UN | 1 | 24.25 | 7.82 | 0.54 | 32.61 | 32.61 |  | 32.61
| 02.04.02.01.25 | 89626 | SINAPI | TÊ DE REDUÇÃO, PVC, SOLDÁVEL, DN 50MM X 40MM, INSTALADO EM PRUMADA DE ÁGUA - FORNECIMENTO E INSTALAÇÃO. AF_12/2014 | UN | 1 | 25.54 | 8.4 | 0.58 | 34.52 | 34.52 |  | 34.52
| 02.04.02.01.26 | 55128 | SBC | TE DE REDUCAO 90 PVC SOLDAVEL 60 X 50MM | UN | 1 | 152.37 | 28.24 | 1.94 | 182.55 | 182.55 |  | 182.55
| 02.04.02.01.27 | 89429 | SINAPI | ADAPTADOR CURTO COM BOLSA E ROSCA PARA REGISTRO, PVC, SOLDÁVEL, DN 25MM X 3/4, INSTALADO EM RAMAL DE DISTRIBUIÇÃO DE ÁGUA - FORNECIMENTO E INSTALAÇÃO. AF_12/2014 | UN | 32 | 3.41 | 4.58 | 0.32 | 8.31 | 265.92 |  | 265.92
| 02.04.02.01.28 | 89391 | SINAPI | ADAPTADOR CURTO COM BOLSA E ROSCA PARA REGISTRO, PVC, SOLDÁVEL, DN 32MM X 1, INSTALADO EM RAMAL OU SUB-RAMAL DE ÁGUA - FORNECIMENTO E INSTALAÇÃO. AF_12/2014 | UN | 7 | 5.19 | 6.04 | 0.42 | 11.65 | 81.55 |  | 81.55
| 02.04.02.01.29 | 89570 | SINAPI | ADAPTADOR CURTO COM BOLSA E ROSCA PARA REGISTRO, PVC, SOLDÁVEL, DN 40MM X 1.1/2, INSTALADO EM PRUMADA DE ÁGUA - FORNECIMENTO E INSTALAÇÃO. AF_12/2014 | UN | 4 | 9.55 | 3.58 | 0.24 | 13.37 | 53.48 |  | 53.48
| 02.04.02.01.30 | 89596 | SINAPI | ADAPTADOR CURTO COM BOLSA E ROSCA PARA REGISTRO, PVC, SOLDÁVEL, DN 50MM X 1.1/2, INSTALADO EM PRUMADA DE ÁGUA - FORNECIMENTO E INSTALAÇÃO. AF_12/2014 | UN | 13 | 8.36 | 3.99 | 0.28 | 12.63 | 164.19 |  | 164.19
| 02.04.02.01.31 | 94664 | SINAPI | ADAPTADOR CURTO COM BOLSA E ROSCA PARA REGISTRO, PVC, SOLDÁVEL, DN 60 MM X 2 , INSTALADO EM RESERVAÇÃO DE ÁGUA DE EDIFICAÇÃO QUE POSSUA RESERVATÓRIO DE FIBRA/FIBROCIMENTO FORNECIMENTO E INSTALAÇÃO. AF_06/2016 | UN | 4 | 16.09 | 6.82 | 0.46 | 23.37 | 93.48 |  | 93.48
| 02.04.02.01.32 | 94785 | SINAPI | ADAPTADOR COM FLANGES LIVRES, PVC, SOLDÁVEL LONGO, DN 32 MM X 1 , INSTALADO EM RESERVAÇÃO DE ÁGUA DE EDIFICAÇÃO QUE POSSUA RESERVATÓRIO DE FIBRA/FIBROCIMENTO FORNECIMENTO E INSTALAÇÃO. AF_06/2016 | UN | 2 | 17.22 | 12.54 | 0.86 | 30.62 | 61.24 |  | 61.24
| 02.04.02.01.33 | 94786 | SINAPI | ADAPTADOR COM FLANGES LIVRES, PVC, SOLDÁVEL LONGO, DN 40 MM X 1 1/4 , INSTALADO EM RESERVAÇÃO DE ÁGUA DE EDIFICAÇÃO QUE POSSUA RESERVATÓRIO DE FIBRA/FIBROCIMENTO FORNECIMENTO E INSTALAÇÃO. AF_06/2016 | UN | 4 | 53.96 | 12.54 | 0.86 | 67.36 | 269.44 |  | 269.44
| 02.04.02.01.34 | 94787 | SINAPI | ADAPTADOR COM FLANGES LIVRES, PVC, SOLDÁVEL LONGO, DN 50 MM X 1 1/2 , INSTALADO EM RESERVAÇÃO DE ÁGUA DE EDIFICAÇÃO QUE POSSUA RESERVATÓRIO DE FIBRA/FIBROCIMENTO FORNECIMENTO E INSTALAÇÃO. AF_06/2016 | UN | 2 | 69.7 | 16.73 | 1.14 | 87.57 | 175.14 |  | 175.14
| 02.04.02.01.35 | 94788 | SINAPI | ADAPTADOR COM FLANGES LIVRES, PVC, SOLDÁVEL LONGO, DN 60 MM X 2 , INSTALADO EM RESERVAÇÃO DE ÁGUA DE EDIFICAÇÃO QUE POSSUA RESERVATÓRIO DE FIBRA/FIBROCIMENTO FORNECIMENTO E INSTALAÇÃO. AF_06/2016 | UN | 2 | 108.85 | 16.73 | 1.14 | 126.72 | 253.44 |  | 253.44
| 02.04.02.01.36 | 94790 | SINAPI | ADAPTADOR COM FLANGES LIVRES, PVC, SOLDÁVEL LONGO, DN 85 MM X 3 , INSTALADO EM RESERVAÇÃO DE ÁGUA DE EDIFICAÇÃO QUE POSSUA RESERVATÓRIO DE FIBRA/FIBROCIMENTO FORNECIMENTO E INSTALAÇÃO. AF_06/2016 | UN | 2 | 316.15 | 16.73 | 1.14 | 334.02 | 668.04 |  | 668.04
| 02.04.02.01.37 | 89385 | SINAPI | LUVA SOLDÁVEL E COM ROSCA, PVC, SOLDÁVEL, DN 25MM X 3/4, INSTALADO EM RAMAL OU SUB-RAMAL DE ÁGUA - FORNECIMENTO E INSTALAÇÃO. AF_12/2014 | UN | 3 | 4.22 | 5.13 | 0.36 | 9.71 | 29.13 |  | 29.13
| 02.04.02.01.38 | 96702 | SINAPI | BUCHA DE REDUÇÃO, PPR, 32 X 25, CLASSE PN 25, INSTALADO EM PRUMADA DE ÁGUA  FORNECIMENTO E INSTALAÇÃO . AF_06/2015 | UN | 7 | 7.66 | 6.96 | 0.48 | 15.1 | 105.7 |  | 105.7
| 02.04.02.01.39 | 90735 | SINAPI | ASSENTAMENTO DE TUBO DE PVC PARA REDE COLETORA DE ESGOTO DE PAREDE MACIÇA, DN 200 MM, JUNTA ELÁSTICA (NÃO INCLUI FORNECIMENTO). AF_01/2021 | M | 3 | 1.62 | 5.23 | 0.35 | 7.2 | 21.6 |  | 21.6
| 02.04.02.01.40 | 1081 | ORSE | BUCHA DE REDUÇÃO LONGA DE PVC RÍGIDO SOLDÁVEL, MARROM, DIÂM = 40 X 25MM | UN | 1 | 7.6 | 7.93 | 0 | 15.53 | 15.53 |  | 15.53
| 02.04.02.01.41 | 1084 | ORSE | BUCHA DE REDUÇÃO LONGA DE PVC RÍGIDO SOLDÁVEL, MARROM, DIÂM = 50 X 32MM | UN | 2 | 11.08 | 9.01 | 0 | 20.09 | 40.18 |  | 40.18
| 02.04.02.01.42 | 1087 | ORSE | BUCHA DE REDUÇÃO LONGA DE PVC RÍGIDO SOLDÁVEL, MARROM, DIÂM = 60 X 40MM | UN | 1 | 21.58 | 10.1 | 0 | 31.68 | 31.68 |  | 31.68
| 02.04.02.01.43 | 89568 | SINAPI | UNIÃO, PVC, SOLDÁVEL, DN 40MM, INSTALADO EM PRUMADA DE ÁGUA - FORNECIMENTO E INSTALAÇÃO. AF_12/2014 | UN | 2 | 30.42 | 3.77 | 0.26 | 34.45 | 68.9 |  | 68.9
| 02.04.02.01.44 | 89594 | SINAPI | UNIÃO, PVC, SOLDÁVEL, DN 50MM, INSTALADO EM PRUMADA DE ÁGUA - FORNECIMENTO E INSTALAÇÃO. AF_12/2014 | UN | 2 | 33.59 | 4.6 | 0.32 | 38.51 | 77.02 |  | 77.02
M | [6 empty] | 0 | 0 | 0 | 0 | 0
M | 02.04.02.02 |  |  | TUBOS E CONEXÕES - COBRE |  |  | 0 | 0 | 0 | 0 | 0
| 02.04.02.02.01 | 97336 | SINAPI | TUBO EM COBRE RÍGIDO, DN 28 MM, CLASSE A, SEM ISOLAMENTO, INSTALADO EM PRUMADA DE GÁS COMBUSTÍVEL - FORNECIMENTO E INSTALAÇÃO. AF_04/2022 | M | 50 | 107.3 | 3.08 | 0.22 | 110.6 | 5530 |  | 5530
| 02.04.02.02.02 | 97337 | SINAPI | TUBO EM COBRE RÍGIDO, DN 35 MM, CLASSE A, SEM ISOLAMENTO, INSTALADO EM PRUMADA DE GÁS COMBUSTÍVEL - FORNECIMENTO E INSTALAÇÃO. AF_04/2022 | M | 10 | 161.86 | 3.89 | 0.26 | 166.01 | 1660.1 |  | 1660.1
| 02.04.02.02.03 | 92288 | SINAPI | COTOVELO EM COBRE, DN 28 MM, 90 GRAUS, SEM ANEL DE SOLDA, INSTALADO EM PRUMADA DE HIDRÁULICA PREDIAL - FORNECIMENTO E INSTALAÇÃO. AF_04/2022 | UN | 22 | 25.26 | 6.23 | 0.42 | 31.91 | 702.02 |  | 702.02
| 02.04.02.02.04 | 92289 | SINAPI | COTOVELO EM COBRE, DN 35 MM, 90 GRAUS, SEM ANEL DE SOLDA, INSTALADO EM PRUMADA DE HIDRÁULICA PREDIAL - FORNECIMENTO E INSTALAÇÃO. AF_04/2022 | UN | 10 | 46.92 | 7.87 | 0.54 | 55.33 | 553.3 |  | 553.3
| 02.04.02.02.05 | 93123 | SINAPI | CURVA EM COBRE, DN 35 MM, 45 GRAUS, SEM ANEL DE SOLDA, BOLSA X BOLSA, INSTALADO EM PRUMADA DE HIDRÁULICA PREDIAL - FORNECIMENTO E INSTALAÇÃO. AF_04/2022 | UN | 2 | 56.17 | 7.87 | 0.54 | 64.58 | 129.16 |  | 129.16
| 02.04.02.02.06 | 93118 | SINAPI | TE EM COBRE, DN 28 MM, SEM ANEL DE SOLDA, INSTALADO EM PRUMADA  FORNECIMENTO E INSTALAÇÃO. AF_12/2015 | UN | 1 | 83.33 | 11.63 | 0.8 | 95.76 | 95.76 |  | 95.76
| 02.04.02.02.07 | 983 | ORSE | FORNECIMENTO E ASSENTAMENTO DE UNIÃO DE FERRO GALVANIZADO ASSENTO BRONZE DE 1 1/4" | UN | 2 | 84.13 | 9.73 | 0 | 93.86 | 187.72 |  | 187.72
| 02.04.02.02.08 | 984 | ORSE | FORNECIMENTO E ASSENTAMENTO DE UNIÃO DE FERRO GALVANIZADO ASSENTO BRONZE DE 1 1/2" | UN | 2 | 102.49 | 10.82 | 0 | 113.31 | 226.62 |  | 226.62
| 02.04.02.02.09 | 8798 | ORSE | CONECTOR DE LATÃO, COBRE OU BRONZE, JUNTAS SOLDADAS, 28MM X 1" | UN | 9 | 56.51 | 10.45 | 0 | 66.96 | 602.64 |  | 602.64
| 02.04.02.02.10 | 606 | PRÓPRIO | CONECTOR DE LATÃO, COBRE OU BRONZE, JUNTAS SOLDADAS, 35MM X 1 1/4" | UN | 9 | 123.16 | 15.13 | 0 | 138.29 | 1244.61 |  | 1244.61
M | [6 empty] | 0 | 0 | 0 | 0 | 0
M | 02.04.02.03 |  |  | VÁLVULAS E REGISTROS |  |  | 0 | 0 | 0 | 0 | 0
| 02.04.02.03.01 | 95636 | SINAPI | KIT CAVALETE PARA MEDIÇÃO DE ÁGUA - ENTRADA PRINCIPAL, EM AÇO GALVANIZADO DN 25 (1 ) FORNECIMENTO E INSTALAÇÃO (EXCLUSIVE HIDRÔMETRO). AF_11/2016 | UN | 1 | 262.89 | 192.84 | 13.2 | 468.93 | 468.93 |  | 468.93
| 02.04.02.03.02 | 89987 | SINAPI | REGISTRO DE GAVETA BRUTO, LATÃO, ROSCÁVEL, 3/4", COM ACABAMENTO E CANOPLA CROMADOS - FORNECIMENTO E INSTALAÇÃO. AF_08/2021 | UN | 13 | 66.66 | 12.01 | 0.82 | 79.49 | 1033.37 |  | 1033.37
| 02.04.02.03.03 | 94792 | SINAPI | REGISTRO DE GAVETA BRUTO, LATÃO, ROSCÁVEL, 1", COM ACABAMENTO E CANOPLA CROMADOS - FORNECIMENTO E INSTALAÇÃO. AF_08/2021 | UN | 3 | 81.42 | 14.1 | 0.96 | 96.48 | 289.44 |  | 289.44
| 02.04.02.03.04 | 89985 | SINAPI | REGISTRO DE PRESSÃO BRUTO, LATÃO, ROSCÁVEL, 3/4", COM ACABAMENTO E CANOPLA CROMADOS - FORNECIMENTO E INSTALAÇÃO. AF_08/2021 | UN | 3 | 63.08 | 12.01 | 0.82 | 75.91 | 227.73 |  | 227.73
| 02.04.02.03.05 | 4281 | ORSE | TORNEIRA DE BÓIA P/CAIXA D'AGUA D= 3/4" (DECA OU SIMILAR) | UN | 2 | 100.12 | 10.1 | 0 | 110.22 | 220.44 |  | 220.44
| 02.04.02.03.06 | 95249 | SINAPI | VÁLVULA DE ESFERA BRUTA, BRONZE, ROSCÁVEL, 3/4'' - FORNECIMENTO E INSTALAÇÃO. AF_08/2021 | UN | 1 | 44.27 | 5.99 | 0.4 | 50.66 | 50.66 |  | 50.66
| 02.04.02.03.07 | 95250 | SINAPI | VÁLVULA DE ESFERA BRUTA, BRONZE, ROSCÁVEL, 1'' - FORNECIMENTO E INSTALAÇÃO. AF_08/2021 | UN | 4 | 59.74 | 8.06 | 0.56 | 68.36 | 273.44 |  | 273.44
| 02.04.02.03.08 | 95251 | SINAPI | VÁLVULA DE ESFERA BRUTA, BRONZE, ROSCÁVEL, 1 1/4'' - FORNECIMENTO E INSTALAÇÃO. AF_08/2021 | UN | 7 | 88.68 | 10.98 | 0.76 | 100.42 | 702.94 |  | 702.94
| 02.04.02.03.09 | 95252 | SINAPI | VÁLVULA DE ESFERA BRUTA, BRONZE, ROSCÁVEL, 1 1/2'' - FORNECIMENTO E INSTALAÇÃO. AF_08/2021 | UN | 7 | 107.16 | 14.3 | 0.98 | 122.44 | 857.08 |  | 857.08
| 02.04.02.03.10 | 95253 | SINAPI | VÁLVULA DE ESFERA BRUTA, BRONZE, ROSCÁVEL, 2'' - FORNECIMENTO E INSTALAÇÃO. AF_08/2021 | UN | 2 | 164.13 | 18.45 | 1.26 | 183.84 | 367.68 |  | 367.68
| 02.04.02.03.11 | 607 | PRÓPRIO | ÁLVULA DE ESFERA BRUTA, BRONZE, ROSCÁVEL, 3'', INSTALADO EM RESERVAÇÃO DE ÁGUA DE EDIFICAÇÃO QUE POSSUA RESERVATÓRIO DE FIBRA/FIBROCIMENTO - FORNECIMENTO E INSTALAÇÃO. AF_06/2016 | UN | 2 | 809.09 | 44.42 | 3.04 | 856.55 | 1713.1 |  | 1713.1
| 02.04.02.03.12 | 99622 | SINAPI | VÁLVULA DE RETENÇÃO HORIZONTAL, DE BRONZE, ROSCÁVEL, 1 1/2" - FORNECIMENTO E INSTALAÇÃO. AF_08/2021 | UN | 2 | 399.48 | 14.3 | 0.98 | 414.76 | 829.52 |  | 829.52
| 02.04.02.03.13 | 103012 | SINAPI | VÁLVULA DE RETENÇÃO, DE BRONZE, PÉ COM CRIVOS, ROSCÁVEL, 1 1/4" - FORNECIMENTO E INSTALAÇÃO. AF_08/2021 | UN | 2 | 192.51 | 5.49 | 0.38 | 198.38 | 396.76 |  | 396.76
M | [6 empty] | 0 | 0 | 0 | 0 | 0
M | 02.04.02.04 |  |  | ACESSÓRIOS |  |  | 0 | 0 | 0 | 0 | 0
| 02.04.02.04.01 | MET-LIG-005 | SETOP | FLEXÍVEL PARA LAVATÓRIO - 1/2" | UN | 4 | 43.94 | 11.85 | 0 | 55.79 | 223.16 |  | 223.16
| 02.04.02.04.02 | MET-LIG-005 | SETOP | FLEXÍVEL PARA PIA - 1/2" | UN | 7 | 43.94 | 11.85 | 0 | 55.79 | 390.53 |  | 390.53
| 02.04.02.04.03 | MET-LIG-005 | SETOP | FLEXÍVEL PARA TANQUE - 1/2" | UN | 1 | 43.94 | 11.85 | 0 | 55.79 | 55.79 |  | 55.79
| 02.04.02.04.04 | MET-LIG-005 | SETOP | FLEXÍVEL PARA BACIA COM CAIXA ACOPLADA - 1/2" | UN | 4 | 43.94 | 11.85 | 0 | 55.79 | 223.16 |  | 223.16
| 02.04.02.04.05 | MET-LIG-005 | SETOP | FLEXÍVEL PARA FILTRO (BEBEDOURO) - 1/2" | UN | 1 | 43.94 | 11.85 | 0 | 55.79 | 55.79 |  | 55.79
| 02.04.02.04.06 | 3682 | ORSE | TORNEIRA CROMADA PARA TANQUE/JARDIM, 1/2", REF.1153 C39, DECA OU SIMILAR | UN | 1 | 64.45 | 18.03 | 0 | 82.48 | 82.48 |  | 82.48
| 02.04.02.04.07 | 610 | PRÓPRIO | TORNEIRA DE ESFERA 3/4" | UN | 7 | 46.76 | 26.09 | 0 | 72.85 | 509.95 |  | 509.95
| 02.04.02.04.08 | 92692 | SINAPI | NIPLE, EM FERRO GALVANIZADO, CONEXÃO ROSQUEADA, DN 15 (1/2"), INSTALADO EM RAMAIS E SUB-RAMAIS DE GÁS - FORNECIMENTO E INSTALAÇÃO. AF_10/2020 | UN | 18 | 8.86 | 8.85 | 0.6 | 18.31 | 329.58 |  | 329.58
M | [6 empty] | 0 | 0 | 0 | 0 | 0
M | 02.04.02.05 |  |  | BOMBAS |  |  | 0 | 0 | 0 | 0 | 0
| 02.04.02.05.01 | 703 | PRÓPRIO | BOMBA CENTRÍFUGA HORIZONTAL - MOD. C750 N, VAZÃO 4,30M³/ H, POTÊNCIA 0,75CV, MOTOR TRIFÁSICO 380V, ROTAÇÃO 3450RPM, AMT 20,0MCA, FABRICANTE KSB. | UN | 2 | 1214.78 | 154.83 | 11.32 | 1380.93 | 2761.86 |  | 2761.86
| 02.04.02.05.02 | 699 | PRÓPRIO | CONJUNTO COMPLETO DE PRESSURIZAÇÃO COMPLETO - MOD. MAX PRESS 30 E, VAZÃO CAL 5,0M³/ H, PRESSÃO CAL 20MCA, POTÊNCIA 0,85CV, MOTOR TRIFÁSICO 220V, FABRICANTE ROWA. | UN | 2 | 7678.22 | 264.81 | 19.96 | 7962.99 | 15925.98 |  | 15925.98
| 02.04.02.05.03 | 701 | PRÓPRIO | BASE INERCIA - FABRICANTE VIBRA-STOP B.I.2 - (DIM. 1,50X0,50)M MSCC 100 - UNC 3/8" | CJ | 1 | 3289.04 | 81.13 | 6.36 | 3376.53 | 3376.53 |  | 3376.53
| 02.04.02.05.04 | 702 | PRÓPRIO | BASE INERCIA - FABRICANTE VIBRA-STOP (DIM. 1,00X1,00)M - MSCC 200 - UNC 3/8" | CJ | 1 | 3521.4 | 103.13 | 8.1 | 3632.63 | 3632.63 |  | 3632.63
M | [6 empty] | 0 | 0 | 0 | 0 | 0
M | 02.04.02.06 |  |  | RESERVATÓRIOS |  |  | 0 | 0 | 0 | 0 | 0
| 02.04.02.06.01 | 102613 | SINAPI | CAIXA D´ÁGUA EM POLIÉSTER REFORÇADO COM FIBRA DE VIDRO, 1000 LITROS - FORNECIMENTO E INSTALAÇÃO. AF_06/2021 | UN | 2 | 620.6 | 8.35 | 0.58 | 629.53 | 1259.06 |  | 1259.06
| 02.04.02.06.02 | 102617 | SINAPI | CAIXA D´ÁGUA EM POLIÉSTER REFORÇADO COM FIBRA DE VIDRO, 5000 LITROS - FORNECIMENTO E INSTALAÇÃO. AF_06/2021 | UN | 2 | 2780.08 | 175.03 | 441.51 | 3396.62 | 6793.24 |  | 6793.24
M | [6 empty] | 0 | 0 | 0 | 0 | 0
M | 02.04.03 |  |  | ESGOTO SANITÁRIO |  |  | 0 | 0 | 0 | 0 | 45677.49
M | 02.04.03.01 |  |  | TUBOS E CONEXÕES - PVC RÍGIDO SÉRIE NORMAL |  |  | 0 | 0 | 0 | 0 | 0
| 02.04.03.01.01 | 89711 | SINAPI | TUBO PVC, SERIE NORMAL, ESGOTO PREDIAL, DN 40 MM, FORNECIDO E INSTALADO EM RAMAL DE DESCARGA OU RAMAL DE ESGOTO SANITÁRIO. AF_12/2014 | M | 132 | 11.97 | 15.91 | 1.08 | 28.96 | 3822.72 |  | 3822.72
| 02.04.03.01.02 | 89712 | SINAPI | TUBO PVC, SERIE NORMAL, ESGOTO PREDIAL, DN 50 MM, FORNECIDO E INSTALADO EM RAMAL DE DESCARGA OU RAMAL DE ESGOTO SANITÁRIO. AF_12/2014 | M | 129 | 17.13 | 17.28 | 1.18 | 35.59 | 4591.11 |  | 4591.11
| 02.04.03.01.03 | 89713 | SINAPI | TUBO PVC, SERIE NORMAL, ESGOTO PREDIAL, DN 75 MM, FORNECIDO E INSTALADO EM RAMAL DE DESCARGA OU RAMAL DE ESGOTO SANITÁRIO. AF_12/2014 | M | 44 | 21.9 | 20.71 | 1.42 | 44.03 | 1937.32 |  | 1937.32
| 02.04.03.01.04 | 89714 | SINAPI | TUBO PVC, SERIE NORMAL, ESGOTO PREDIAL, DN 100 MM, FORNECIDO E INSTALADO EM RAMAL DE DESCARGA OU RAMAL DE ESGOTO SANITÁRIO. AF_12/2014 | M | 100 | 23.79 | 24.14 | 1.66 | 49.59 | 4959 |  | 4959
| 02.04.03.01.05 | 53615 | SBC | ANEL BORRACHA TUBO PVC 50MM | UN | 11 | 0.78 | 2.37 | 0 | 3.15 | 34.65 |  | 34.65
| 02.04.03.01.06 | 53620 | SBC | ANEL BORRACHA PARA PVC 50MM | UN | 305 | 0.78 | 9.46 | 0 | 10.24 | 3123.2 |  | 3123.2
| 02.04.03.01.07 | 53619 | SBC | ANEL BORRACHA TUBO PVC 75MM | UN | 80 | 1.2 | 9.19 | 0 | 10.39 | 831.2 |  | 831.2
| 02.04.03.01.08 | 53617 | SBC | ANEL BORRACHA TUBO PVC 100MM | UN | 112 | 1.5 | 3.95 | 0 | 5.45 | 610.4 |  | 610.4
| 02.04.03.01.09 | 1145 | ORSE | JOELHO DE REDUÇÃO 90º DE PVC RÍGIDO SOLDÁVEL, MARROM DIÂM = 40 X 32MM | UN | 11 | 0 | 0 | 0 | 0 | 0 |  | 0
| 02.04.03.01.10 | 89724 | SINAPI | JOELHO 90 GRAUS, PVC, SERIE NORMAL, ESGOTO PREDIAL, DN 40 MM, JUNTA SOLDÁVEL, FORNECIDO E INSTALADO EM RAMAL DE DESCARGA OU RAMAL DE ESGOTO SANITÁRIO. AF_12/2014 | UN | 48 | 6.39 | 6.89 | 0.48 | 13.76 | 660.48 |  | 660.48
| 02.04.03.01.11 | 89731 | SINAPI | JOELHO 90 GRAUS, PVC, SERIE NORMAL, ESGOTO PREDIAL, DN 50 MM, JUNTA ELÁSTICA, FORNECIDO E INSTALADO EM RAMAL DE DESCARGA OU RAMAL DE ESGOTO SANITÁRIO. AF_12/2014 | UN | 63 | 10.43 | 7.49 | 0.52 | 18.44 | 1161.72 |  | 1161.72
| 02.04.03.01.12 | 89744 | SINAPI | JOELHO 90 GRAUS, PVC, SERIE NORMAL, ESGOTO PREDIAL, DN 100 MM, JUNTA ELÁSTICA, FORNECIDO E INSTALADO EM RAMAL DE DESCARGA OU RAMAL DE ESGOTO SANITÁRIO. AF_12/2014 | UN | 7 | 21.62 | 10.46 | 0.72 | 32.8 | 229.6 |  | 229.6
| 02.04.03.01.13 | 89726 | SINAPI | JOELHO 45 GRAUS, PVC, SERIE NORMAL, ESGOTO PREDIAL, DN 40 MM, JUNTA SOLDÁVEL, FORNECIDO E INSTALADO EM RAMAL DE DESCARGA OU RAMAL DE ESGOTO SANITÁRIO. AF_12/2014 | UN | 23 | 6.63 | 6.89 | 0.48 | 14 | 322 |  | 322
| 02.04.03.01.14 | 89732 | SINAPI | JOELHO 45 GRAUS, PVC, SERIE NORMAL, ESGOTO PREDIAL, DN 50 MM, JUNTA ELÁSTICA, FORNECIDO E INSTALADO EM RAMAL DE DESCARGA OU RAMAL DE ESGOTO SANITÁRIO. AF_12/2014 | UN | 13 | 11.21 | 7.49 | 0.52 | 19.22 | 249.86 |  | 249.86
| 02.04.03.01.15 | 89739 | SINAPI | JOELHO 45 GRAUS, PVC, SERIE NORMAL, ESGOTO PREDIAL, DN 75 MM, JUNTA ELÁSTICA, FORNECIDO E INSTALADO EM RAMAL DE DESCARGA OU RAMAL DE ESGOTO SANITÁRIO. AF_12/2014 | UN | 10 | 18.45 | 8.97 | 0.62 | 28.04 | 280.4 |  | 280.4
| 02.04.03.01.16 | 89810 | SINAPI | JOELHO 45 GRAUS, PVC, SERIE NORMAL, ESGOTO PREDIAL, DN 100 MM, JUNTA ELÁSTICA, FORNECIDO E INSTALADO EM PRUMADA DE ESGOTO SANITÁRIO OU VENTILAÇÃO. AF_12/2014 | UN | 6 | 22.92 | 11.79 | 0.8 | 35.51 | 213.06 |  | 213.06
| 02.04.03.01.17 | 89561 | SINAPI | JUNÇÃO SIMPLES, PVC, SERIE R, ÁGUA PLUVIAL, DN 40 MM, JUNTA SOLDÁVEL, FORNECIDO E INSTALADO EM RAMAL DE ENCAMINHAMENTO. AF_12/2014 | UN | 4 | 13.4 | 3.44 | 0.24 | 17.08 | 68.32 |  | 68.32
| 02.04.03.01.18 | 89785 | SINAPI | JUNÇÃO SIMPLES, PVC, SERIE NORMAL, ESGOTO PREDIAL, DN 50 X 50 MM, JUNTA ELÁSTICA, FORNECIDO E INSTALADO EM RAMAL DE DESCARGA OU RAMAL DE ESGOTO SANITÁRIO. AF_12/2014 | UN | 2 | 20.93 | 9.98 | 0.68 | 31.59 | 63.18 |  | 63.18
| 02.04.03.01.19 | 89685 | SINAPI | JUNÇÃO SIMPLES, PVC, SERIE R, ÁGUA PLUVIAL, DN 75 X 75 MM, JUNTA ELÁSTICA, FORNECIDO E INSTALADO EM CONDUTORES VERTICAIS DE ÁGUAS PLUVIAIS. AF_12/2014 | UN | 2 | 54.77 | 12.58 | 0.86 | 68.21 | 136.42 |  | 136.42
| 02.04.03.01.20 | 89690 | SINAPI | JUNÇÃO SIMPLES, PVC, SERIE R, ÁGUA PLUVIAL, DN 100 X 100 MM, JUNTA ELÁSTICA, FORNECIDO E INSTALADO EM CONDUTORES VERTICAIS DE ÁGUAS PLUVIAIS. AF_12/2014 | UN | 4 | 79.64 | 19.76 | 1.36 | 100.76 | 403.04 |  | 403.04
| 02.04.03.01.21 | 1560 | ORSE | JUNÇÃO SIMPLES EM PVC RÍGIDO SOLDÁVEL, PARA ESGOTO PRIMÁRIO, DIÂM = 75 X 50MM | UN | 6 | 22.1 | 13.34 | 0 | 35.44 | 212.64 |  | 212.64
| 02.04.03.01.22 | 1562 | ORSE | JUNÇÃO SIMPLES EM PVC RÍGIDO SOLDÁVEL, PARA ESGOTO PRIMÁRIO, DIÂM = 100 X 50MM | UN | 7 | 31.95 | 16.58 | 0 | 48.53 | 339.71 |  | 339.71
| 02.04.03.01.23 | 1563 | ORSE | JUNÇÃO SIMPLES EM PVC RÍGIDO SOLDÁVEL, PARA ESGOTO PRIMÁRIO, DIÂM = 100 X 75MM | UN | 7 | 38.86 | 16.58 | 0 | 55.44 | 388.08 |  | 388.08
| 02.04.03.01.24 | 89782 | SINAPI | TE, PVC, SERIE NORMAL, ESGOTO PREDIAL, DN 40 X 40 MM, JUNTA SOLDÁVEL, FORNECIDO E INSTALADO EM RAMAL DE DESCARGA OU RAMAL DE ESGOTO SANITÁRIO. AF_12/2014 | UN | 6 | 9.8 | 9.2 | 0.62 | 19.62 | 117.72 |  | 117.72
| 02.04.03.01.25 | 89784 | SINAPI | TE, PVC, SERIE NORMAL, ESGOTO PREDIAL, DN 50 X 50 MM, JUNTA ELÁSTICA, FORNECIDO E INSTALADO EM RAMAL DE DESCARGA OU RAMAL DE ESGOTO SANITÁRIO. AF_12/2014 | UN | 19 | 18.43 | 9.98 | 0.68 | 29.09 | 552.71 |  | 552.71
| 02.04.03.01.26 | 94698 | SINAPI | TÊ DE REDUÇÃO, PVC, SOLDÁVEL, DN 75 MM X 50 MM, INSTALADO EM RESERVAÇÃO DE ÁGUA DE EDIFICAÇÃO QUE POSSUA RESERVATÓRIO DE FIBRA/FIBROCIMENTO FORNECIMENTO E INSTALAÇÃO. AF_06/2016 | UN | 7 | 57.73 | 16.78 | 1.14 | 75.65 | 529.55 |  | 529.55
| 02.04.03.01.27 | 94702 | SINAPI | TÊ DE REDUÇÃO, PVC, SOLDÁVEL, DN 110 MM X 60 MM, INSTALADO EM RESERVAÇÃO DE ÁGUA DE EDIFICAÇÃO QUE POSSUA RESERVATÓRIO DE FIBRA/FIBROCIMENTO FORNECIMENTO E INSTALAÇÃO. AF_06/2016 | UN | 1 | 171.56 | 31.7 | 2.18 | 205.44 | 205.44 |  | 205.44
| 02.04.03.01.28 | 89753 | SINAPI | LUVA SIMPLES, PVC, SERIE NORMAL, ESGOTO PREDIAL, DN 50 MM, JUNTA ELÁSTICA, FORNECIDO E INSTALADO EM RAMAL DE DESCARGA OU RAMAL DE ESGOTO SANITÁRIO. AF_12/2014 | UN | 95 | 6.61 | 4.99 | 0.34 | 11.94 | 1134.3 |  | 1134.3
| 02.04.03.01.29 | 89774 | SINAPI | LUVA SIMPLES, PVC, SERIE NORMAL, ESGOTO PREDIAL, DN 75 MM, JUNTA ELÁSTICA, FORNECIDO E INSTALADO EM RAMAL DE DESCARGA OU RAMAL DE ESGOTO SANITÁRIO. AF_12/2014 | UN | 24 | 12.64 | 5.99 | 0.4 | 19.03 | 456.72 |  | 456.72
| 02.04.03.01.30 | 89856 | SINAPI | LUVA SIMPLES, PVC, SERIE NORMAL, ESGOTO PREDIAL, DN 100 MM, JUNTA ELÁSTICA, FORNECIDO E INSTALADO EM SUBCOLETOR AÉREO DE ESGOTO SANITÁRIO. AF_12/2014 | UN | 31 | 15.45 | 10.04 | 0.68 | 26.17 | 811.27 |  | 811.27
| 02.04.03.01.31 | 1608 | ORSE | LUVA DE CORRER EM PVC RÍGIDO SOLDÁVEL, PARA ESGOTO SECUNDÁRIO, DIÂM = 40MM | UN | 8 | 12.1 | 4.32 | 0 | 16.42 | 131.36 |  | 131.36
| 02.04.03.01.32 | 1582 | ORSE | REDUÇÃO EXCENTRICA EM PVC RÍGIDO SOLDÁVEL, PARA ESGOTO PRIMÁRIO, DIÂM = 75 X 50MM | UN | 2 | 13.95 | 6.49 | 0 | 20.44 | 40.88 |  | 40.88
| 02.04.03.01.33 | 1583 | ORSE | REDUÇÃO EXCENTRICA EM PVC RÍGIDO SOLDÁVEL, PARA ESGOTO PRIMÁRIO, DIÂM = 100 X 50MM | UN | 2 | 16.43 | 8.29 | 0 | 24.72 | 49.44 |  | 49.44
| 02.04.03.01.34 | 1584 | ORSE | REDUÇÃO EXCENTRICA EM PVC RÍGIDO SOLDÁVEL, PARA ESGOTO PRIMÁRIO, DIÂM = 100 X 75MM | UN | 1 | 19.12 | 8.29 | 0 | 27.41 | 27.41 |  | 27.41
M | [6 empty] | 0 | 0 | 0 | 0 | 0
M | 02.04.03.02 |  |  | PVC RÍGIDO MARROM |  |  | 0 | 0 | 0 | 0 | 0
| 02.04.03.02.01 | 89402 | SINAPI | TUBO, PVC, SOLDÁVEL, DN 25MM, INSTALADO EM RAMAL DE DISTRIBUIÇÃO DE ÁGUA - FORNECIMENTO E INSTALAÇÃO. AF_12/2014 | M | 2 | 7.15 | 8.61 | 0.58 | 16.34 | 32.68 |  | 32.68
| 02.04.03.02.02 | 96664 | SINAPI | BUCHA DE REDUÇÃO, PPR, 40 X 25, CLASSE PN 25, INSTALADO EM RAMAL DE DISTRIBUIÇÃO DE ÁGUA  FORNECIMENTO E INSTALAÇÃO . AF_06/2015 | UN | 8 | 15.89 | 4.74 | 0.32 | 20.95 | 167.6 |  | 167.6
| 02.04.03.02.03 | 89980 | SINAPI | LUVA COM BUCHA DE LATÃO, PVC, SOLDÁVEL, DN 25MM X 3/4, INSTALADO EM PRUMADA DE ÁGUA - FORNECIMENTO E INSTALAÇÃO. AF_12/2014 | UN | 8 | 8.82 | 2.17 | 0.14 | 11.13 | 89.04 |  | 89.04
M | [6 empty] | 0 | 0 | 0 | 0 | 0
M | 02.04.03.03 |  |  | ISOLANTE TÉRMICO (AR CONDICIONADO) |  |  | 0 | 0 | 0 | 0 | 0
| 02.04.03.03.01 | 293 | PRÓPRIO | BORRACHA ELASTOMÉRICA - ESP: 9MM 1.1/4" (9X42) | PÇ | 70 | 9.05 | 28.48 | 2.3 | 39.83 | 2788.1 |  | 2788.1
M | [6 empty] | 0 | 0 | 0 | 0 | 0
M | 02.04.03.04 |  |  | TUBOS E CONEXÕES - FERRO FUNDIDO |  |  | 0 | 0 | 0 | 0 | 0
| 02.04.03.04.01 | 46.09.100 | CPOS/CDHU | JOELHO 87° 30´ EM FERRO FUNDIDO, LINHA PREDIAL TRADICIONAL, DN= 50 MM | UN | 1 | 120.25 | 16.75 | 0 | 137 | 137 |  | 137
| 02.04.03.04.02 | 46.09.120 | CPOS/CDHU | JOELHO 87° 30´ EM FERRO FUNDIDO, LINHA PREDIAL TRADICIONAL, DN= 100 MM | UN | 2 | 233.34 | 22.33 | 0 | 255.67 | 511.34 |  | 511.34
M | [6 empty] | 0 | 0 | 0 | 0 | 0
M | 02.04.03.05 |  |  | ACESSÓRIOS |  |  | 0 | 0 | 0 | 0 | 0
| 02.04.03.05.01 | 86881 | SINAPI | SIFÃO DO TIPO GARRAFA EM METAL CROMADO 1 X 1.1/2 - FORNECIMENTO E INSTALAÇÃO. AF_01/2020 | UN | 4 | 221.01 | 11.94 | 0.84 | 233.79 | 935.16 |  | 935.16
| 02.04.03.05.02 | 2094 | ORSE | FORNECIMENTO E INSTALAÇÃO DE SIFÃO CROMADO PARA PIA | UN | 7 | 354.95 | 23.42 | 0 | 378.37 | 2648.59 |  | 2648.59
| 02.04.03.05.03 | 142106 | IOPES | SIFÃO EM PVC PARA TANQUE 2" | UND | 1 | 18.63 | 12 | 0 | 30.63 | 30.63 |  | 30.63
| 02.04.03.05.04 | 1595 | ORSE | VEDAÇÃO PARA SAÍDA DE VASO SANITÁRIO EM PVC RÍGIDO SOLDÁVEL, PARA ESGOTO PRIMÁRIO, DIÂM = 100MM | UN | 4 | 15.41 | 8.29 | 0 | 23.7 | 94.8 |  | 94.8
| 02.04.03.05.05 | 1594 | ORSE | TERMINAL DE VENTILAÇÃO EM PVC RÍGIDO SOLDÁVEL, PARA ESGOTO PRIMÁRIO, DIÂM = 50MM | UN | 5 | 11.79 | 2.52 | 0 | 14.31 | 71.55 |  | 71.55
M | [6 empty] | 0 | 0 | 0 | 0 | 0
M | 02.04.03.06 |  |  | GRELHAS E RALOS |  |  | 0 | 0 | 0 | 0 | 0
| 02.04.03.06.01 | 10.35.22 | SUDECAP | CAIXA SIFONADA PVC 100X150X50MM | UN | 7 | 25.77 | 24.86 | 0 | 50.63 | 354.41 |  | 354.41
| 02.04.03.06.02 | 89708 | SINAPI | CAIXA SIFONADA, PVC, DN 150 X 185 X 75 MM, JUNTA ELÁSTICA, FORNECIDA E INSTALADA EM RAMAL DE DESCARGA OU EM RAMAL DE ESGOTO SANITÁRIO. AF_12/2014 | UN | 11 | 115.27 | 25.95 | 1.78 | 143 | 1573 |  | 1573
| 02.04.03.06.03 | 49.06.460 | CPOS/CDHU | TAMPÃO EM FERRO FUNDIDO DE 600 X 600 MM, CLASSE B 125 (RUPTURA > 125 KN) | UN | 8 | 409.71 | 75.53 | 0 | 485.24 | 3881.92 |  | 3881.92
M | [6 empty] | 0 | 0 | 0 | 0 | 0
M | 02.04.03.07 |  |  | GRELHAS E RALOS |  |  | 0 | 0 | 0 | 0 | 0
| 02.04.03.07.01 | 96523 | SINAPI | ESCAVAÇÃO MANUAL PARA BLOCO DE COROAMENTO OU SAPATA (INCLUINDO ESCAVAÇÃO PARA COLOCAÇÃO DE FÔRMAS). AF_06/2017 | M³ | 5.67 | 32.16 | 101.45 | 9.62 | 143.23 | 812.11 |  | 812.11
| 02.04.03.07.02 | 93382 | SINAPI | REATERRO MANUAL DE VALAS COM COMPACTAÇÃO MECANIZADA. AF_04/2016 | M³ | 4.37 | 10.41 | 24.64 | 2.98 | 38.03 | 166.19 |  | 166.19
| 02.04.03.07.03 | 100981 | SINAPI | CARGA, MANOBRA E DESCARGA DE ENTULHO EM CAMINHÃO BASCULANTE 6 M³ - CARGA COM ESCAVADEIRA HIDRÁULICA (CAÇAMBA DE 0,80 M³ / 111 HP) E DESCARGA LIVRE (UNIDADE: M3). AF_07/2020 | M³ | 5.8995 | 4.14 | 3.06 | 4.32 | 11.52 | 67.96 |  | 67.96
| 02.04.03.07.04 | 95875 | SINAPI | TRANSPORTE COM CAMINHÃO BASCULANTE DE 10 M³, EM VIA URBANA PAVIMENTADA, DMT ATÉ 30 KM (UNIDADE: M3XKM). AF_07/2020 | M3XKM | 176.985 | 1.68 | 0.6 | 0.92 | 3.2 | 566.35 |  | 566.35
| 02.04.03.07.05 | 93590 | SINAPI | TRANSPORTE COM CAMINHÃO BASCULANTE DE 10 M³, EM VIA URBANA PAVIMENTADA, ADICIONAL PARA DMT EXCEDENTE A 30 KM (UNIDADE: M3XKM). AF_07/2020 | M3XKM | 58.995 | 0.65 | 0.23 | 0.35 | 1.23 | 72.56 |  | 72.56
| 02.04.03.07.06 | 20014 | SBC | REGULARIZACAO MANUAL DE SOLO COM NIVELAMENTO E APILOAMENTO | M³ | 0.243 | 0 | 102.63 | 0 | 102.63 | 24.94 |  | 24.94
| 02.04.03.07.07 | 96616 | SINAPI | LASTRO DE CONCRETO MAGRO, APLICADO EM BLOCOS DE COROAMENTO OU SAPATAS. AF_08/2017 | M³ | 0.11 | 556.25 | 383.38 | 35.51 | 975.14 | 107.27 |  | 107.27
| 02.04.03.07.08 | 09.01.020 | CPOS/CDHU | FORMA EM MADEIRA COMUM PARA FUNDAÇÃO | M² | 1.08 | 44.14 | 65.45 | 0 | 109.59 | 118.36 |  | 118.36
| 02.04.03.07.09 | 96545 | SINAPI | ARMAÇÃO DE BLOCO, VIGA BALDRAME OU SAPATA UTILIZANDO AÇO CA-50 DE 8 MM - MONTAGEM. AF_06/2017 | KG | 29.4 | 12.28 | 6.5 | 0.48 | 19.26 | 566.24 |  | 566.24
| 02.04.03.07.10 | 11.01.320 | CPOS/CDHU | CONCRETO USINADO, FCK = 30 MPA - PARA BOMBEAMENTO | M³ | 0.49 | 598.42 | 0 | 0 | 598.42 | 293.23 |  | 293.23
| 02.04.03.07.11 | 90285 | SINAPI | GRAUTE FGK=30 MPA; TRAÇO 1:0,9:1,2:0,6 (EM MASSA SECA DE CIMENTO/ AREIA GROSSA/ BRITA 0/ ADITIVO) - PREPARO MECÂNICO COM BETONEIRA 400 L. AF_09/2021 | M³ | 0.81 | 666.94 | 93.16 | 8.48 | 768.58 | 622.55 |  | 622.55
| 02.04.03.07.12 | 11.16.040 | CPOS/CDHU | LANÇAMENTO E ADENSAMENTO DE CONCRETO OU MASSA EM FUNDAÇÃO | M³ | 1.3 | 0 | 191.54 | 0 | 191.54 | 249 |  | 249
M | [6 empty] | 0 | 0 | 0 | 0 | 0
M | 02.04.04 |  |  | INCÊNDIO |  |  | 0 | 0 | 0 | 0 | 71973.77
M | [6 empty] | 0 | 0 | 0 | 0 | 0
M | 02.04.04.01 |  |  | TUBOS E CONEXÕES - AÇO GALVANIZADO |  |  | 0 | 0 | 0 | 0 | 0
| 02.04.04.01.01 | 92336 | SINAPI | TUBO DE AÇO GALVANIZADO COM COSTURA, CLASSE MÉDIA, CONEXÃO RANHURADA, DN 65 (2 1/2"), INSTALADO EM PRUMADAS - FORNECIMENTO E INSTALAÇÃO. AF_10/2020 | M | 167 | 99.79 | 16.06 | 1.1 | 116.95 | 19530.65 |  | 19530.65
| 02.04.04.01.02 | 92337 | SINAPI | TUBO DE AÇO GALVANIZADO COM COSTURA, CLASSE MÉDIA, CONEXÃO RANHURADA, DN 80 (3"), INSTALADO EM PRUMADAS - FORNECIMENTO E INSTALAÇÃO. AF_10/2020 | M | 10 | 132.84 | 16.59 | 1.14 | 150.57 | 1505.7 |  | 1505.7
| 02.04.04.01.03 | 94473 | SINAPI | COTOVELO 90 GRAUS, EM FERRO GALVANIZADO, CONEXÃO ROSQUEADA, DN 65 (2 1/2), INSTALADO EM RESERVAÇÃO DE ÁGUA DE EDIFICAÇÃO QUE POSSUA RESERVATÓRIO DE FIBRA/FIBROCIMENTO  FORNECIMENTO E INSTALAÇÃO. AF_06/2016 | UN | 26 | 106.62 | 29.82 | 2.04 | 138.48 | 3600.48 |  | 3600.48
| 02.04.04.01.04 | 94475 | SINAPI | COTOVELO 90 GRAUS, EM FERRO GALVANIZADO, CONEXÃO ROSQUEADA, DN 80 (3), INSTALADO EM RESERVAÇÃO DE ÁGUA DE EDIFICAÇÃO QUE POSSUA RESERVATÓRIO DE FIBRA/FIBROCIMENTO  FORNECIMENTO E INSTALAÇÃO. AF_06/2016 | UN | 8 | 148.2 | 35.18 | 2.4 | 185.78 | 1486.24 |  | 1486.24
| 02.04.04.01.05 | 55718 | SBC | TE 90 FERRO GALVANIZADO DIAM. 2.1/2"" | UN | 8 | 147.08 | 25.42 | 0 | 172.5 | 1380 |  | 1380
| 02.04.04.01.06 | 55713 | SBC | TE 90 FERRO GALVANIZADO DIAM. 3"" | UN | 3 | 192.28 | 28.57 | 0 | 220.85 | 662.55 |  | 662.55
| 02.04.04.01.07 | 1016 | ORSE | FORNECIMENTO E ASSENTAMENTO DE TE DE REDUÇÃO DE FERRO GALVANIZADO DE 3" X 2 1/2" | UN | 1 | 207.53 | 15.49 | 0 | 223.02 | 223.02 |  | 223.02
| 02.04.04.01.08 | 55232 | SBC | NIPLE DUPLO GALVANIZADO 2.1/2"" | UN | 12 | 68.22 | 15.43 | 0 | 83.65 | 1003.8 |  | 1003.8
| 02.04.04.01.09 | 52295 | SBC | NIPLE DUPLO GALVANIZADO 3"" | UN | 9 | 98.36 | 18.08 | 0 | 116.44 | 1047.96 |  | 1047.96
| 02.04.04.01.10 | 986 | ORSE | FORNECIMENTO E ASSENTAMENTO DE UNIÃO DE FERRO GALVANIZADO ASSENTO BRONZE DE 2 1/2" | UN | 2 | 273.1 | 14.42 | 0 | 287.52 | 575.04 |  | 575.04
| 02.04.04.01.11 | 987 | ORSE | FORNECIMENTO E ASSENTAMENTO DE UNIÃO DE FERRO GALVANIZADO ASSENTO BRONZE DE 3" | UN | 2 | 439.92 | 15.49 | 0 | 455.41 | 910.82 |  | 910.82
M | [6 empty] | 0 | 0 | 0 | 0 | 0
M | 02.04.04.02 |  |  | VÁLVULAS E REGISTROS |  |  | 0 | 0 | 0 | 0 | 0
| 02.04.04.02.01 | 99624 | SINAPI | VÁLVULA DE RETENÇÃO HORIZONTAL, DE BRONZE, ROSCÁVEL, 2 1/2" - FORNECIMENTO E INSTALAÇÃO. AF_08/2021 | UN | 2 | 799.06 | 24.69 | 1.7 | 825.45 | 1650.9 |  | 1650.9
| 02.04.04.02.02 | 99625 | SINAPI | VÁLVULA DE RETENÇÃO HORIZONTAL, DE BRONZE, ROSCÁVEL, 3" - FORNECIMENTO E INSTALAÇÃO. AF_08/2021 | UN | 1 | 1102.66 | 30.93 | 2.12 | 1135.71 | 1135.71 |  | 1135.71
| 02.04.04.02.03 | 103016 | SINAPI | VÁLVULA DE RETENÇÃO, DE BRONZE, PÉ COM CRIVOS, ROSCÁVEL, 3" - FORNECIMENTO E INSTALAÇÃO. AF_08/2021 | UN | 2 | 760.29 | 15.47 | 1.06 | 776.82 | 1553.64 |  | 1553.64
| 02.04.04.02.04 | 94499 | SINAPI | REGISTRO DE GAVETA BRUTO, LATÃO, ROSCÁVEL, 2 1/2" - FORNECIMENTO E INSTALAÇÃO. AF_08/2021 | UN | 2 | 210.23 | 24.69 | 1.7 | 236.62 | 473.24 |  | 473.24
| 02.04.04.02.05 | 94500 | SINAPI | REGISTRO DE GAVETA BRUTO, LATÃO, ROSCÁVEL, 3" - FORNECIMENTO E INSTALAÇÃO. AF_08/2021 | UN | 2 | 254.81 | 30.93 | 2.12 | 287.86 | 575.72 |  | 575.72
M | [6 empty] | 0 | 0 | 0 | 0 | 0
M | 02.04.04.03 |  |  | HIDRANTES |  |  | 0 | 0 | 0 | 0 | 0
| 02.04.04.03.01 | 299 | PRÓPRIO | ABRIGO PARA HIDRANTE, 90X60X17CM EMBUTIR, COM REGISTRO GLOBO ANGULAR 45 GRAUS 2 1/2", ADAPTADOR STORZ 2 1/2", MANGUEIRA DE INCÊNDIO 30M, REDUÇÃO 2 1/2" X 1 1/2" E ESGUICHO EM LATÃO 1 1/2" - FORNECIMENTO E INSTALAÇÃO. AF_10/2020 | UN | 4 | 2533.24 | 164.94 | 11.3 | 2709.48 | 10837.92 |  | 10837.92
| 02.04.04.03.02 | 300 | PRÓPRIO | ABRIGO PARA HIDRANTE, 90X60X17CM SOBREPOR, COM REGISTRO GLOBO ANGULAR 45 GRAUS 2 1/2", ADAPTADOR STORZ 2 1/2", MANGUEIRA DE INCÊNDIO 30M, REDUÇÃO 2 1/2" X 1 1/2" E ESGUICHO EM LATÃO 1 1/2" - FORNECIMENTO E INSTALAÇÃO. AF_10/2020 | UN | 2 | 2538.63 | 164.94 | 11.3 | 2714.87 | 5429.74 |  | 5429.74
M | [6 empty] | 0 | 0 | 0 | 0 | 0
M | 02.04.04.04 |  |  | REGISTRO DE RECALQUE |  |  | 0 | 0 | 0 | 0 | 0
| 02.04.04.04.01 | 50.01.190 | CPOS/CDHU | TAMPÃO DE ENGATE RÁPIDO EM LATÃO, DN= 2 1/2´, COM CORRENTE | UN | 1 | 118.07 | 5.58 | 0 | 123.65 | 123.65 |  | 123.65
| 02.04.04.04.02 | 103019 | SINAPI | REGISTRO OU VÁLVULA GLOBO ANGULAR EM LATÃO, PARA HIDRANTES EM INSTALAÇÃO PREDIAL DE INCÊNDIO, 45 GRAUS, 2 1/2" - FORNECIMENTO E INSTALAÇÃO. AF_08/2021 | UN | 1 | 225.63 | 24.69 | 1.7 | 252.02 | 252.02 |  | 252.02
M | [6 empty] | 0 | 0 | 0 | 0 | 0
M | 02.04.04.05 |  |  | EXTINTORES (PORTÁTIL) |  |  | 0 | 0 | 0 | 0 | 0
| 02.04.04.05.01 | 50.10.140 | CPOS/CDHU | EXTINTOR MANUAL DE GÁS CARBÔNICO 5 BC - CAPACIDADE DE 6 KG | UN | 3 | 627.65 | 23.18 | 0 | 650.83 | 1952.49 |  | 1952.49
| 02.04.04.05.02 | 50.10.100 | CPOS/CDHU | EXTINTOR MANUAL DE ÁGUA PRESSURIZADA - CAPACIDADE DE 10 LITROS | UN | 4 | 181.31 | 23.18 | 0 | 204.49 | 817.96 |  | 817.96
| 02.04.04.05.03 | INC-EXT-016 | SETOP | EXTINTOR DE INCÊNDIO TIPO PÓ QUÍMICO 2-A:20-B:C, CAPACIDADE 6 KG | U | 9 | 173.55 | 43.57 | 0 | 217.12 | 1954.08 |  | 1954.08
M | [6 empty] | 0 | 0 | 0 | 0 | 0
M | 02.04.04.06 |  |  | BOMBAS E EQUIPAMENTOS |  |  | 0 | 0 | 0 | 0 | 0
| 02.04.04.06.01 | 704 | PRÓPRIO | BOMBA CENTRÍFUGA HORIZONTAL - MOD. UNI 300T, VAZÃO 12,2M³/ H, POTÊNCIA 0,5CV, MOTOR TRIFÁSICO 220V, ROTAÇÃO 3450RPM, AMT 6,0MCA, FABRICANTE ABS. | UN | 2 | 2915.69 | 199.52 | 14.5 | 3129.71 | 6259.42 |  | 6259.42
| 02.04.04.06.02 | 701 | PRÓPRIO | BASE INERCIA - FABRICANTE VIBRA-STOP B.I.2 - (DIM. 1,50X0,50)M MSCC 100 - UNC 3/8" | CJ | 2 | 3289.04 | 81.13 | 6.36 | 3376.53 | 6753.06 |  | 6753.06
| 02.04.04.06.03 | 705 | PRÓPRIO | MANÔMETRO PARA AUTOMATIZAÇÃO DO SISTEMA DE INCÊNDIO, ESCALA 0 A 100MCA, FABRICANTE DOX. | UN | 2 | 80.95 | 54.31 | 3.72 | 138.98 | 277.96 |  | 277.96
M | [6 empty] | 0 | 0 | 0 | 0 | 0
| 02.05 |  |  | GASES |  |  | 0 | 0 | 0 | 0 | 57866.18
M | 02.05.01 |  |  | TUBOS E CONEXÕES - COBRE |  |  | 0 | 0 | 0 | 0 | 22073.62
| 02.05.01.01 | 97341 | SINAPI | TUBO EM COBRE RÍGIDO, DN 15 MM, CLASSE A, SEM ISOLAMENTO, INSTALADO EM RAMAL DE DISTRIBUIÇÃO  FORNECIMENTO E INSTALAÇÃO. AF_12/2015 | M | 77 | 53.6 | 6.79 | 0.46 | 60.85 | 4685.45 |  | 4685.45
| 02.05.01.02 | 97342 | SINAPI | TUBO EM COBRE RÍGIDO, DN 22 MM, CLASSE A, SEM ISOLAMENTO, INSTALADO EM RAMAL DE DISTRIBUIÇÃO FORNECIMENTO E INSTALAÇÃO. AF_12/2015 | M | 35 | 85.81 | 7.82 | 0.54 | 94.17 | 3295.95 |  | 3295.95
| 02.05.01.03 | 97343 | SINAPI | TUBO EM COBRE RÍGIDO, DN 28 MM, CLASSE A, SEM ISOLAMENTO, INSTALADO EM RAMAL DE DISTRIBUIÇÃO FORNECIMENTO E INSTALAÇÃO. AF_12/2015 | M | 17 | 108.79 | 8.69 | 0.6 | 118.08 | 2007.36 |  | 2007.36
| 02.05.01.04 | 97337 | SINAPI | TUBO EM COBRE RÍGIDO, DN 35 MM, CLASSE A, SEM ISOLAMENTO, INSTALADO EM PRUMADA DE GÁS COMBUSTÍVEL - FORNECIMENTO E INSTALAÇÃO. AF_04/2022 | M | 44 | 161.86 | 3.89 | 0.26 | 166.01 | 7304.44 |  | 7304.44
| 02.05.01.05 | 92314 | SINAPI | LUVA EM COBRE, DN 15 MM, SEM ANEL DE SOLDA, INSTALADO EM RAMAL DE DISTRIBUIÇÃO DE HIDRÁULICA PREDIAL - FORNECIMENTO E INSTALAÇÃO. AF_04/2022 | UN | 15 | 5.61 | 5.41 | 0.38 | 11.4 | 171 |  | 171
| 02.05.01.06 | 92315 | SINAPI | LUVA EM COBRE, DN 22 MM, SEM ANEL DE SOLDA, INSTALADO EM RAMAL DE DISTRIBUIÇÃO DE HIDRÁULICA PREDIAL - FORNECIMENTO E INSTALAÇÃO. AF_04/2022 | UN | 7 | 9.34 | 6.24 | 0.42 | 16 | 112 |  | 112
| 02.05.01.07 | 92316 | SINAPI | LUVA EM COBRE, DN 28 MM, SEM ANEL DE SOLDA, INSTALADO EM RAMAL DE DISTRIBUIÇÃO DE HIDRÁULICA PREDIAL - FORNECIMENTO E INSTALAÇÃO. AF_04/2022 | UN | 3 | 15.97 | 6.96 | 0.48 | 23.41 | 70.23 |  | 70.23
| 02.05.01.08 | 92295 | SINAPI | LUVA EM COBRE, DN 35 MM, SEM ANEL DE SOLDA, INSTALADO EM PRUMADA DE HIDRÁULICA PREDIAL - FORNECIMENTO E INSTALAÇÃO. AF_04/2022 | UN | 9 | 30.34 | 5.24 | 0.36 | 35.94 | 323.46 |  | 323.46
| 02.05.01.09 | 92311 | SINAPI | COTOVELO EM COBRE, DN 15 MM, 90 GRAUS, SEM ANEL DE SOLDA, INSTALADO EM RAMAL DE DISTRIBUIÇÃO  FORNECIMENTO E INSTALAÇÃO. AF_12/2015 | UN | 40 | 8.82 | 7.44 | 0.5 | 16.76 | 670.4 |  | 670.4
| 02.05.01.10 | 92312 | SINAPI | COTOVELO EM COBRE, DN 22 MM, 90 GRAUS, SEM ANEL DE SOLDA, INSTALADO EM RAMAL DE DISTRIBUIÇÃO DE HIDRÁULICA PREDIAL - FORNECIMENTO E INSTALAÇÃO. AF_04/2022 | UN | 9 | 16.76 | 9.36 | 0.64 | 26.76 | 240.84 |  | 240.84
| 02.05.01.11 | 92289 | SINAPI | COTOVELO EM COBRE, DN 35 MM, 90 GRAUS, SEM ANEL DE SOLDA, INSTALADO EM PRUMADA DE HIDRÁULICA PREDIAL - FORNECIMENTO E INSTALAÇÃO. AF_04/2022 | UN | 11 | 46.92 | 7.87 | 0.54 | 55.33 | 608.63 |  | 608.63
| 02.05.01.12 | 92317 | SINAPI | TE EM COBRE, DN 15 MM, SEM ANEL DE SOLDA, INSTALADO EM RAMAL DE DISTRIBUIÇÃO DE HIDRÁULICA PREDIAL - FORNECIMENTO E INSTALAÇÃO. AF_04/2022 | UN | 1 | 12.11 | 10.82 | 0.74 | 23.67 | 23.67 |  | 23.67
| 02.05.01.13 | 92318 | SINAPI | TE EM COBRE, DN 22 MM, SEM ANEL DE SOLDA, INSTALADO EM RAMAL DE DISTRIBUIÇÃO DE HIDRÁULICA PREDIAL - FORNECIMENTO E INSTALAÇÃO. AF_04/2022 | UN | 2 | 22.01 | 12.49 | 0.86 | 35.36 | 70.72 |  | 70.72
| 02.05.01.14 | 92301 | SINAPI | TE EM COBRE, DN 35 MM, SEM ANEL DE SOLDA, INSTALADO EM PRUMADA DE HIDRÁULICA PREDIAL - FORNECIMENTO E INSTALAÇÃO. AF_04/2022 | UN | 2 | 67.11 | 10.48 | 0.72 | 78.31 | 156.62 |  | 156.62
| 02.05.01.15 | 296 | PRÓPRIO | TE REDUCAO COBRE 22X15MM | UN | 8 | 67 | 29.43 | 2.02 | 98.45 | 787.6 |  | 787.6
| 02.05.01.16 | 297 | PRÓPRIO | TE REDUCAO COBRE 28X15MM | UN | 7 | 57.33 | 29.43 | 2.02 | 88.78 | 621.46 |  | 621.46
| 02.05.01.17 | 620 | PRÓPRIO | TE REDUCAO COBRE 38X15MM | UN | 1 | 79.17 | 29.43 | 2.02 | 110.62 | 110.62 |  | 110.62
| 02.05.01.18 | 617 | PRÓPRIO | TE REDUCAO COBRE 35X22MM | UN | 1 | 99.7 | 29.43 | 2.02 | 131.15 | 131.15 |  | 131.15
| 02.05.01.19 | 93108 | SINAPI | BUCHA DE REDUÇÃO EM COBRE, DN 22 MM X 15 MM, SEM ANEL DE SOLDA, PONTA X BOLSA, INSTALADO EM RAMAL E SUB-RAMAL  FORNECIMENTO E INSTALAÇÃO. AF_01/2016 | UN | 7 | 9.71 | 7.03 | 0.48 | 17.22 | 120.54 |  | 120.54
| 02.05.01.20 | 11009 | ORSE | BUCHA DE REDUÇÃO DE COBRE, JUNTAS SOLDADAS, DIÂM = 28MM X 15MM | UN | 8 | 10.38 | 8.65 | 0 | 19.03 | 152.24 |  | 152.24
| 02.05.01.21 | 93091 | SINAPI | BUCHA DE REDUÇÃO EM COBRE, DN 28 MM X 22 MM, SEM ANEL DE SOLDA, INSTALADO EM RAMAL DE DISTRIBUIÇÃO  FORNECIMENTO E INSTALAÇÃO. AF_01/2016 | UN | 2 | 13.3 | 6.6 | 0.46 | 20.36 | 40.72 |  | 40.72
| 02.05.01.22 | 11011 | ORSE | BUCHA DE REDUÇÃO DE COBRE, JUNTAS SOLDADAS, DIÂM = 35MM X 22MM | UN | 1 | 22.11 | 8.65 | 0 | 30.76 | 30.76 |  | 30.76
| 02.05.01.23 | 93062 | SINAPI | BUCHA DE REDUÇÃO EM COBRE, DN 35 MM X 28 MM, SEM ANEL DE SOLDA, PONTA X BOLSA, INSTALADO EM PRUMADA  FORNECIMENTO E INSTALAÇÃO. AF_01/2016 | UN | 2 | 25.51 | 4.7 | 0.32 | 30.53 | 61.06 |  | 61.06
| 02.05.01.24 | 621 | PRÓPRIO | CONECTOR COBRE 35MMX1.1/4"" | UN | 2 | 106.9 | 29.43 | 2.02 | 138.35 | 276.7 |  | 276.7
M | [6 empty] | 0 | 0 | 0 | 0 | 0
M | 02.05.02 |  |  | VÁLVULAS |  |  | 0 | 0 | 0 | 0 | 3129.71
| 02.05.02.01 | 704 | PRÓPRIO | BOMBA CENTRÍFUGA HORIZONTAL - MOD. UNI 300T, VAZÃO 12,2M³/ H, POTÊNCIA 0,5CV, MOTOR TRIFÁSICO 220V, ROTAÇÃO 3450RPM, AMT 6,0MCA, FABRICANTE ABS. | UN | 1 | 2915.69 | 199.52 | 14.5 | 3129.71 | 3129.71 |  | 3129.71
M | [6 empty] | 0 | 0 | 0 | 0 | 0
M | 02.05.03 |  |  | TARUGO DE COBRE |  |  | 0 | 0 | 0 | 0 | 5740.08
| 02.05.03.01 | 287 | PRÓPRIO | TARUGO DE COBRE | UN | 24 | 216.26 | 21.45 | 1.46 | 239.17 | 5740.08 |  | 5740.08
M | [6 empty] | 0 | 0 | 0 | 0 | 0
M | 02.05.04 |  |  | POSTOS DE UTILIZAÇÃO EMBUTIDOS (COM ENGATE RAPIDO) |  |  | 0 | 0 | 0 | 0 | 4978.38
| 02.05.04.01 | 707 | ORSE | FORNECIMENTO E INSTALAÇÃO DE CAIXA DE PASSAGEM EM ALUMÍNIO (30 X 30 X 10 CM) | UN | 22 | 204.67 | 21.62 | 0 | 226.29 | 4978.38 |  | 4978.38
M | [6 empty] | 0 | 0 | 0 | 0 | 0
M | 02.05.05 |  |  | COMPRESSOR DE AR |  |  | 0 | 0 | 0 | 0 | 21944.39
| 02.05.05.01 | 712 | PRÓPRIO | COMPRESSOR DE AR COMPRIMIDO INDUSTRIAL, MOD. BRAVO CSLV 60BR, POTÊNCIA ESTIMADA 15CV, TENSÃO 220V TRIFÁSICO, FABRICANTE: SCHULZ | UN | 1 | 21659.62 | 264.81 | 19.96 | 21944.39 | 21944.39 |  | 21944.39
M | [6 empty] | 0 | 0 | 0 | 0 | 0
| 02.06 |  |  | AR CONDICIONADO |  |  | 0 | 0 | 0 | 0 | 377810
M | [6 empty] | 0 | 0 | 0 | 0 | 0
M | 02.06.01 |  |  | EQUIPAMENTOS |  |  | 0 | 0 | 0 | 0 | 377810
[7 empty] | 0 | 0 | 0 | 0 | 0
M | 02.06.01.01 |  |  | EQUIPAMENTOS, MATERIAIS COMPLEMENTARES E MÃO DE OBRA INSTALAÇÃO |  |  | 0 | 0 | 0 | 0 | 0
M | 02.06.01.01.01 | M01.12.001 | AMBIENT AIR | FORNECIMANTO DE CONDICIONADORES DE AR | GL | 1 | 125720 | 0 | 0 | 125720 | 125720 |  | 125720
M | 02.06.01.01.02 | M01.12.002 | AMBIENT AIR | FRETE DOS EQUIPAMENTOS | GL | 1 | 3790 | 0 | 0 | 3790 | 3790 |  | 3790
M | 02.06.01.01.03 | M01.12.003 | AMBIENT AIR | INSTALAÇÃO DOS SPLITS (MÃO DE OBRA E MATERIAIS) | GL | 1 | 59800 | 0 | 0 | 59800 | 59800 |  | 59800
M | 02.06.01.01.04 | M01.12.004 | AMBIENT AIR | MÃO DE OBRA E MATERIAIS COMPLEMENTARES PARA EXAUSTÃO MECÂNICA (BANHEIROS E COIFA) | GL | 1 | 72000 | 0 | 0 | 72000 | 72000 |  | 72000
M | 02.06.01.01.05 | M01.12.005 | AMBIENT AIR | MÃO DE OBRA E MATERIAIS PARA SISTEMA DE AR EXTERIOR | GL | 1 | 116500 | 0 | 0 | 116500 | 116500 |  | 116500
M | [6 empty] | 0 | 0 | 0 | 0 | 0
| 02.07 |  |  | LIMPEZA FINAL DA OBRA E BOTA-FORA |  |  | 0 | 0 | 0 | 0 | 31230
M | 02.07.01 |  |  | LIMPEZA |  |  | 0 | 0 | 0 | 0 | 31230
| 02.07.01.01 | 55.01.020 | CPOS/CDHU | LIMPEZA FINAL DA OBRA | M² | 1500 | 0 | 15.9 | 0 | 15.9 | 23850 |  | 23850
| 02.07.01.02 | 93590 | SINAPI | TRANSPORTE COM CAMINHÃO BASCULANTE DE 10 M³, EM VIA URBANA PAVIMENTADA, ADICIONAL PARA DMT EXCEDENTE A 30 KM (UNIDADE: M3XKM). AF_07/2020 | M3XKM | 6000 | 0.65 | 0.23 | 0.35 | 1.23 | 7380 |  | 7380
|  |  |  | TOTAL PLANILHA (SEM BDI) | [6 empty] | 13918608.95
|  |  |  | BDI: | 27.42% | [5 empty] | 3816482.57
|  |  |  | TOTAL GERAL + BDI | [6 empty] | 17735091.52
13918608.95
0
[11 empty] | 9279.0726 | P/M2

## Fontes
|  |  | Obra | Bancos |  |  | B.D.I. |  |  | Encargos Sociais
|  |  | 098 - Litoteka Urca - RJ - R-03 - 2026 | SINAPI - 05/2026 - Rio de Janeiro SBC - 06/2026 - Rio de Janeiro ORSE - 04/2026 - Sergipe SEDOP - 03/2026 - Pará SETOP - 04/2026 - Minas Gerais IOPES - 04/2026 - Espírito Santo SIURB - 01/2026 - São Paulo SUDECAP - 04/2026 - Minas Gerais CPOS/CDHU - 04/2026 - São Paulo FDE - 04/2026 - São Paulo AGETOP CIVIL - 04/2026 - Goiás EMBASA - 06/2025 - Bahia EMOP - 05/2026 - Rio de Janeiro SCO - 06/2026 - Rio de Janeiro |  |  | 0,0% |  |  | Não Desonerado: 0,00%
Planilha Orçamentária Sintética Com Valor do Material, Mão de Obra e Equipamento
Item | Código | Banco | Descrição | Und | Quant. | Valor Unit | Valor Unit com BDI |  |  |  | Total |  |  |  | Peso (%)
[7 empty] | M. O. | EQ. | MAT. | Total | M. O. | EQ. | MAT. | Total
1 | 93567 | SINAPI | ENGENHEIRO CIVIL DE OBRA PLENO COM ENCARGOS COMPLEMENTARES | MES | 1 | 28769.19 | 27549.86 | 184.85 | 1034.48 | 28769.19 | 27549.86 | 184.85 | 1034.48 | 28769.19 | 4.948%
2 | ED-21772 | SETOP | ENGENHEIRO ELETRICISTA/MECÂNICO COM ENCARGOS COMPLEMENTARES | mês | 1 | 24788.99 | 23951.34 | 0 | 837.65 | 24788.99 | 23951.34 | 0 | 837.65 | 24788.99 | 4.263%
3 | 101390 | SINAPI | AUXILIAR TÉCNICO / ASSISTENTE DE ENGENHARIA COM ENCARGOS COMPLEMENTARES | MES | 1 | 8554.41 | 7045.58 | 184.85 | 1323.98 | 8554.41 | 7045.58 | 184.85 | 1323.98 | 8554.41 | 1.471%
4 | 100534 | SINAPI | TECNICO DE EDIFICACOES COM ENCARGOS COMPLEMENTARES | MES | 1 | 5464.76 | 3984.31 | 156.47 | 1323.98 | 5464.76 | 3984.31 | 156.47 | 1323.98 | 5464.76 | 0.9398%
5 | 94295 | SINAPI | MESTRE DE OBRAS COM ENCARGOS COMPLEMENTARES | MES | 1 | 13625.29 | 12031.26 | 270.05 | 1323.98 | 13625.29 | 12031.26 | 270.05 | 1323.98 | 13625.29 | 2.343%
6 | 93572 | SINAPI | ENCARREGADO GERAL DE OBRAS COM ENCARGOS COMPLEMENTARES | MES | 1 | 10350.52 | 8756.49 | 270.05 | 1323.98 | 10350.52 | 8756.49 | 270.05 | 1323.98 | 10350.52 | 1.78%
7 | 100309 | SINAPI | TÉCNICO EM SEGURANÇA DO TRABALHO COM ENCARGOS COMPLEMENTARES | H | 1 | 57.42 | 48.64 | 0.92 | 7.86 | 57.42 | 48.64 | 0.92 | 7.86 | 57.42 | 0.009875%
8 | 100534 | SINAPI | TECNICO DE EDIFICACOES COM ENCARGOS COMPLEMENTARES | MES | 1 | 5464.76 | 3984.31 | 156.47 | 1323.98 | 5464.76 | 3984.31 | 156.47 | 1323.98 | 5464.76 | 0.9398%
9 | 05.105.0187-0 | EMOP | MAO-DE-OBRA DE COMPRADOR,INCLUSIVE ENCARGOS SOCIAIS | MES | 1 | 5836.16 | 5836.16 | 0 | 0 | 5836.16 | 5836.16 | 0 | 0 | 5836.16 | 1.004%
10 | 93566 | SINAPI | AUXILIAR DE ESCRITORIO COM ENCARGOS COMPLEMENTARES | MES | 1 | 6069.85 | 4589.4 | 156.47 | 1323.98 | 6069.85 | 4589.4 | 156.47 | 1323.98 | 6069.85 | 1.044%
11 | 93563 | SINAPI | ALMOXARIFE COM ENCARGOS COMPLEMENTARES | MES | 1 | 7650.3 | 6169.85 | 156.47 | 1323.98 | 7650.3 | 6169.85 | 156.47 | 1323.98 | 7650.3 | 1.316%
12 | 88326 | SINAPI | VIGIA NOTURNO COM ENCARGOS COMPLEMENTARES | H | 1 | 40.95 | 30.74 | 2.35 | 7.86 | 40.95 | 30.74 | 2.35 | 7.86 | 40.95 | 0.007043%
13 | 100289 | SINAPI | VIGIA DIURNO COM ENCARGOS COMPLEMENTARES | H | 1 | 35.11 | 24.9 | 2.35 | 7.86 | 35.11 | 24.9 | 2.35 | 7.86 | 35.11 | 0.006038%
14 | 94296 | SINAPI | TOPOGRAFO COM ENCARGOS COMPLEMENTARES | MES | 1 | 6525.75 | 5042.63 | 159.14 | 1323.98 | 6525.75 | 5042.63 | 159.14 | 1323.98 | 6525.75 | 1.122%
15 | 101389 | SINAPI | AUXILIAR DE TOPÓGRAFO COM ENCARGOS COMPLEMENTARES | MES | 1 | 3752.45 | 2269.33 | 159.14 | 1323.98 | 3752.45 | 2269.33 | 159.14 | 1323.98 | 3752.45 | 0.6453%
16 | 02.02.130 | CPOS/CDHU | Locação de container tipo escritório com 1 vaso sanitário, 1 lavatório e 1 ponto para chuveiro - área mínima de 13,80 m² | UNMES | 1 | 1588.65 | 155.52 | 0 | 1433.13 | 1588.65 | 155.52 | 0 | 1433.13 | 1588.65 | 0.2732%
17 | 02.02.140 | CPOS/CDHU | Locação de container tipo sanitário com 2 vasos sanitários, 2 lavatórios, 2 mictórios e 4 pontos para chuveiro - área mínima de 13,80 m² | UNMES | 1 | 1532.04 | 155.52 | 0 | 1376.52 | 1532.04 | 155.52 | 0 | 1376.52 | 1532.04 | 0.2635%
18 | ED-16355 | SETOP | LOCAÇÃO DE CONTAINER COM ISOLAMENTO TÉRMICO, TIPO 8, PARA VESTIÁRIO DE OBRA COM OITO (8) BANCOS E CINCO (5) ARMÁRIOS, COM MEDIDAS REFERENCIAIS DE (6) METROS COMPRIMENTO, (2,3) METROS LARGURA E (2,5) METROS ALTURA ÚTIL INTERNA, INCLUSIVE LIGAÇÕES ELÉTRICAS INTERNAS, EXCLUSIVE MOBILIZAÇÃO/DESMOBILIZAÇÃO E LIGAÇÕES PROVISÓRIAS EXTERNAS | mês | 1 | 965.14 | 0.77 | 0 | 964.37 | 965.14 | 0.77 | 0 | 964.37 | 965.14 | 0.166%
19 | 02.02.150 | CPOS/CDHU | Locação de container tipo depósito - área mínima de 13,80 m² | UNMES | 1 | 999.51 | 92.75 | 0 | 906.76 | 999.51 | 92.75 | 0 | 906.76 | 999.51 | 0.1719%
20 | 02.02.160 | CPOS/CDHU | Locação de container tipo guarita - área mínima de 4,60 m² | UNMES | 1 | 1017.42 | 30.91 | 0 | 986.51 | 1017.42 | 30.91 | 0 | 986.51 | 1017.42 | 0.175%
21 | 02.03.110 | CPOS/CDHU | Tapume móvel para fechamento de áreas | m² | 1 | 109.46 | 60.57 | 0 | 48.89 | 109.46 | 60.57 | 0 | 48.89 | 109.46 | 0.01882%
22 | 98459 | SINAPI | TAPUME COM TELHA METÁLICA. AF_03/2024 | m² | 1 | 101.84 | 37.32 | 2.53 | 61.99 | 101.84 | 37.32 | 2.53 | 61.99 | 101.84 | 0.01751%
23 | 93582 | SINAPI | EXECUÇÃO DE CENTRAL DE ARMADURA EM CANTEIRO DE OBRA, NÃO INCLUSO MOBILIÁRIO E EQUIPAMENTOS. AF_04/2016 | m² | 1 | 339.43 | 88.85 | 7.11 | 243.47 | 339.43 | 88.85 | 7.11 | 243.47 | 339.43 | 0.05838%
24 | 93583 | SINAPI | EXECUÇÃO DE CENTRAL DE FÔRMAS, PRODUÇÃO DE ARGAMASSA OU CONCRETO EM CANTEIRO DE OBRA, NÃO INCLUSO MOBILIÁRIO E EQUIPAMENTOS. AF_04/2016 | m² | 1 | 576.44 | 146.9 | 12.05 | 417.49 | 576.44 | 146.9 | 12.05 | 417.49 | 576.44 | 0.09914%
25 | 10527 | SINAPI | LOCACAO DE ANDAIME METALICO TUBULAR DE ENCAIXE, TIPO DE TORRE, COM LARGURA DE 1 ATE 1,5 M E ALTURA DE *1,00* M (INCLUSO SAPATAS FIXAS OU RODIZIOS) | MXMES | 1 | 35 | 0 | 35 | 0 | 35 | 0 | 35 | 0 | 35 | 0.006019%
26 | 93243 | SINAPI | EXECUÇÃO DE RESERVATÓRIO ELEVADO DE ÁGUA (2000 LITROS) EM CANTEIRO DE OBRA, APOIADO EM ESTRUTURA DE MADEIRA. AF_02/2016 | UN | 1 | 13317.27 | 3181.64 | 215.85 | 9919.78 | 13317.27 | 3181.64 | 215.85 | 9919.78 | 13317.27 | 2.29%
27 | 210500 | SBC | ALUGUEL DE CACAMBA 5m2 48 HORAS COM RETIRADA | UN | 1 | 370 | 0 | 0 | 370 | 370 | 0 | 0 | 370 | 370 | 0.06363%
28 | 692 | Próprio | MOBILIARIO PARA ESCRITORIO OBRAS | CJ | 1 | 10244.88 | 0 | 0 | 10244.88 | 10244.88 | 0 | 0 | 10244.88 | 10244.88 | 1.762%
29 | 3099 | ORSE | Equipe de topografia para trabalhos exclusivos de campo - Diária incluindo transporte - Rev 04_10/2022 | dia | 1 | 945.34 | 801.73 | 143.6 | 0.01 | 945.34 | 801.73 | 143.6 | 0.01 | 945.34 | 0.1626%
30 | 01.050.0715-A | EMOP | MAO-DE-OBRA DE ARQUITETO OU ENGENHEIRO PLENO,PARA SERVICOS D E CONSULTORIA DE ENGENHARIA E ARQUITETURA,INCLUSIVE ENCARGOS SOCIAIS | MES | 1 | 37429.92 | 37429.92 | 0 | 0 | 37429.92 | 37429.92 | 0 | 0 | 37429.92 | 6.437%
31 | 05.100.0900-0 | EMOP | UNIDADE REF.P/COMPL.ADM LOCAL,CONSID:CONSUMO AGUA,TEL.ENERGI A ELETR.MAT.LIMPEZA ESCRITORIO,COMPUTADORES LICENCA OBRA,MOV EIS UTENSILIOS,AR COND.BEBEDOURO,ART,RRT,FOTOGRAFIAS,UNIFORM ES,DARIAS,EXAMES ADMISSIONAIS,PERIODICOS E DEMISSIONAIS,CURS OS CAPACITACAO/TREINAMENTO ITENS COMPLEMENTEM DESP.NECESS.EX CL.DESP.C/CAFE MANHA,REFEICAO,CESTA BASICA E VALE TRANSPORTE | UR | 1 | 37.42 | 0 | 0 | 37.42 | 37.42 | 0 | 0 | 37.42 | 37.42 | 0.006435%
32 | 99059 | SINAPI | LOCAÇÃO CONVENCIONAL DE OBRA, UTILIZANDO GABARITO DE TÁBUAS CORRIDAS PONTALETADAS A CADA 2,00M - 2 UTILIZAÇÕES. AF_03/2024 | M | 1 | 85.37 | 42.26 | 2.94 | 40.17 | 85.37 | 42.26 | 2.94 | 40.17 | 85.37 | 0.01468%
33 | 101124 | SINAPI | ESCAVAÇÃO HORIZONTAL, INCLUINDO CARGA E DESCARGA EM SOLO DE 1A CATEGORIA COM TRATOR DE ESTEIRAS (100HP/LÂMINA: 2,19M3). AF_07/2020 | m³ | 1 | 17.78 | 4.29 | 6.85 | 6.64 | 17.78 | 4.29 | 6.85 | 6.64 | 17.78 | 0.003058%
34 | 96523 | SINAPI | ESCAVAÇÃO MANUAL PARA BLOCO DE COROAMENTO OU SAPATA (INCLUINDO ESCAVAÇÃO PARA COLOCAÇÃO DE FÔRMAS). AF_01/2024 | m³ | 1 | 143.23 | 101.45 | 9.62 | 32.16 | 143.23 | 101.45 | 9.62 | 32.16 | 143.23 | 0.02463%
35 | 93382 | SINAPI | REATERRO MANUAL DE VALAS, COM COMPACTADOR DE SOLOS DE PERCUSSÃO. AF_08/2023 | m³ | 1 | 38.03 | 24.64 | 2.98 | 10.41 | 38.03 | 24.64 | 2.98 | 10.41 | 38.03 | 0.00654%
36 | 100981 | SINAPI | CARGA, MANOBRA E DESCARGA DE ENTULHO EM CAMINHÃO BASCULANTE 6 M³ - CARGA COM ESCAVADEIRA HIDRÁULICA (CAÇAMBA DE 0,80 M³ / 111 HP) E DESCARGA LIVRE (UNIDADE: M3). AF_02/2026 | m³ | 1 | 11.52 | 3.06 | 4.32 | 4.14 | 11.52 | 3.06 | 4.32 | 4.14 | 11.52 | 0.001981%
37 | 95875 | SINAPI | TRANSPORTE COM CAMINHÃO BASCULANTE DE 10 M³, EM VIA URBANA PAVIMENTADA, DMT ATÉ 30 KM (UNIDADE: M3XKM). AF_02/2026 | M3XKM | 1 | 3.2 | 0.6 | 0.92 | 1.68 | 3.2 | 0.6 | 0.92 | 1.68 | 3.2 | 0.0005503%
38 | 93590 | SINAPI | TRANSPORTE COM CAMINHÃO BASCULANTE DE 10 M³, EM VIA URBANA PAVIMENTADA, ADICIONAL PARA DMT EXCEDENTE A 30 KM (UNIDADE: M3XKM). AF_02/2026 | M3XKM | 1 | 1.23 | 0.23 | 0.35 | 0.65 | 1.23 | 0.23 | 0.35 | 0.65 | 1.23 | 0.0002115%
39 | 12.12.010 | CPOS/CDHU | Taxa de mobilização e desmobilização de equipamentos para execução de estaca tipo hélice contínua em solo | TX | 1 | 43853.17 | 0 | 0 | 43853.17 | 43853.17 | 0 | 0 | 43853.17 | 43853.17 | 7.542%
40 | FUN-HEL-020 | SETOP | EXECUÇÃO DE ESTACA TIPO HÉLICE CONTÍNUA D = 600 MM, EXCETO CONCRETO | m | 1 | 77.64 | 0 | 0 | 77.64 | 77.64 | 0 | 0 | 77.64 | 77.64 | 0.01335%
41 | 96545 | SINAPI | ARMAÇÃO DE BLOCO UTILIZANDO AÇO CA-50 DE 8 MM - MONTAGEM. AF_01/2024 | KG | 1 | 19.26 | 6.5 | 0.48 | 12.28 | 19.26 | 6.5 | 0.48 | 12.28 | 19.26 | 0.003312%
42 | 96548 | SINAPI | ARMAÇÃO DE BLOCO, VIGA BALDRAME OU SAPATA UTILIZANDO AÇO CA-50 DE 16 MM - MONTAGEM. AF_06/2017 | KG | 1 | 11.28 | 2.01 | 0.17 | 9.1 | 11.28 | 2.01 | 0.17 | 9.1 | 11.28 | 0.00194%
43 | 11.01.320 | CPOS/CDHU | Concreto usinado, fck = 30 MPa - para bombeamento | m³ | 1 | 598.42 | 0 | 0 | 598.42 | 598.42 | 0 | 0 | 598.42 | 598.42 | 0.1029%
44 | 95602 | SINAPI | ARRASAMENTO MECANICO DE ESTACA DE CONCRETO ARMADO, DIAMETROS DE 41 CM A 60 CM. AF_05/2021 | UN | 1 | 43.22 | 30.74 | 2.77 | 9.71 | 43.22 | 30.74 | 2.77 | 9.71 | 43.22 | 0.007433%
45 | 96616 | SINAPI | LASTRO DE CONCRETO MAGRO, APLICADO EM BLOCOS DE COROAMENTO OU SAPATAS. AF_01/2024 | m³ | 1 | 975.14 | 383.38 | 35.51 | 556.25 | 975.14 | 383.38 | 35.51 | 556.25 | 975.14 | 0.1677%
46 | 7582 | ORSE | Forma plana para sapatas, em madeira maciça, 02 usos, inclusive escoramento | m² | 1 | 102.22 | 32.17 | 0.16 | 69.89 | 102.22 | 32.17 | 0.16 | 69.89 | 102.22 | 0.01758%
47 | 96544 | SINAPI | ARMAÇÃO DE BLOCO UTILIZANDO AÇO CA-50 DE 6,3 MM - MONTAGEM. AF_01/2024 | KG | 1 | 22.08 | 8.85 | 0.64 | 12.59 | 22.08 | 8.85 | 0.64 | 12.59 | 22.08 | 0.003797%
48 | 96545 | SINAPI | ARMAÇÃO DE BLOCO UTILIZANDO AÇO CA-50 DE 8 MM - MONTAGEM. AF_01/2024 | KG | 1 | 19.26 | 6.5 | 0.48 | 12.28 | 19.26 | 6.5 | 0.48 | 12.28 | 19.26 | 0.003312%
49 | 96546 | SINAPI | ARMAÇÃO DE BLOCO UTILIZANDO AÇO CA-50 DE 10 MM - MONTAGEM. AF_01/2024 | KG | 1 | 16.5 | 4.9 | 0.37 | 11.23 | 16.5 | 4.9 | 0.37 | 11.23 | 16.5 | 0.002838%
50 | 96547 | SINAPI | ARMAÇÃO DE BLOCO, VIGA BALDRAME OU SAPATA UTILIZANDO AÇO CA-50 DE 12,5 MM - MONTAGEM. AF_06/2017 | KG | 1 | 12.44 | 2.83 | 0.23 | 9.38 | 12.44 | 2.83 | 0.23 | 9.38 | 12.44 | 0.002139%
51 | 96548 | SINAPI | ARMAÇÃO DE BLOCO, VIGA BALDRAME OU SAPATA UTILIZANDO AÇO CA-50 DE 16 MM - MONTAGEM. AF_06/2017 | KG | 1 | 11.28 | 2.01 | 0.17 | 9.1 | 11.28 | 2.01 | 0.17 | 9.1 | 11.28 | 0.00194%
52 | 96549 | SINAPI | ARMAÇÃO DE BLOCO, VIGA BALDRAME OU SAPATA UTILIZANDO AÇO CA-50 DE 20 MM - MONTAGEM. AF_06/2017 | KG | 1 | 12 | 1.46 | 0.12 | 10.42 | 12 | 1.46 | 0.12 | 10.42 | 12 | 0.002064%
53 | 11.01.320 | CPOS/CDHU | Concreto usinado, fck = 30 MPa - para bombeamento | m³ | 1 | 598.42 | 0 | 0 | 598.42 | 598.42 | 0 | 0 | 598.42 | 598.42 | 0.1029%
54 | 90285 | SINAPI | GRAUTE FGK=30 MPA; TRAÇO 1:0,9:1,2:0,6 (EM MASSA SECA DE CIMENTO/ AREIA GROSSA/ BRITA 0/ ADITIVO) - PREPARO MECÂNICO COM BETONEIRA 400 L. AF_09/2021 | m³ | 1 | 768.58 | 93.16 | 8.48 | 666.94 | 768.58 | 93.16 | 8.48 | 666.94 | 768.58 | 0.1322%
55 | 11.16.040 | CPOS/CDHU | Lançamento e adensamento de concreto ou massa em fundação | m³ | 1 | 191.54 | 191.54 | 0 | 0 | 191.54 | 191.54 | 0 | 0 | 191.54 | 0.03294%
56 | 100890 | SINAPI | ESTACA METÁLICA PARA FUNDAÇÃO, UTILIZANDO PERFIL LAMINADO HP310X79 (EXCLUSIVE MOBILIZAÇÃO E DESMOBILIZAÇÃO). AF_01/2020 | KG | 1 | 12.1 | 0.52 | 0.17 | 11.41 | 12.1 | 0.52 | 0.17 | 11.41 | 12.1 | 0.002081%
57 | 02.02.118 | FDE | ESTACA RAIZ DN 400MM PERFURAÇAO EM SOLO | M | 1 | 626.25 | 9.16 | 0 | 617.09 | 626.25 | 9.16 | 0 | 617.09 | 626.25 | 0.1077%
58 | 03.03.085 | FDE | LAJE PRE-FABRICADA PRE-LAJE TRELICADA UNIDIR C/ EPS PLT20-100KGF/M2 | m² | 1 | 302.24 | 59.01 | 29.16 | 214.07 | 302.24 | 59.01 | 29.16 | 214.07 | 302.24 | 0.05198%
59 | 11.01.320 | CPOS/CDHU | Concreto usinado, fck = 30 MPa - para bombeamento | m³ | 1 | 598.42 | 0 | 0 | 598.42 | 598.42 | 0 | 0 | 598.42 | 598.42 | 0.1029%
60 | 11.16.060 | CPOS/CDHU | Lançamento e adensamento de concreto ou massa em estrutura | m³ | 1 | 132.3 | 132.3 | 0 | 0 | 132.3 | 132.3 | 0 | 0 | 132.3 | 0.02275%
61 | 103653 | SINAPI | GEOTÊXTIL NÃO TECIDO 100% POLIÉSTER, RESISTÊNCIA A TRAÇÃO DE 31 KN/M (RT-31), INSTALADO EM DRENO - FORNECIMENTO E INSTALAÇÃO. AF_07/2021 | m² | 1 | 40.09 | 0.49 | 0.04 | 39.56 | 40.09 | 0.49 | 0.04 | 39.56 | 40.09 | 0.006895%
62 | 102718 | SINAPI | ENCHIMENTO DE AREIA PARA DRENO, LANÇAMENTO MANUAL. AF_07/2021 | m³ | 1 | 169.16 | 36.99 | 3.49 | 128.68 | 169.16 | 36.99 | 3.49 | 128.68 | 169.16 | 0.02909%
63 | 96523 | SINAPI | ESCAVAÇÃO MANUAL PARA BLOCO DE COROAMENTO OU SAPATA (INCLUINDO ESCAVAÇÃO PARA COLOCAÇÃO DE FÔRMAS). AF_01/2024 | m³ | 1 | 143.23 | 101.45 | 9.62 | 32.16 | 143.23 | 101.45 | 9.62 | 32.16 | 143.23 | 0.02463%
64 | 95108 | SINAPI | EXECUÇÃO DE PROTEÇÃO DA CABEÇA DO TIRANTE COM USO DE FÔRMAS METÁLICAS, 50 UTILIZAÇÕES, E CONCRETO FCK =15 MPA. AF_11/2023 | UN | 1 | 52.09 | 30.95 | 2.58 | 18.56 | 52.09 | 30.95 | 2.58 | 18.56 | 52.09 | 0.008958%
65 | 104283 | SINAPI | ANCORAGEM ATIVA PARA CABO COM 4 CORDOALHAS DE DIÂMETRO NOMINAL DE 12,7 MM. AF_08/2022 | UN | 1 | 104.45 | 67.29 | 5.73 | 31.43 | 104.45 | 67.29 | 5.73 | 31.43 | 104.45 | 0.01796%
66 | 20.093.0001-A | EMOP | CIMENTO PORTLAND CP-II-32,INCLUSIVE TRANSPORTE.FORNECIMENTO | KG | 1 | 0.65 | 0 | 0 | 0.65 | 0.65 | 0 | 0 | 0.65 | 0.65 | 0.0001118%
67 | 15.05.520 | CPOS/CDHU | Placas, vigas e pilares em concreto armado pré-moldado - fck= 35 MPa | m³ | 1 | 3153.52 | 921.14 | 0 | 2232.38 | 3153.52 | 921.14 | 0 | 2232.38 | 3153.52 | 0.5423%
68 | 11.043.0022-0 | EMOP | TIRANTE PROTENDIDO PARA ANCORAGEM EM SOLO,CONSTITUIDO POR 8 FIOS DE ACO DURO DE 8MM.O CUSTO INCLUI APENAS O FORNECIMENTO E A CONFECCAO DO CABO PARA TRECHO DE ANCORAGEM 60%-PERDAS,MAT.DIVERSOS(28%),USINAGEM,TRAT.,ASSIST.TEC.(25%) 28,75%-DF.E EPI (3%),USINAGEM,TRAT.,ASSISTENCIA TECNICA(25%) 53%-MAT.DIVERSOS(2%),PERF.DO TUBO,FABRICACAO MANCHETES (50%) | M | 1 | 186.14 | 126.85 | 0 | 59.29 | 186.14 | 126.85 | 0 | 59.29 | 186.14 | 0.03201%
69 | 21006 | SBC | ENGASTE TRILHOS TR 37 A TIRANTES ACO 1""-CONCR.1:2:3(0,16m3/un) | UN | 1 | 155.9 | 87.7 | 0 | 68.2 | 155.9 | 87.7 | 0 | 68.2 | 155.9 | 0.02681%
70 | 13.01.320 | CPOS/CDHU | Laje pré-fabricada unidirecional em viga treliçada/lajota em EPS LT 16 (12 + 4), com capa de concreto de 25 MPa | m² | 1 | 204.2 | 40.31 | 0 | 163.89 | 204.2 | 40.31 | 0 | 163.89 | 204.2 | 0.03512%
71 | 09.02.140 | CPOS/CDHU | Forma plana em compensado para estrutura aparente com cimbramento tubular metálico | m² | 1 | 192.39 | 77.3 | 0 | 115.09 | 192.39 | 77.3 | 0 | 115.09 | 192.39 | 0.03309%
72 | 11.20.090 | CPOS/CDHU | Selante endurecedor de concreto antipó | m² | 1 | 9.76 | 5.68 | 0 | 4.08 | 9.76 | 5.68 | 0 | 4.08 | 9.76 | 0.001679%
73 | 92759 | SINAPI | ARMAÇÃO DE PILAR OU VIGA DE ESTRUTURA CONVENCIONAL DE CONCRETO ARMADO UTILIZANDO AÇO CA-60 DE 5,0 MM - MONTAGEM. AF_06/2022 | KG | 1 | 16.86 | 5.69 | 0.29 | 10.88 | 16.86 | 5.69 | 0.29 | 10.88 | 16.86 | 0.0029%
74 | 92776 | SINAPI | ARMAÇÃO DE PILAR OU VIGA DE UMA ESTRUTURA CONVENCIONAL DE CONCRETO ARMADO EM UMA EDIFICAÇÃO TÉRREA OU SOBRADO UTILIZANDO AÇO CA-50 DE 6,3 MM - MONTAGEM. AF_12/2015 | KG | 1 | 19.99 | 7.34 | 0.58 | 12.07 | 19.99 | 7.34 | 0.58 | 12.07 | 19.99 | 0.003438%
75 | 92777 | SINAPI | ARMAÇÃO DE PILAR OU VIGA DE UMA ESTRUTURA CONVENCIONAL DE CONCRETO ARMADO EM UMA EDIFICAÇÃO TÉRREA OU SOBRADO UTILIZANDO AÇO CA-50 DE 8,0 MM - MONTAGEM. AF_12/2015 | KG | 1 | 17.43 | 5.18 | 0.41 | 11.84 | 17.43 | 5.18 | 0.41 | 11.84 | 17.43 | 0.002998%
76 | 92778 | SINAPI | ARMAÇÃO DE PILAR OU VIGA DE UMA ESTRUTURA CONVENCIONAL DE CONCRETO ARMADO EM UMA EDIFICAÇÃO TÉRREA OU SOBRADO UTILIZANDO AÇO CA-50 DE 10,0 MM - MONTAGEM. AF_12/2015 | KG | 1 | 14.88 | 3.72 | 0.29 | 10.87 | 14.88 | 3.72 | 0.29 | 10.87 | 14.88 | 0.002559%
77 | 92779 | SINAPI | ARMAÇÃO DE PILAR OU VIGA DE UMA ESTRUTURA CONVENCIONAL DE CONCRETO ARMADO EM UMA EDIFICAÇÃO TÉRREA OU SOBRADO UTILIZANDO AÇO CA-50 DE 12,5 MM - MONTAGEM. AF_12/2015 | KG | 1 | 12.16 | 2.64 | 0.21 | 9.31 | 12.16 | 2.64 | 0.21 | 9.31 | 12.16 | 0.002091%
78 | 92780 | SINAPI | ARMAÇÃO DE PILAR OU VIGA DE UMA ESTRUTURA CONVENCIONAL DE CONCRETO ARMADO EM UMA EDIFICAÇÃO TÉRREA OU SOBRADO UTILIZANDO AÇO CA-50 DE 16,0 MM - MONTAGEM. AF_12/2015 | KG | 1 | 10.92 | 1.74 | 0.14 | 9.04 | 10.92 | 1.74 | 0.14 | 9.04 | 10.92 | 0.001878%
79 | 40827 | SBC | TELA SOLDADA NERVURADA Q138 (10X10 4.2MM 2,2KG.M2) EM LAJE | KG | 1 | 27.11 | 2.89 | 0 | 24.22 | 27.11 | 2.89 | 0 | 24.22 | 27.11 | 0.004662%
80 | 92781 | SINAPI | ARMAÇÃO DE PILAR OU VIGA DE UMA ESTRUTURA CONVENCIONAL DE CONCRETO ARMADO EM UMA EDIFICAÇÃO TÉRREA OU SOBRADO UTILIZANDO AÇO CA-50 DE 20,0 MM - MONTAGEM. AF_12/2015 | KG | 1 | 11.55 | 1.14 | 0.08 | 10.33 | 11.55 | 1.14 | 0.08 | 10.33 | 11.55 | 0.001986%
81 | 97089 | SINAPI | ARMAÇÃO PARA EXECUÇÃO DE RADIER, PISO DE CONCRETO OU LAJE SOBRE SOLO, COM USO DE TELA Q-113. AF_09/2021 | KG | 1 | 13.67 | 1.41 | 0.11 | 12.15 | 13.67 | 1.41 | 0.11 | 12.15 | 13.67 | 0.002351%
82 | 11.01.321 | CPOS/CDHU | Concreto usinado, fck = 35 MPa - para bombeamento | m³ | 1 | 623.86 | 0 | 0 | 623.86 | 623.86 | 0 | 0 | 623.86 | 623.86 | 0.1073%
83 | 11.16.060 | CPOS/CDHU | Lançamento e adensamento de concreto ou massa em estrutura | m³ | 1 | 132.3 | 132.3 | 0 | 0 | 132.3 | 132.3 | 0 | 0 | 132.3 | 0.02275%
84 | 101124 | SINAPI | ESCAVAÇÃO HORIZONTAL, INCLUINDO CARGA E DESCARGA EM SOLO DE 1A CATEGORIA COM TRATOR DE ESTEIRAS (100HP/LÂMINA: 2,19M3). AF_07/2020 | m³ | 1 | 17.78 | 4.29 | 6.85 | 6.64 | 17.78 | 4.29 | 6.85 | 6.64 | 17.78 | 0.003058%
85 | 96523 | SINAPI | ESCAVAÇÃO MANUAL PARA BLOCO DE COROAMENTO OU SAPATA (INCLUINDO ESCAVAÇÃO PARA COLOCAÇÃO DE FÔRMAS). AF_01/2024 | m³ | 1 | 143.23 | 101.45 | 9.62 | 32.16 | 143.23 | 101.45 | 9.62 | 32.16 | 143.23 | 0.02463%
86 | 93382 | SINAPI | REATERRO MANUAL DE VALAS, COM COMPACTADOR DE SOLOS DE PERCUSSÃO. AF_08/2023 | m³ | 1 | 38.03 | 24.64 | 2.98 | 10.41 | 38.03 | 24.64 | 2.98 | 10.41 | 38.03 | 0.00654%
87 | 100981 | SINAPI | CARGA, MANOBRA E DESCARGA DE ENTULHO EM CAMINHÃO BASCULANTE 6 M³ - CARGA COM ESCAVADEIRA HIDRÁULICA (CAÇAMBA DE 0,80 M³ / 111 HP) E DESCARGA LIVRE (UNIDADE: M3). AF_02/2026 | m³ | 1 | 11.52 | 3.06 | 4.32 | 4.14 | 11.52 | 3.06 | 4.32 | 4.14 | 11.52 | 0.001981%
88 | 95875 | SINAPI | TRANSPORTE COM CAMINHÃO BASCULANTE DE 10 M³, EM VIA URBANA PAVIMENTADA, DMT ATÉ 30 KM (UNIDADE: M3XKM). AF_02/2026 | M3XKM | 1 | 3.2 | 0.6 | 0.92 | 1.68 | 3.2 | 0.6 | 0.92 | 1.68 | 3.2 | 0.0005503%
89 | 93590 | SINAPI | TRANSPORTE COM CAMINHÃO BASCULANTE DE 10 M³, EM VIA URBANA PAVIMENTADA, ADICIONAL PARA DMT EXCEDENTE A 30 KM (UNIDADE: M3XKM). AF_02/2026 | M3XKM | 1 | 1.23 | 0.23 | 0.35 | 0.65 | 1.23 | 0.23 | 0.35 | 0.65 | 1.23 | 0.0002115%
90 | 96616 | SINAPI | LASTRO DE CONCRETO MAGRO, APLICADO EM BLOCOS DE COROAMENTO OU SAPATAS. AF_01/2024 | m³ | 1 | 975.14 | 383.38 | 35.51 | 556.25 | 975.14 | 383.38 | 35.51 | 556.25 | 975.14 | 0.1677%
91 | 7582 | ORSE | Forma plana para sapatas, em madeira maciça, 02 usos, inclusive escoramento | m² | 1 | 102.22 | 32.17 | 0.16 | 69.89 | 102.22 | 32.17 | 0.16 | 69.89 | 102.22 | 0.01758%
92 | 96547 | SINAPI | ARMAÇÃO DE BLOCO, VIGA BALDRAME OU SAPATA UTILIZANDO AÇO CA-50 DE 12,5 MM - MONTAGEM. AF_06/2017 | KG | 1 | 12.44 | 2.83 | 0.23 | 9.38 | 12.44 | 2.83 | 0.23 | 9.38 | 12.44 | 0.002139%
93 | 11.01.321 | CPOS/CDHU | Concreto usinado, fck = 35 MPa - para bombeamento | m³ | 1 | 623.86 | 0 | 0 | 623.86 | 623.86 | 0 | 0 | 623.86 | 623.86 | 0.1073%
94 | 11.16.060 | CPOS/CDHU | Lançamento e adensamento de concreto ou massa em estrutura | m³ | 1 | 132.3 | 132.3 | 0 | 0 | 132.3 | 132.3 | 0 | 0 | 132.3 | 0.02275%
95 | 49.15.100 | CPOS/CDHU | Anel pré-moldado de concreto com diâmetro de 3,00 m | M | 1 | 2660.98 | 182.65 | 0 | 2478.33 | 2660.98 | 182.65 | 0 | 2478.33 | 2660.98 | 0.4576%
96 | 32.15.030 | CPOS/CDHU | Impermeabilização em manta asfáltica com armadura, tipo III-B, espessura de 3 mm | m² | 1 | 88.78 | 21.92 | 0 | 66.86 | 88.78 | 21.92 | 0 | 66.86 | 88.78 | 0.01527%
97 | 24.03.100 | CPOS/CDHU | Alçapão/tampa em chapa de ferro com porta cadeado | m² | 1 | 1569.75 | 100.7 | 0 | 1469.05 | 1569.75 | 100.7 | 0 | 1469.05 | 1569.75 | 0.27%
98 | 111701 | SBC | ESCADA MARINHEIRO PERFIL 1.1/2"" ACO+BARRA CHATA VERT/HORIZ. | M | 1 | 1249.95 | 31.78 | 0 | 1218.17 | 1249.95 | 31.78 | 0 | 1218.17 | 1249.95 | 0.215%
99 | 96523 | SINAPI | ESCAVAÇÃO MANUAL PARA BLOCO DE COROAMENTO OU SAPATA (INCLUINDO ESCAVAÇÃO PARA COLOCAÇÃO DE FÔRMAS). AF_01/2024 | m³ | 1 | 143.23 | 101.45 | 9.62 | 32.16 | 143.23 | 101.45 | 9.62 | 32.16 | 143.23 | 0.02463%
100 | 93382 | SINAPI | REATERRO MANUAL DE VALAS, COM COMPACTADOR DE SOLOS DE PERCUSSÃO. AF_08/2023 | m³ | 1 | 38.03 | 24.64 | 2.98 | 10.41 | 38.03 | 24.64 | 2.98 | 10.41 | 38.03 | 0.00654%
101 | 100981 | SINAPI | CARGA, MANOBRA E DESCARGA DE ENTULHO EM CAMINHÃO BASCULANTE 6 M³ - CARGA COM ESCAVADEIRA HIDRÁULICA (CAÇAMBA DE 0,80 M³ / 111 HP) E DESCARGA LIVRE (UNIDADE: M3). AF_02/2026 | m³ | 1 | 11.52 | 3.06 | 4.32 | 4.14 | 11.52 | 3.06 | 4.32 | 4.14 | 11.52 | 0.001981%
102 | 95875 | SINAPI | TRANSPORTE COM CAMINHÃO BASCULANTE DE 10 M³, EM VIA URBANA PAVIMENTADA, DMT ATÉ 30 KM (UNIDADE: M3XKM). AF_02/2026 | M3XKM | 1 | 3.2 | 0.6 | 0.92 | 1.68 | 3.2 | 0.6 | 0.92 | 1.68 | 3.2 | 0.0005503%
103 | 93590 | SINAPI | TRANSPORTE COM CAMINHÃO BASCULANTE DE 10 M³, EM VIA URBANA PAVIMENTADA, ADICIONAL PARA DMT EXCEDENTE A 30 KM (UNIDADE: M3XKM). AF_02/2026 | M3XKM | 1 | 1.23 | 0.23 | 0.35 | 0.65 | 1.23 | 0.23 | 0.35 | 0.65 | 1.23 | 0.0002115%
104 | 9032 | ORSE | Base com brita graduada, exclusive pó de pedra e transporte da brita) | m³ | 1 | 165.37 | 0.54 | 6.28 | 158.55 | 165.37 | 0.54 | 6.28 | 158.55 | 165.37 | 0.02844%
105 | 96616 | SINAPI | LASTRO DE CONCRETO MAGRO, APLICADO EM BLOCOS DE COROAMENTO OU SAPATAS. AF_01/2024 | m³ | 1 | 975.14 | 383.38 | 35.51 | 556.25 | 975.14 | 383.38 | 35.51 | 556.25 | 975.14 | 0.1677%
106 | 7582 | ORSE | Forma plana para sapatas, em madeira maciça, 02 usos, inclusive escoramento | m² | 1 | 102.22 | 32.17 | 0.16 | 69.89 | 102.22 | 32.17 | 0.16 | 69.89 | 102.22 | 0.01758%
107 | 96545 | SINAPI | ARMAÇÃO DE BLOCO UTILIZANDO AÇO CA-50 DE 8 MM - MONTAGEM. AF_01/2024 | KG | 1 | 19.26 | 6.5 | 0.48 | 12.28 | 19.26 | 6.5 | 0.48 | 12.28 | 19.26 | 0.003312%
108 | 103340 | SINAPI | ALVENARIA DE VEDAÇÃO DE BLOCOS VAZADOS DE CONCRETO APARENTE DE 19X19X39 CM (ESPESSURA 19 CM) E ARGAMASSA DE ASSENTAMENTO COM PREPARO EM BETONEIRA. AF_12/2021 | m² | 1 | 160.96 | 64.89 | 5.27 | 90.8 | 160.96 | 64.89 | 5.27 | 90.8 | 160.96 | 0.02768%
109 | 11.01.321 | CPOS/CDHU | Concreto usinado, fck = 35 MPa - para bombeamento | m³ | 1 | 623.86 | 0 | 0 | 623.86 | 623.86 | 0 | 0 | 623.86 | 623.86 | 0.1073%
110 | 11.16.060 | CPOS/CDHU | Lançamento e adensamento de concreto ou massa em estrutura | m³ | 1 | 132.3 | 132.3 | 0 | 0 | 132.3 | 132.3 | 0 | 0 | 132.3 | 0.02275%
111 | 32.15.030 | CPOS/CDHU | Impermeabilização em manta asfáltica com armadura, tipo III-B, espessura de 3 mm | m² | 1 | 88.78 | 21.92 | 0 | 66.86 | 88.78 | 21.92 | 0 | 66.86 | 88.78 | 0.01527%
112 | 15.03.140 | CPOS/CDHU | Fornecimento e montagem de estrutura tubular em aço ASTM-A572 Grau 50, sem pintura | KG | 1 | 33.15 | 0 | 0 | 33.15 | 33.15 | 0 | 0 | 33.15 | 33.15 | 0.005701%
113 | 103338 | SINAPI | ALVENARIA DE VEDAÇÃO DE BLOCOS VAZADOS DE CONCRETO APARENTE DE 14X19X39 CM (ESPESSURA 14 CM) E ARGAMASSA DE ASSENTAMENTO COM PREPARO EM BETONEIRA. AF_12/2021 | m² | 1 | 134.97 | 57.27 | 4.67 | 73.03 | 134.97 | 57.27 | 4.67 | 73.03 | 134.97 | 0.02321%
114 | 103336 | SINAPI | ALVENARIA DE VEDAÇÃO DE BLOCOS VAZADOS DE CONCRETO APARENTE DE 9X19X39 CM (ESPESSURA 9 CM) E ARGAMASSA DE ASSENTAMENTO COM PREPARO EM BETONEIRA. AF_12/2021 | m² | 1 | 101.79 | 41.99 | 3.41 | 56.39 | 101.79 | 41.99 | 3.41 | 56.39 | 101.79 | 0.01751%
115 | 03.04.010 | FDE | FORNECIMENTO E MONTAGEM DE ESTRUTURA METALICA COM AÇO NAO PATINAVEL (ASTM A36/A570) | KG | 1 | 27.21 | 0 | 0 | 27.21 | 27.21 | 0 | 0 | 27.21 | 27.21 | 0.00468%
116 | 103340 | SINAPI | ALVENARIA DE VEDAÇÃO DE BLOCOS VAZADOS DE CONCRETO APARENTE DE 19X19X39 CM (ESPESSURA 19 CM) E ARGAMASSA DE ASSENTAMENTO COM PREPARO EM BETONEIRA. AF_12/2021 | m² | 1 | 160.96 | 64.89 | 5.27 | 90.8 | 160.96 | 64.89 | 5.27 | 90.8 | 160.96 | 0.02768%
117 | 96359 | SINAPI | PAREDE COM SISTEMA EM CHAPAS DE GESSO PARA DRYWALL, USO INTERNO, COM DUAS FACES SIMPLES E ESTRUTURA METÁLICA COM GUIAS SIMPLES PARA PAREDES COM ÁREA LÍQUIDA MAIOR OU IGUAL A 6 M2, COM VÃOS. AF_07/2023_PS | m² | 1 | 109.44 | 23.91 | 4.91 | 80.62 | 109.44 | 23.91 | 4.91 | 80.62 | 109.44 | 0.01882%
118 | 96363 | SINAPI | PAREDE COM SISTEMA EM CHAPAS DE GESSO PARA DRYWALL, USO INTERNO, COM UMA FACE SIMPLES E OUTRA FACE DUPLA E ESTRUTURA METÁLICA COM GUIAS SIMPLES PARA PAREDES COM ÁREA LÍQUIDA MAIOR OU IGUAL A 6 M2, COM VÃOS. AF_07/2023_PS | m² | 1 | 138.91 | 28.36 | 5.11 | 105.44 | 138.91 | 28.36 | 5.11 | 105.44 | 138.91 | 0.02389%
119 | 104721 | SINAPI | PAREDE COM SISTEMA EM CHAPAS DE GESSO PARA DRYWALL, USO INTERNO, COM UMA FACE SIMPLES E OUTRA FACE DUPLA E ESTRUTURA METÁLICA COM GUIAS DUPLAS PARA PAREDES COM ÁREA LÍQUIDA MENOR QUE 6 M2, COM VÃOS. AF_07/2023_PS | m² | 1 | 213.51 | 44.37 | 5.85 | 163.29 | 213.51 | 44.37 | 5.85 | 163.29 | 213.51 | 0.03672%
120 | 104723 | SINAPI | PAREDE COM SISTEMA EM CHAPAS DE GESSO PARA DRYWALL, USO INTERNO, COM DUAS FACES DUPLAS E ESTRUTURA METÁLICA COM GUIAS DUPLAS PARA PAREDES COM ÁREA LÍQUIDA MENOR QUE 6 M2, COM VÃOS. AF_07/2023_PS | m² | 1 | 244.87 | 50.28 | 6.12 | 188.47 | 244.87 | 50.28 | 6.12 | 188.47 | 244.87 | 0.04211%
121 | 104725 | SINAPI | INSTALAÇÃO DE ISOLAMENTO COM LÃ DE VIDRO EM PAREDE DRYWALL. AF_07/2023 | m² | 1 | 32.89 | 3.03 | 0.14 | 29.72 | 32.89 | 3.03 | 0.14 | 29.72 | 32.89 | 0.005656%
122 | 14.28.030 | CPOS/CDHU | Elemento vazado em concreto, tipo quadriculado de 39 x 39 x 10 cm | m² | 1 | 231.39 | 75.17 | 0 | 156.22 | 231.39 | 75.17 | 0 | 156.22 | 231.39 | 0.03979%
123 | 102235 | SINAPI | DIVISÓRIA FIXA EM VIDRO TEMPERADO 10 MM, SEM ABERTURA. AF_10/2025_PS | m² | 1 | 632.32 | 50.19 | 3.21 | 578.92 | 632.32 | 50.19 | 3.21 | 578.92 | 632.32 | 0.1087%
124 | 14.30.070 | CPOS/CDHU | Divisória sanitária em painel laminado melamínico estrutural com perfis em alumínio, inclusive ferragem completa para vão de porta | m² | 1 | 839.86 | 0 | 0 | 839.86 | 839.86 | 0 | 0 | 839.86 | 839.86 | 0.1444%
125 | 110308 | SBC | PORTA WC 0,60x1,80m COMPENSADO C/LAMINADO/FERRAGENS W.C. | UN | 1 | 1275.14 | 252.62 | 0 | 1022.52 | 1275.14 | 252.62 | 0 | 1022.52 | 1275.14 | 0.2193%
126 | 87878 | SINAPI | CHAPISCO APLICADO EM ALVENARIAS E ESTRUTURAS DE CONCRETO INTERNAS, COM COLHER DE PEDREIRO. ARGAMASSA TRAÇO 1:3 COM PREPARO MANUAL. AF_10/2022 | m² | 1 | 6.54 | 3.67 | 0.32 | 2.55 | 6.54 | 3.67 | 0.32 | 2.55 | 6.54 | 0.001125%
127 | 87536 | SINAPI | EMBOÇO, EM ARGAMASSA TRAÇO 1:2:8, PREPARO MANUAL, APLICADO MANUALMENTE EM PAREDES INTERNAS DE AMBIENTES COM ÁREA MAIOR QUE 10M², E = 17,5MM, COM TALISCAS. AF_03/2024 | m² | 1 | 47.87 | 23.77 | 2.11 | 21.99 | 47.87 | 23.77 | 2.11 | 21.99 | 47.87 | 0.008233%
128 | 120012 | SBC | REBOCO INTERNO 5mm PAREDES ARGAMASSA PREFABRICADA | m² | 1 | 13.46 | 6.95 | 0 | 6.51 | 13.46 | 6.95 | 0 | 6.51 | 13.46 | 0.002315%
129 | 120492 | SBC | AZULEJO 20X20CM BRILHANTE BORDA ARRED. BRANCO EXTRA PIERINI | m² | 1 | 105.29 | 28.61 | 0 | 76.68 | 105.29 | 28.61 | 0 | 76.68 | 105.29 | 0.01811%
130 | 368 | Próprio | CERÂMICA REF LIVERPOOL MATT BLACK 7x24cm, PORTOBELLO OU SIMILAR | m² | 1 | 322.44 | 20.01 | 0 | 302.43 | 322.44 | 20.01 | 0 | 302.43 | 322.44 | 0.05545%
131 | 21.03.151 | CPOS/CDHU | Revestimento em placa de alumínio composto "ACM", espessura de 4 mm e acabamento em PVDF | m² | 1 | 882.9 | 319.47 | 0 | 563.43 | 882.9 | 319.47 | 0 | 563.43 | 882.9 | 0.1518%
132 | 369 | Próprio | CERÂMICA REF LIVERPOOL MATT WHITE 7x24cm, PORTOBELLO OU SIMILAR | m² | 1 | 322.44 | 20.01 | 0 | 302.43 | 322.44 | 20.01 | 0 | 302.43 | 322.44 | 0.05545%
133 | 14.31.030 | CPOS/CDHU | Fechamento em placa cimentícia com espessura de 12 mm | m² | 1 | 243.62 | 145.18 | 0 | 98.44 | 243.62 | 145.18 | 0 | 98.44 | 243.62 | 0.0419%
134 | 180586 | SBC | PINTURA ACRILICA SEMI BRILHO PAREDE 2 DEMAOS COM EMASSAMENTO | m² | 1 | 67.58 | 44.7 | 0 | 22.88 | 67.58 | 44.7 | 0 | 22.88 | 67.58 | 0.01162%
135 | 102489 | SINAPI | PINTURA HIDROFUGANTE COM SILICONE, APLICAÇÃO MANUAL, 2 DEMÃOS. AF_05/2021 | m² | 1 | 33.65 | 14.53 | 1.82 | 17.3 | 33.65 | 14.53 | 1.82 | 17.3 | 33.65 | 0.005787%
136 | 100758 | SINAPI | PINTURA COM TINTA ALQUÍDICA DE ACABAMENTO (ESMALTE SINTÉTICO ACETINADO) APLICADA A ROLO OU PINCEL SOBRE SUPERFÍCIES METÁLICAS (EXCETO PERFIL) EXECUTADO EM OBRA (02 DEMÃOS). AF_01/2020 | m² | 1 | 71.79 | 41.95 | 5.52 | 24.32 | 71.79 | 41.95 | 5.52 | 24.32 | 71.79 | 0.01235%
137 | 3761 | ORSE | Pintura de acabamento com aplicação de fundo preparador epoxi, 01 demão de massa epoxi e 02 demãos de tinta esmalte epoxi branco, e = 35 micra p/ demão - R1 | m² | 1 | 138.62 | 45.19 | 0 | 93.43 | 138.62 | 45.19 | 0 | 93.43 | 138.62 | 0.02384%
138 | 96616 | SINAPI | LASTRO DE CONCRETO MAGRO, APLICADO EM BLOCOS DE COROAMENTO OU SAPATAS. AF_01/2024 | m³ | 1 | 975.14 | 383.38 | 35.51 | 556.25 | 975.14 | 383.38 | 35.51 | 556.25 | 975.14 | 0.1677%
139 | 622 | Próprio | EXECUÇÃO DE PISO DE CONCRETO COM CONCRETO MOLDADO IN LOCO, USINADO, ACABAMENTO CONVENCIONAL, ESPESSURA 12 CM, ARMADO. AF_07/2016 | m² | 1 | 117.49 | 24.65 | 2.01 | 90.83 | 117.49 | 24.65 | 2.01 | 90.83 | 117.49 | 0.02021%
140 | 100576 | SINAPI | REGULARIZAÇÃO E COMPACTAÇÃO DE SUBLEITO DE SOLO PREDOMINANTEMENTE ARGILOSO, PARA OBRAS DE CONSTRUÇÃO DE PAVIMENTOS. AF_09/2024 | m² | 1 | 3.53 | 1.16 | 1.58 | 0.79 | 3.53 | 1.16 | 1.58 | 0.79 | 3.53 | 0.0006071%
141 | 96397 | SINAPI | CONSTRUÇÃO DE BASE E SUB-BASE PARA PAVIMENTAÇÃO DE BRITA GRADUADA SIMPLES TRATADA COM CIMENTO, COM ESPESSURA DE 15 CM - EXCLUSIVE CARGA E TRANSPORTE. AF_09/2024 | m³ | 1 | 299.01 | 9.52 | 12.04 | 277.45 | 299.01 | 9.52 | 12.04 | 277.45 | 299.01 | 0.05142%
142 | 97096 | SINAPI | CONCRETAGEM DE RADIER, PISO DE CONCRETO OU LAJE SOBRE SOLO, FCK 30 MPA - LANÇAMENTO, ADENSAMENTO E ACABAMENTO. AF_09/2021 | m³ | 1 | 675.9 | 22.38 | 2.02 | 651.5 | 675.9 | 22.38 | 2.02 | 651.5 | 675.9 | 0.1162%
143 | 13193 | ORSE | Junta de encontro, seção transversal dim. 20mm, inclusive tarugo e preenchimento com mastique MBT ou similar. | m | 1 | 15.94 | 5.11 | 0 | 10.83 | 15.94 | 5.11 | 0 | 10.83 | 15.94 | 0.002741%
144 | 12788 | ORSE | Junta serrada, dimensões 6x60mm, com preenchimento de mastique de poliuretanoMBT, Basf ou similar, para pavimentos em concreto | m | 1 | 22.82 | 8.62 | 2.25 | 11.95 | 22.82 | 8.62 | 2.25 | 11.95 | 22.82 | 0.003925%
145 | 32.07.090 | CPOS/CDHU | Junta de dilatação ou vedação com mastique de silicone, 1,0 x 0,5 cm - inclusive guia de apoio em polietileno | M | 1 | 11.8 | 3.46 | 0 | 8.34 | 11.8 | 3.46 | 0 | 8.34 | 11.8 | 0.002029%
146 | 329 | Próprio | Fornecimento e instalação de treliça TB9, para suporte de barras de transferência em juntas, ou similar | m | 1 | 27.46 | 15.15 | 0 | 12.31 | 27.46 | 15.15 | 0 | 12.31 | 27.46 | 0.004723%
147 | 330 | Próprio | Fornecimento e instalação de treliça TB14, para suporte de tela | m | 1 | 29.85 | 15.15 | 0 | 14.7 | 29.85 | 15.15 | 0 | 14.7 | 29.85 | 0.005134%
148 | 97118 | SINAPI | BARRAS DE TRANSFERÊNCIA, AÇO CA-25 DE 25,0 MM, PARA EXECUÇÃO DE PAVIMENTO DE CONCRETO - FORNECIMENTO E INSTALAÇÃO. AF_04/2022 | KG | 1 | 18.38 | 4.39 | 0.35 | 13.64 | 18.38 | 4.39 | 0.35 | 13.64 | 18.38 | 0.003161%
149 | 17.01.020 | CPOS/CDHU | Argamassa de regularização e/ou proteção | m³ | 1 | 854.23 | 358.88 | 0 | 495.35 | 854.23 | 358.88 | 0 | 495.35 | 854.23 | 0.1469%
150 | 170182 | SBC | PISO ALTA RESISTENCIA TIPO GRANITINA OU SIMILAR | m² | 1 | 236.28 | 47.05 | 0 | 189.23 | 236.28 | 47.05 | 0 | 189.23 | 236.28 | 0.04064%
151 | 170047 | SBC | PISO ALTA RESISTENCIA TRANSITO MEDIO CIMENTO BRANCO | m² | 1 | 284.07 | 78.69 | 0 | 205.38 | 284.07 | 78.69 | 0 | 205.38 | 284.07 | 0.04885%
152 | 377 | Próprio | PISO MONOLÍTICO DE ALTA RESISTÊNCIA, REF:. FERCODUR-COR ACABAMENTO TIPO FULGET LAVADO, FERCOBAN OU SIMILAR | m² | 1 | 401.71 | 87.82 | 7.5 | 306.39 | 401.71 | 87.82 | 7.5 | 306.39 | 401.71 | 0.06909%
153 | 101749 | SINAPI | PISO CIMENTADO, TRAÇO 1:5 (CIMENTO E AREIA), ACABAMENTO LISO, ESPESSURA 4,0 CM, PREPARO MECÂNICO DA ARGAMASSA. AF_02/2026 | m² | 1 | 58.21 | 24.73 | 1.54 | 31.94 | 58.21 | 24.73 | 1.54 | 31.94 | 58.21 | 0.01001%
154 | 87262 | SINAPI | REVESTIMENTO CERÂMICO PARA PISO COM PLACAS TIPO PORCELANATO DE DIMENSÕES 60X60 CM APLICADA EM AMBIENTES DE ÁREA ENTRE 5 M² E 10 M². AF_02/2023_PE | m² | 1 | 147.45 | 32.16 | 2.38 | 112.91 | 147.45 | 32.16 | 2.38 | 112.91 | 147.45 | 0.02536%
155 | 351 | Próprio | SOLEIRA EM PERFIL INOX QUADRADO COR PRATA ACAB. ESCOVADO H=10mm, HDL OU SIMILAR | M | 1 | 186.13 | 30.15 | 2.5 | 153.48 | 186.13 | 30.15 | 2.5 | 153.48 | 186.13 | 0.03201%
156 | 17.12.240 | CPOS/CDHU | Rodapé qualquer em alta resistência moldado no local até 10 cm | M | 1 | 52.79 | 4.54 | 0 | 48.25 | 52.79 | 4.54 | 0 | 48.25 | 52.79 | 0.009079%
157 | 21.10.051 | CPOS/CDHU | Rodapé de poliestireno, espessura de 8 cm | M | 1 | 77.18 | 8.87 | 0 | 68.31 | 77.18 | 8.87 | 0 | 68.31 | 77.18 | 0.01327%
158 | 352 | Próprio | RODAPÉ EM PRÉ-MOLDADO H=10cm | M | 1 | 38.79 | 10.73 | 1.05 | 27.01 | 38.79 | 10.73 | 1.05 | 27.01 | 38.79 | 0.006671%
159 | 353 | Próprio | RODAPÉ EM PRÉ-MOLDADO H=30cm | M | 1 | 80.79 | 10.73 | 1.05 | 69.01 | 80.79 | 10.73 | 1.05 | 69.01 | 80.79 | 0.01389%
160 | 18.08.072 | CPOS/CDHU | Rodapé em porcelanato esmaltado polido para área interna e ambiente com tráfego médio, grupo de absorção BIa, assentado com argamassa colante industrializada, rejuntado | M | 1 | 38.09 | 12.59 | 0 | 25.5 | 38.09 | 12.59 | 0 | 25.5 | 38.09 | 0.006551%
161 | 93679 | SINAPI | EXECUÇÃO DE PASSEIO EM PISO INTERTRAVADO, COM BLOCO RETANGULAR COLORIDO DE 20 X 10 CM, ESPESSURA 6 CM. AF_10/2022 | m² | 1 | 126.4 | 19.73 | 2.03 | 104.64 | 126.4 | 19.73 | 2.03 | 104.64 | 126.4 | 0.02174%
162 | 103946 | SINAPI | PLANTIO DE GRAMA ESMERALDA OU SÃO CARLOS OU CURITIBANA, EM PLACAS. AF_07/2024 | m² | 1 | 22.49 | 3.79 | 0.4 | 18.3 | 22.49 | 3.79 | 0.4 | 18.3 | 22.49 | 0.003868%
163 | 101978 | SINAPI | CHAPIM SOBRE MUROS NÃO LINEARES, EM CONCRETO PRÉ-MOLDADO, COMPRIMENTO MAIOR QUE 6 M, ASSENTADO COM ARGAMASSA 1:6 COM ADITIVO. AF_11/2020 | M | 1 | 73.89 | 54.41 | 3.29 | 16.19 | 73.89 | 54.41 | 3.29 | 16.19 | 73.89 | 0.01271%
164 | 101970 | SINAPI | CHAPIM SOBRE MUROS LINEARES, EM CONCRETO PRÉ-MOLDADO, COMPRIMENTO DE ATÉ 6 M, ASSENTADO COM ARGAMASSA 1:6 COM ADITIVO. AF_11/2020 | M | 1 | 57.84 | 42.23 | 2.56 | 13.05 | 57.84 | 42.23 | 2.56 | 13.05 | 57.84 | 0.009947%
165 | 17.01.020 | CPOS/CDHU | Argamassa de regularização e/ou proteção | m³ | 1 | 854.23 | 358.88 | 0 | 495.35 | 854.23 | 358.88 | 0 | 495.35 | 854.23 | 0.1469%
166 | 32.15.100 | CPOS/CDHU | Impermeabilização em manta asfáltica plastomérica com armadura, tipo III, espessura de 4 mm, face exposta em geotêxtil com membrana acrílica | m² | 1 | 167.51 | 27.59 | 0 | 139.92 | 167.51 | 27.59 | 0 | 139.92 | 167.51 | 0.02881%
167 | 32.16.040 | CPOS/CDHU | Impermeabilização em membrana de asfalto modificado com elastômeros, na cor preta e reforço em tela poliéster | m² | 1 | 103.17 | 25.18 | 0 | 77.99 | 103.17 | 25.18 | 0 | 77.99 | 103.17 | 0.01774%
168 | 22.03.140 | CPOS/CDHU | Forro em fibra mineral NRC 0.65, em placas acústicas removíveis de 625mm x 625mm | m² | 1 | 288.16 | 0 | 0 | 288.16 | 288.16 | 0 | 0 | 288.16 | 288.16 | 0.04956%
169 | 22.02.030 | CPOS/CDHU | Forro em painéis de gesso acartonado, espessura de 12,5mm, fixo | m² | 1 | 129.83 | 0 | 0 | 129.83 | 129.83 | 0 | 0 | 129.83 | 129.83 | 0.02233%
170 | 9082 | ORSE | Tabica metálica 3x3cm para forro de gesso (fornecimento e montagem) | m | 1 | 25.86 | 0 | 0 | 25.86 | 25.86 | 0 | 0 | 25.86 | 25.86 | 0.004447%
171 | 86932 | SINAPI | BACIA SANITÁRIA COM CAIXA ACOPLADA LOUÇA BRANCA - PADRÃO MÉDIO, INCLUSO ENGATE FLEXÍVEL EM METAL CROMADO, 1/2" X 40 CM - FORNECIMENTO E INSTALAÇÃO. AF_02/2026 | UN | 1 | 615.84 | 45.39 | 3.38 | 567.07 | 615.84 | 45.39 | 3.38 | 567.07 | 615.84 | 0.1059%
172 | 202314 | SBC | ASSENTO SANITARIO COM ABERTURA FRONTAL PARA BACIA VOGUE PLUS | UN | 1 | 1527.07 | 6.48 | 0 | 1520.59 | 1527.07 | 6.48 | 0 | 1520.59 | 1527.07 | 0.2626%
173 | 190454 | SBC | LAVATORIO SUSPENSO LOUCA BRANCA LINHA IZY L-15.17 - DECA | UN | 1 | 384.07 | 116.76 | 0 | 267.31 | 384.07 | 116.76 | 0 | 267.31 | 384.07 | 0.06605%
174 | 12437 | ORSE | Cuba de embutir quadrada (deca linha ref l701 - GE17 - 41cm) p/ instalação em bancadas, c/ sifão cromado (deca ref c1680) , válvula cromada (deca c1602) e engate cromado (deca) ou similares | un | 1 | 1385.81 | 54.07 | 0 | 1331.74 | 1385.81 | 54.07 | 0 | 1331.74 | 1385.81 | 0.2383%
175 | 190213 | SBC | CUBA ACO INOX ESCOVADO RETANGULAR 50x40x20cm SQUARE 540 SINK | UN | 1 | 1245.67 | 89.89 | 0 | 1155.78 | 1245.67 | 89.89 | 0 | 1155.78 | 1245.67 | 0.2142%
176 | 374 | Próprio | BANCADA DE GRANITO CINZA ANDORINHA ESP. 3cm 0,90x0,55m, SAIA ESP. 2cm H=5cm, FRONTISPÍCIO ESP 2cm H =10cm COM FURAÇÃO PARA CUBA E TORNEIRA | UN | 1 | 726.09 | 69.32 | 6.82 | 649.95 | 726.09 | 69.32 | 6.82 | 649.95 | 726.09 | 0.1249%
177 | 375 | Próprio | BANCADA DE GRANITO CINZA ANDORINHA ESP. 3cm 1,10x0,55m, SAIA ESP. 2cm H=5cm, FRONTISPÍCIO ESP 2cm H =10cm COM FURAÇÃO PARA CUBA E TORNEIRA | UN | 1 | 758.07 | 81.12 | 7.99 | 668.96 | 758.07 | 81.12 | 7.99 | 668.96 | 758.07 | 0.1304%
178 | 376 | Próprio | BANCADA DE GRANITO CINZA ANDORINHA ESP. 3cm 2,25X0,70M. COM ÁREA MOLHADA E SECA 2,70x0,60m, SAIA ESP. 2cm H=5cm, FRONTISPÍCIO ESP 2cm H =10cm COM FURAÇÃO PARA CUBA E TORNEIRA | UN | 1 | 1841.8 | 126.59 | 12.46 | 1702.75 | 1841.8 | 126.59 | 12.46 | 1702.75 | 1841.8 | 0.3168%
179 | 44.03.180 | CPOS/CDHU | Dispenser toalheiro em ABS, para folhas | UN | 1 | 67.57 | 6.91 | 0 | 60.66 | 67.57 | 6.91 | 0 | 60.66 | 67.57 | 0.01162%
180 | 656 | Próprio | DISPENSER PARA PAPEL HIGIÊNICO INTERFOLHADO REF.: 70080, MELHORAMENTOS OU SIMILAR | UN | 1 | 242.77 | 6.91 | 0 | 235.86 | 242.77 | 6.91 | 0 | 235.86 | 242.77 | 0.04175%
181 | 370 | Próprio | DISPENSER PARA PROTETOR DE ASSENTO REF. 70610, MELHORAMENTOS OU SIMILAR | UN | 1 | 126.89 | 6.91 | 0 | 119.98 | 126.89 | 6.91 | 0 | 119.98 | 126.89 | 0.02182%
182 | 371 | Próprio | DISPENSER PARA SAQUINHOS MELBAG REF.: 70780, MELHORAMENTOS OU SIMILAR | UN | 1 | 152.91 | 6.91 | 0 | 146 | 152.91 | 6.91 | 0 | 146 | 152.91 | 0.0263%
183 | 372 | Próprio | DISPENSER PARA SABONETE LÍQUIDO REF. 70090, MELHORAMENTOS OU SIMILAR | un | 1 | 238.93 | 15.02 | 0 | 223.91 | 238.93 | 15.02 | 0 | 223.91 | 238.93 | 0.04109%
184 | 44.03.050 | CPOS/CDHU | Dispenser papel higiênico em ABS para rolão 300 / 600 m, com visor | UN | 1 | 77.46 | 6.91 | 0 | 70.55 | 77.46 | 6.91 | 0 | 70.55 | 77.46 | 0.01332%
185 | 202351 | SBC | TORNEIRA P/LAVATORIO MESA DECAMATIC 1173 CONFORTO FECH.AUTOM | UN | 1 | 683.38 | 18.39 | 0 | 664.99 | 683.38 | 18.39 | 0 | 664.99 | 683.38 | 0.1175%
186 | 44.03.360 | CPOS/CDHU | Ducha higiênica cromada | UN | 1 | 502.49 | 27.92 | 0 | 474.57 | 502.49 | 27.92 | 0 | 474.57 | 502.49 | 0.08642%
187 | 100868 | SINAPI | BARRA DE APOIO RETA, EM AÇO INOX POLIDO, COMPRIMENTO 80 CM, FIXADA NA PAREDE - FORNECIMENTO E INSTALAÇÃO. AF_02/2026 | UN | 1 | 297.67 | 44.3 | 3.12 | 250.25 | 297.67 | 44.3 | 3.12 | 250.25 | 297.67 | 0.05119%
188 | 30.01.061 | CPOS/CDHU | Barra de apoio lateral para lavatório, para pessoas com mobilidade reduzida, em tubo de aço inoxidável de 1.1/4", comprimento 25 a 30 cm | UN | 1 | 187.42 | 15.1 | 0 | 172.32 | 187.42 | 15.1 | 0 | 172.32 | 187.42 | 0.03223%
189 | 100865 | SINAPI | BARRA DE APOIO LATERAL ARTICULADA, COM TRAVA, EM AÇO INOX POLIDO, FIXADA NA PAREDE - FORNECIMENTO E INSTALAÇÃO. AF_02/2026 | UN | 1 | 407.68 | 29.53 | 2.08 | 376.07 | 407.68 | 29.53 | 2.08 | 376.07 | 407.68 | 0.07011%
190 | 190535 | SBC | CHUVEIRO ELETRICO/ DUCHA FASHION BRANCA - LORENZETTI | UN | 1 | 145.94 | 20.98 | 0 | 124.96 | 145.94 | 20.98 | 0 | 124.96 | 145.94 | 0.0251%
191 | 86877 | SINAPI | VÁLVULA EM METAL CROMADO 1.1/2" X 1.1/2" PARA TANQUE OU LAVATÓRIO, COM OU SEM LADRÃO - FORNECIMENTO E INSTALAÇÃO. AF_02/2026 | UN | 1 | 77.95 | 7.03 | 0.49 | 70.43 | 77.95 | 7.03 | 0.49 | 70.43 | 77.95 | 0.01341%
192 | 89985 | SINAPI | REGISTRO DE PRESSÃO BRUTO, LATÃO, ROSCÁVEL, 3/4", COM ACABAMENTO E CANOPLA CROMADOS - FORNECIMENTO E INSTALAÇÃO. AF_08/2021 | UN | 1 | 75.91 | 12.01 | 0.82 | 63.08 | 75.91 | 12.01 | 0.82 | 63.08 | 75.91 | 0.01305%
193 | 89987 | SINAPI | REGISTRO DE GAVETA BRUTO, LATÃO, ROSCÁVEL, 3/4", COM ACABAMENTO E CANOPLA CROMADOS - FORNECIMENTO E INSTALAÇÃO. AF_08/2021 | UN | 1 | 79.49 | 12.01 | 0.82 | 66.66 | 79.49 | 12.01 | 0.82 | 66.66 | 79.49 | 0.01367%
194 | 3708 | ORSE | Cabide em aço inox, DECA 2060 C40, acabamento cromado ou similar | un | 1 | 116.92 | 14.32 | 0 | 102.6 | 116.92 | 14.32 | 0 | 102.6 | 116.92 | 0.02011%
195 | 7347 | ORSE | Espelho de cristal 4mm, com moldura de alumínio, acabamento em laminado, dim.50 x 70cm | un | 1 | 328.57 | 0 | 0 | 328.57 | 328.57 | 0 | 0 | 328.57 | 328.57 | 0.05651%
196 | 200123 | SBC | ESPELHO CRISTAL 4mm COM MOLDURA DE ALUMINIO | m² | 1 | 438.2 | 34.96 | 0 | 403.24 | 438.2 | 34.96 | 0 | 403.24 | 438.2 | 0.07536%
197 | 44.20.220 | CPOS/CDHU | Sifão de metal cromado de 1´ x 1 1/2´ | UN | 1 | 195.2 | 27.92 | 0 | 167.28 | 195.2 | 27.92 | 0 | 167.28 | 195.2 | 0.03357%
198 | 44.20.200 | CPOS/CDHU | Sifão de metal cromado de 1 1/2´ x 2´ | UN | 1 | 152.48 | 27.92 | 0 | 124.56 | 152.48 | 27.92 | 0 | 124.56 | 152.48 | 0.02622%
199 | 100854 | SINAPI | TORNEIRA CROMADA DE MESA PARA LAVATÓRIO COM SENSOR DE PRESENÇA. AF_02/2026 | UN | 1 | 2101.84 | 19.14 | 1.35 | 2081.35 | 2101.84 | 19.14 | 1.35 | 2081.35 | 2101.84 | 0.3615%
200 | 86914 | SINAPI | TORNEIRA CROMADA 1/2" OU 3/4" PARA TANQUE, PADRÃO MÉDIO - FORNECIMENTO E INSTALAÇÃO. AF_02/2026 | UN | 1 | 118.04 | 6.35 | 0.45 | 111.24 | 118.04 | 6.35 | 0.45 | 111.24 | 118.04 | 0.0203%
201 | 354 | Próprio | PM01 - PORTA SIMPLES DE ABRIR EM MADEIRA COM REVESTIMENTO MELAMÍNICO NA COR BRANCA - 0,70X 2,07M | UN | 1 | 1946.81 | 890.15 | 60.21 | 996.45 | 1946.81 | 890.15 | 60.21 | 996.45 | 1946.81 | 0.3348%
202 | 355 | Próprio | PM02 - PORTA SIMPLES DE ABRIR EM MADEIRA COM REVESTIMENTO MELAMÍNICO NA COR BRANCA - 0,80X 2,10M | UN | 1 | 2581.37 | 955.86 | 62.03 | 1563.48 | 2581.37 | 955.86 | 62.03 | 1563.48 | 2581.37 | 0.4439%
203 | 361 | Próprio | PM03 - PORTA SIMPLES DE ABRIR EM MADEIRA PARA PCD COM BARRA DE APOIO E CHAPA DE PROTEÇÃO - 0,90X 2,10M | UN | 1 | 3207.34 | 1324.37 | 86.08 | 1796.89 | 3207.34 | 1324.37 | 86.08 | 1796.89 | 3207.34 | 0.5516%
204 | 362 | Próprio | PM04 - PORTA SIMPLES DE ABRIR EM MADEIRA COM REVESTIMENTO MELAMÍNICO NA COR BRANCA - 0,90X 2,10M | UN | 1 | 1987.43 | 890.15 | 60.21 | 1037.07 | 1987.43 | 890.15 | 60.21 | 1037.07 | 1987.43 | 0.3418%
205 | 363 | Próprio | PM05 - PORTA SIMPLES DE ABRIR EM MADEIRA COM REVESTIMENTO MELAMÍNICO NA COR BRANCA COM VISOR 0,30x1,34m - 0,90X 2,10M | UN | 1 | 2078.71 | 998.18 | 66.04 | 1014.49 | 2078.71 | 998.18 | 66.04 | 1014.49 | 2078.71 | 0.3575%
206 | 359 | Próprio | PM06 - PORTA DUPLA DESIGUAL (0,90+0,30m) DE ABRIR EM MADEIRA MACIÇA COM REVESTIMENTO MELAMÍNICO NA COR BRANCA, COM VISOR (VIDRO 6mm 0,30x1,34m) E CHAPA DE PROTEÇÃO EM AÇO INOX LARGURA DA PORTA E h=0,40m - 1,20X 2,10M | UN | 1 | 3795.12 | 1366.19 | 89.63 | 2339.3 | 3795.12 | 1366.19 | 89.63 | 2339.3 | 3795.12 | 0.6527%
207 | 364 | Próprio | PM07 - PORTA SIMPLES ABRIR EM MADEIRA COM REVESTIMENTO EM LAMINADO MELAMÍNICO - 0,80X 2,51M | UN | 1 | 2268.6 | 890.15 | 60.21 | 1318.24 | 2268.6 | 890.15 | 60.21 | 1318.24 | 2268.6 | 0.3902%
208 | 365 | Próprio | CONJUNTO 6236 PARA BANHEIRO, ACABAMENTO CROMADO LA FONTE | UN | 1 | 333.03 | 35.39 | 2.4 | 295.24 | 333.03 | 35.39 | 2.4 | 295.24 | 333.03 | 0.05727%
209 | 366 | Próprio | DOBRADIÇAS COM ROLAMENTO REF. 80 4x3 - LA FONTE | UN | 1 | 238.71 | 9.97 | 0.76 | 227.98 | 238.71 | 9.97 | 0.76 | 227.98 | 238.71 | 0.04105%
210 | 367 | Próprio | MOLA HIDRÁULICA REF. TS-72 - DORMA | UN | 1 | 973.27 | 59.49 | 3.75 | 910.03 | 973.27 | 59.49 | 3.75 | 910.03 | 973.27 | 0.1674%
211 | 382 | Próprio | Fecho, 40cm x 3/4", acabamento cr (cromado), La fonte, ref. 400 (ou similar) | un | 1 | 261.36 | 46.78 | 3.14 | 211.44 | 261.36 | 46.78 | 3.14 | 211.44 | 261.36 | 0.04495%
212 | 383 | Próprio | Fecho, 20cm x 3/4", acabamento cr (cromado), La fonte, ref. 400 (ou similar) | un | 1 | 261.36 | 46.78 | 3.14 | 211.44 | 261.36 | 46.78 | 3.14 | 211.44 | 261.36 | 0.04495%
213 | 100674 | SINAPI | CAIXILHO FIXO DE ALUMÍNIO PARA VIDRO (VIDRO INCLUSO), BATENTE/ REQUADRO DE 4 A 14 CM, SEM GUARNIÇÃO/ ALIZAR, FIXAÇÃO COM PARAFUSOS, VEDAÇÃO COM SILICONE, EXCLUSIVE CONTRAMARCO - FORNECIMENTO E INSTALAÇÃO. AF_11/2024 | m² | 1 | 1466.28 | 32.03 | 2.61 | 1431.64 | 1466.28 | 32.03 | 2.61 | 1431.64 | 1466.28 | 0.2522%
214 | 94569 | SINAPI | JANELA DE ALUMÍNIO TIPO MAXIM-AR, BATENTE/ REQUADRO 3 A 14 CM, VIDRO INCLUSO, FIXAÇÃO COM PARAFUSO, SEM GUARNIÇÃO/ ALIZAR, DIMENSÕES 60X80 (A X L) CM, SEM ACABAMENTO, VEDAÇÃO COM SILICONE, EXCLUSIVE CONTRAMARCO - FORNECIMENTO E INSTALAÇÃO. AF_11/2024 | m² | 1 | 1262.01 | 43.6 | 3.56 | 1214.85 | 1262.01 | 43.6 | 3.56 | 1214.85 | 1262.01 | 0.217%
215 | 91341 | SINAPI | PORTA EM ALUMÍNIO DE ABRIR TIPO VENEZIANA COM GUARNIÇÃO, FIXAÇÃO COM PARAFUSOS - FORNECIMENTO E INSTALAÇÃO. AF_10/2025 | m² | 1 | 898.85 | 21.22 | 1.67 | 875.96 | 898.85 | 21.22 | 1.67 | 875.96 | 898.85 | 0.1546%
216 | 102235 | SINAPI | DIVISÓRIA FIXA EM VIDRO TEMPERADO 10 MM, SEM ABERTURA. AF_10/2025_PS | m² | 1 | 632.32 | 50.19 | 3.21 | 578.92 | 632.32 | 50.19 | 3.21 | 578.92 | 632.32 | 0.1087%
217 | 102180 | SINAPI | INSTALAÇÃO DE VIDRO TEMPERADO, E = 8 MM, ENCAIXADO EM PERFIL U. AF_11/2025 | m² | 1 | 559.8 | 57.3 | 5.35 | 497.15 | 559.8 | 57.3 | 5.35 | 497.15 | 559.8 | 0.09627%
218 | 24.02.056 | CPOS/CDHU | Porta corta-fogo classe P.120 de 80 x 210 cm, com uma folha de abrir, completa | UN | 1 | 2747.7 | 168.83 | 0 | 2578.87 | 2747.7 | 168.83 | 0 | 2578.87 | 2747.7 | 0.4725%
219 | 24.02.050 | CPOS/CDHU | Porta corta-fogo classe P.90 de 90 x 210 cm, completa, com maçaneta tipo alavanca | UN | 1 | 1595.51 | 168.83 | 0 | 1426.68 | 1595.51 | 168.83 | 0 | 1426.68 | 1595.51 | 0.2744%
220 | 11960 | ORSE | Porta corta fogo, 0,90 x 2,10, de abrir, em chapa de aço galvanizado nº24, batente em chapa nº18, classe 90, isolante em manta cerâmica incombustível e=5cm, dobradiças tipo helicoidal em aço 1010/1020, e fechadura reversível sem chave | un | 1 | 1812.97 | 246.92 | 0 | 1566.05 | 1812.97 | 246.92 | 0 | 1566.05 | 1812.97 | 0.3118%
221 | 12168 | ORSE | Porta corta fogo, 1,20 x 2,10, de abrir, 02 folha, em chapa de aço galvanizado nº24, batente em chapa nº18, classe 90, isolante em manta cerâmica incombustível e=5cm, dobradiças tipo helicoidal em aço 1010/1020, e fechadura reversível sem chave | un | 1 | 3049.86 | 246.92 | 0 | 2802.94 | 3049.86 | 246.92 | 0 | 2802.94 | 3049.86 | 0.5245%
222 | 336 | Próprio | Porta(s) de enrolar para acionamento elétrico através de acionador proprio para este tipo de porta, tendo: Freio elétromagnético a disco, Acionamento manual de emergencia feito com corrente de elos,para o caso de falta de energia,Comando magnético com contatores elétricos,Motor blindado para 220/380 Volts Monofásico, Eixo enrolador feito com tubo com custura de diametro determindado pela largura da porta e Guias corrediças feitas com perfil "U" de chapa dobrada com profundidade determinada pela largura da porta 2,40x2,88m | un | 1 | 4225.2 | 0 | 0 | 4225.2 | 4225.2 | 0 | 0 | 4225.2 | 4225.2 | 0.7266%
223 | 24.02.040 | CPOS/CDHU | Porta/portão tipo gradil sob medida | m² | 1 | 957.66 | 95.77 | 0 | 861.89 | 957.66 | 95.77 | 0 | 861.89 | 957.66 | 0.1647%
224 | 24.08.020 | CPOS/CDHU | Corrimão duplo em tubo de aço inoxidável escovado, com diâmetro de 1 1/2´ e montantes com diâmetro de 2´ | M | 1 | 736.31 | 60.42 | 0 | 675.89 | 736.31 | 60.42 | 0 | 675.89 | 736.31 | 0.1266%
225 | 693 | Próprio | INSTALAÇÃO DE LUMINÁRIAS | UN | 1 | 28.23 | 20.6 | 1.82 | 5.81 | 28.23 | 20.6 | 1.82 | 5.81 | 28.23 | 0.004855%
226 | 91941 | SINAPI | CAIXA RETANGULAR 4" X 2" BAIXA (0,30 M DO PISO), PVC, INSTALADA EM PAREDE - FORNECIMENTO E INSTALAÇÃO. AF_03/2023 | UN | 1 | 16.41 | 9.3 | 0.82 | 6.29 | 16.41 | 9.3 | 0.82 | 6.29 | 16.41 | 0.002822%
227 | 91944 | SINAPI | CAIXA RETANGULAR 4" X 4" BAIXA (0,30 M DO PISO), PVC, INSTALADA EM PAREDE - FORNECIMENTO E INSTALAÇÃO. AF_03/2023 | UN | 1 | 20.2 | 9.64 | 0.86 | 9.7 | 20.2 | 9.64 | 0.86 | 9.7 | 20.2 | 0.003474%
228 | 09.06.009 | FDE | CAIXA DE PASSAGEM CHAPA TAMPA PARAFUSADA DE 20X20X10 CM | UN | 1 | 69.62 | 49.15 | 0 | 20.47 | 69.62 | 49.15 | 0 | 20.47 | 69.62 | 0.01197%
229 | 95795 | SINAPI | CONDULETE DE ALUMÍNIO, TIPO T, PARA ELETRODUTO DE AÇO GALVANIZADO DN 20 MM (3/4''), APARENTE - FORNECIMENTO E INSTALAÇÃO. AF_01/2026 | UN | 1 | 42.41 | 20.85 | 1.77 | 19.79 | 42.41 | 20.85 | 1.77 | 19.79 | 42.41 | 0.007294%
230 | 597 | Próprio | CONDULETE DE ALUMÍNIO, TIPO L, PARA ELETRODUTO DE AÇO GALVANIZADO DN 20 MM (3/4''), APARENTE - FORNECIMENTO E INSTALAÇÃO. AF_11/2016_P | UN | 1 | 62.48 | 20.98 | 1.86 | 39.64 | 62.48 | 20.98 | 1.86 | 39.64 | 62.48 | 0.01075%
231 | 95796 | SINAPI | CONDULETE DE ALUMÍNIO, TIPO T, PARA ELETRODUTO DE AÇO GALVANIZADO DN 25 MM (1''), APARENTE - FORNECIMENTO E INSTALAÇÃO. AF_01/2026 | UN | 1 | 51.7 | 21.49 | 1.82 | 28.39 | 51.7 | 21.49 | 1.82 | 28.39 | 51.7 | 0.008891%
232 | 598 | Próprio | CONDULETE DE ALUMÍNIO, TIPO L, PARA ELETRODUTO DE AÇO GALVANIZADO DN 25 MM (1''), APARENTE - FORNECIMENTO E INSTALAÇÃO. AF_11/2016_P | UN | 1 | 85.84 | 22.15 | 1.96 | 61.73 | 85.84 | 22.15 | 1.96 | 61.73 | 85.84 | 0.01476%
233 | 40.05.020 | CPOS/CDHU | Interruptor simples com 1 tecla e placa | CJ | 1 | 33.48 | 18.98 | 0 | 14.5 | 33.48 | 18.98 | 0 | 14.5 | 33.48 | 0.005758%
234 | 40.05.080 | CPOS/CDHU | Interruptor paralelo com 1 tecla e placa | CJ | 1 | 33.83 | 15.07 | 0 | 18.76 | 33.83 | 15.07 | 0 | 18.76 | 33.83 | 0.005818%
235 | 91990 | SINAPI | TOMADA ALTA DE EMBUTIR (1 MÓDULO), 2P+T 10 A, SEM SUPORTE E SEM PLACA - FORNECIMENTO E INSTALAÇÃO. AF_03/2023 | UN | 1 | 45.46 | 28.45 | 2.52 | 14.49 | 45.46 | 28.45 | 2.52 | 14.49 | 45.46 | 0.007818%
236 | 91991 | SINAPI | TOMADA ALTA DE EMBUTIR (1 MÓDULO), 2P+T 20 A, SEM SUPORTE E SEM PLACA - FORNECIMENTO E INSTALAÇÃO. AF_03/2023 | UN | 1 | 47.26 | 28.45 | 2.52 | 16.29 | 47.26 | 28.45 | 2.52 | 16.29 | 47.26 | 0.008128%
237 | 40.02.010 | CPOS/CDHU | Caixa de tomada em alumínio para piso 4´ x 4´ | UN | 1 | 87.43 | 44.67 | 0 | 42.76 | 87.43 | 44.67 | 0 | 42.76 | 87.43 | 0.01504%
238 | 38.21.920 | CPOS/CDHU | Eletrocalha perfurada galvanizada a fogo, 100 x 50 mm, com acessórios | M | 1 | 89.43 | 27.92 | 0 | 61.51 | 89.43 | 27.92 | 0 | 61.51 | 89.43 | 0.01538%
239 | 38.22.120 | CPOS/CDHU | Eletrocalha perfurada galvanizada a fogo, 150x100mm, com acessórios | M | 1 | 144.36 | 41.87 | 0 | 102.49 | 144.36 | 41.87 | 0 | 102.49 | 144.36 | 0.02483%
240 | 11548 | ORSE | Curva horizontal 150 x 100 mm para eletrocalha metálica, com ângulo 90° (ref.: mopa ou similar) | un | 1 | 38.71 | 7.21 | 0 | 31.5 | 38.71 | 7.21 | 0 | 31.5 | 38.71 | 0.006657%
241 | 11549 | ORSE | Curva vertical 150 x 100 mm para eletrocalha metálica, com ângulo 90° (ref.: mopa ou similar) | un | 1 | 26.76 | 7.21 | 0 | 19.55 | 26.76 | 7.21 | 0 | 19.55 | 26.76 | 0.004602%
242 | 11.12.14 | SUDECAP | SAIDA LATERAL DUPLA 3/4" | UN | 1 | 13.4 | 6.46 | 0 | 6.94 | 13.4 | 6.46 | 0 | 6.94 | 13.4 | 0.002305%
243 | 95745 | SINAPI | ELETRODUTO DE AÇO GALVANIZADO, CLASSE LEVE, DN 20 MM (3/4), APARENTE, INSTALADO EM TETO - FORNECIMENTO E INSTALAÇÃO. AF_11/2016_P | M | 1 | 32.14 | 14.14 | 1.05 | 16.95 | 32.14 | 14.14 | 1.05 | 16.95 | 32.14 | 0.005527%
244 | 95746 | SINAPI | ELETRODUTO DE AÇO GALVANIZADO, CLASSE LEVE, DN 25 MM (1), APARENTE, INSTALADO EM TETO - FORNECIMENTO E INSTALAÇÃO. AF_11/2016_P | M | 1 | 48.62 | 15.92 | 1.22 | 31.48 | 48.62 | 15.92 | 1.22 | 31.48 | 48.62 | 0.008362%
245 | 97549 | SINAPI | CURVA 90 GRAUS, EM AÇO, CONEXÃO SOLDADA, DN 20 (3/4"), INSTALADO EM RAMAIS E SUB-RAMAIS DE GÁS - FORNECIMENTO E INSTALAÇÃO. AF_01/2026 | UN | 1 | 62.5 | 25.81 | 2.13 | 34.56 | 62.5 | 25.81 | 2.13 | 34.56 | 62.5 | 0.01075%
246 | 97551 | SINAPI | CURVA 90 GRAUS, EM AÇO, CONEXÃO SOLDADA, DN 25 (1"), INSTALADO EM RAMAIS E SUB-RAMAIS DE GÁS - FORNECIMENTO E INSTALAÇÃO. AF_01/2026 | UN | 1 | 106.85 | 50.19 | 4.11 | 52.55 | 106.85 | 50.19 | 4.11 | 52.55 | 106.85 | 0.01838%
247 | 95727 | SINAPI | ELETRODUTO RÍGIDO SOLDÁVEL, PVC, DN 25 MM (3/4"), APARENTE - FORNECIMENTO E INSTALAÇÃO. AF_01/2026 | M | 1 | 21.7 | 11.97 | 0.85 | 8.88 | 21.7 | 11.97 | 0.85 | 8.88 | 21.7 | 0.003732%
248 | 95728 | SINAPI | ELETRODUTO RÍGIDO SOLDÁVEL, PVC, DN 32 MM (1"), APARENTE - FORNECIMENTO E INSTALAÇÃO. AF_01/2026 | M | 1 | 24.02 | 12.57 | 0.9 | 10.55 | 24.02 | 12.57 | 0.9 | 10.55 | 24.02 | 0.004131%
249 | 624 | Próprio | Bloco Autônomo para Iluminação de Emergência, com leds de aclaramento, fluxo luminoso constante de 1500Lumens , autonomia superior a 2h na falta de energia, com bateria selada, FLUXEON-1500/L SE IP 43 ACLARAMENTO OU BALIZAMENTO, DJ - SOBREPOR | UN | 1 | 518.66 | 63.88 | 5.58 | 449.2 | 518.66 | 63.88 | 5.58 | 449.2 | 518.66 | 0.0892%
250 | 625 | Próprio | Bloco Autônomo para Iluminação de Emergência, com leds de aclaramento, fluxo luminoso constante de 1500Lumens , autonomia superior a 2h na falta de energia, com bateria selada - FLUXEON-1500/L SE IP 43 ACLARAMENTO, DJ - EMBUTIR FORRO | UN | 1 | 538.51 | 63.88 | 5.58 | 469.05 | 538.51 | 63.88 | 5.58 | 469.05 | 538.51 | 0.09261%
251 | 39.02.016 | CPOS/CDHU | Cabo de cobre de 2,5 mm², isolamento 750 V - isolação em PVC 70°C | M | 1 | 4.86 | 2.23 | 0 | 2.63 | 4.86 | 2.23 | 0 | 2.63 | 4.86 | 0.0008358%
252 | 39.02.030 | CPOS/CDHU | Cabo de cobre de 6 mm², isolamento 750 V - isolação em PVC 70°C | M | 1 | 10.23 | 3.91 | 0 | 6.32 | 10.23 | 3.91 | 0 | 6.32 | 10.23 | 0.001759%
253 | 611 | Próprio | NOBREAK APC SMC3000XLI-BR SMART-UPS 3,0 KVA (3000VA) 220V - T.E.-127V-1F+T - T.S.-127V-1F+T | UN | 1 | 9040.7 | 0 | 0 | 9040.7 | 9040.7 | 0 | 0 | 9040.7 | 9040.7 | 1.555%
254 | 40.20.140 | CPOS/CDHU | Placa de 4´ x 4´ | UN | 1 | 11.5 | 1.82 | 0 | 9.68 | 11.5 | 1.82 | 0 | 9.68 | 11.5 | 0.001978%
255 | 91944 | SINAPI | CAIXA RETANGULAR 4" X 4" BAIXA (0,30 M DO PISO), PVC, INSTALADA EM PAREDE - FORNECIMENTO E INSTALAÇÃO. AF_03/2023 | UN | 1 | 20.2 | 9.64 | 0.86 | 9.7 | 20.2 | 9.64 | 0.86 | 9.7 | 20.2 | 0.003474%
256 | 91837 | SINAPI | ELETRODUTO FLEXÍVEL CORRUGADO REFORÇADO, PVC, DN 32 MM (1"), PARA CIRCUITOS TERMINAIS, INSTALADO EM FORRO - FORNECIMENTO E INSTALAÇÃO. AF_03/2023 | M | 1 | 28.66 | 13.45 | 1 | 14.21 | 28.66 | 13.45 | 1 | 14.21 | 28.66 | 0.004929%
257 | 95758 | SINAPI | LUVA DE EMENDA PARA ELETRODUTO, AÇO GALVANIZADO, DN 25 MM (1''), APARENTE, INSTALADA EM PAREDE - FORNECIMENTO E INSTALAÇÃO. AF_11/2016_P | UN | 1 | 17.47 | 11.32 | 1 | 5.15 | 17.47 | 11.32 | 1 | 5.15 | 17.47 | 0.003004%
258 | 97551 | SINAPI | CURVA 90 GRAUS, EM AÇO, CONEXÃO SOLDADA, DN 25 (1"), INSTALADO EM RAMAIS E SUB-RAMAIS DE GÁS - FORNECIMENTO E INSTALAÇÃO. AF_01/2026 | UN | 1 | 106.85 | 50.19 | 4.11 | 52.55 | 106.85 | 50.19 | 4.11 | 52.55 | 106.85 | 0.01838%
259 | 95746 | SINAPI | ELETRODUTO DE AÇO GALVANIZADO, CLASSE LEVE, DN 25 MM (1), APARENTE, INSTALADO EM TETO - FORNECIMENTO E INSTALAÇÃO. AF_11/2016_P | M | 1 | 48.62 | 15.92 | 1.22 | 31.48 | 48.62 | 15.92 | 1.22 | 31.48 | 48.62 | 0.008362%
260 | 11303 | ORSE | Conector reto de aluminio para eletroduto de 1", para adaptar entrada de eletroduto metalico flexivel em quadros - fornecimento e instalação | un | 1 | 7 | 1.15 | 0 | 5.85 | 7 | 1.15 | 0 | 5.85 | 7 | 0.001204%
261 | 724 | ORSE | Fornecimento e instalação de saída horizontal para eletroduto 1" (ref. vl 33 valemam ou similar) | un | 1 | 6.86 | 4.32 | 0 | 2.54 | 6.86 | 4.32 | 0 | 2.54 | 6.86 | 0.00118%
262 | 8351 | ORSE | Fornecimento e instalação de parafuso cabeça lentilha 1/4" x 1/2" (ref. vl 1.68 valemam ou similar) | un | 1 | 4.59 | 3.61 | 0 | 0.98 | 4.59 | 3.61 | 0 | 0.98 | 4.59 | 0.0007894%
263 | 12495 | ORSE | Porca sextavada 1/4", bicromatizada | un | 1 | 5.38 | 3.61 | 0 | 1.77 | 5.38 | 3.61 | 0 | 1.77 | 5.38 | 0.0009253%
264 | 12538 | ORSE | Arruela de pressão 1/4" | un | 1 | 0.49 | 0.36 | 0 | 0.13 | 0.49 | 0.36 | 0 | 0.13 | 0.49 | 8.427e-05%
265 | 40.20.140 | CPOS/CDHU | Placa de 4´ x 4´ | UN | 1 | 11.5 | 1.82 | 0 | 9.68 | 11.5 | 1.82 | 0 | 9.68 | 11.5 | 0.001978%
266 | 91944 | SINAPI | CAIXA RETANGULAR 4" X 4" BAIXA (0,30 M DO PISO), PVC, INSTALADA EM PAREDE - FORNECIMENTO E INSTALAÇÃO. AF_03/2023 | UN | 1 | 20.2 | 9.64 | 0.86 | 9.7 | 20.2 | 9.64 | 0.86 | 9.7 | 20.2 | 0.003474%
267 | 97551 | SINAPI | CURVA 90 GRAUS, EM AÇO, CONEXÃO SOLDADA, DN 25 (1"), INSTALADO EM RAMAIS E SUB-RAMAIS DE GÁS - FORNECIMENTO E INSTALAÇÃO. AF_01/2026 | UN | 1 | 106.85 | 50.19 | 4.11 | 52.55 | 106.85 | 50.19 | 4.11 | 52.55 | 106.85 | 0.01838%
268 | 95750 | SINAPI | ELETRODUTO DE AÇO GALVANIZADO, CLASSE LEVE, DN 25 MM (1), APARENTE, INSTALADO EM PAREDE - FORNECIMENTO E INSTALAÇÃO. AF_11/2016_P | M | 1 | 55.6 | 21.47 | 1.75 | 32.38 | 55.6 | 21.47 | 1.75 | 32.38 | 55.6 | 0.009562%
269 | 11303 | ORSE | Conector reto de aluminio para eletroduto de 1", para adaptar entrada de eletroduto metalico flexivel em quadros - fornecimento e instalação | un | 1 | 7 | 1.15 | 0 | 5.85 | 7 | 1.15 | 0 | 5.85 | 7 | 0.001204%
270 | 724 | ORSE | Fornecimento e instalação de saída horizontal para eletroduto 1" (ref. vl 33 valemam ou similar) | un | 1 | 6.86 | 4.32 | 0 | 2.54 | 6.86 | 4.32 | 0 | 2.54 | 6.86 | 0.00118%
271 | 8351 | ORSE | Fornecimento e instalação de parafuso cabeça lentilha 1/4" x 1/2" (ref. vl 1.68 valemam ou similar) | un | 1 | 4.59 | 3.61 | 0 | 0.98 | 4.59 | 3.61 | 0 | 0.98 | 4.59 | 0.0007894%
272 | 12495 | ORSE | Porca sextavada 1/4", bicromatizada | un | 1 | 5.38 | 3.61 | 0 | 1.77 | 5.38 | 3.61 | 0 | 1.77 | 5.38 | 0.0009253%
273 | 12538 | ORSE | Arruela de pressão 1/4" | un | 1 | 0.49 | 0.36 | 0 | 0.13 | 0.49 | 0.36 | 0 | 0.13 | 0.49 | 8.427e-05%
274 | 305 | Próprio | Fornecimento de rack tipo armário 19" x 42u x 680mm c/ 05 patch panel 24 portas cat.6e - Rev 02 | un | 1 | 5215.5 | 851.8 | 0 | 4363.7 | 5215.5 | 851.8 | 0 | 4363.7 | 5215.5 | 0.897%
275 | 38.22.120 | CPOS/CDHU | Eletrocalha perfurada galvanizada a fogo, 150x100 mm, com acessórios | M | 1 | 144.36 | 41.87 | 0 | 102.49 | 144.36 | 41.87 | 0 | 102.49 | 144.36 | 0.02483%
276 | 38.21.920 | CPOS/CDHU | Eletrocalha perfurada galvanizada a fogo, 100 x 50 mm, com acessórios | M | 1 | 89.43 | 27.92 | 0 | 61.51 | 89.43 | 27.92 | 0 | 61.51 | 89.43 | 0.01538%
277 | 11548 | ORSE | Curva horizontal 150 x 100 mm para eletrocalha metálica, com ângulo 90° (ref.: mopa ou similar) | un | 1 | 38.71 | 7.21 | 0 | 31.5 | 38.71 | 7.21 | 0 | 31.5 | 38.71 | 0.006657%
278 | 11549 | ORSE | Curva vertical 150 x 100 mm para eletrocalha metálica, com ângulo 90° (ref.: mopa ou similar) | un | 1 | 26.76 | 7.21 | 0 | 19.55 | 26.76 | 7.21 | 0 | 19.55 | 26.76 | 0.004602%
279 | 11549 | ORSE | Curva vertical 150 x 100 mm para eletrocalha metálica, com ângulo 90° (ref.: mopa ou similar) | un | 1 | 26.76 | 7.21 | 0 | 19.55 | 26.76 | 7.21 | 0 | 19.55 | 26.76 | 0.004602%
280 | ELE-PER-015 | SETOP | PERFILADO LISO (38X38)MM EM CHAPA DE AÇO GALVANIZADO #18, COM TRATAMENTO PRÉ-ZINCADO, INCLUSIVE TAMPA DE ENCAIXE, FIXAÇÃO SUPERIOR, CONEXÕES E ACESSÓRIOS | m | 1 | 65.86 | 23.6 | 0 | 42.26 | 65.86 | 23.6 | 0 | 42.26 | 65.86 | 0.01133%
281 | 38.04.120 | CPOS/CDHU | Eletroduto galvanizado conforme NBR13057 - 2´ com acessórios | M | 1 | 99.48 | 55.83 | 0 | 43.65 | 99.48 | 55.83 | 0 | 43.65 | 99.48 | 0.01711%
282 | 38.04.180 | CPOS/CDHU | Eletroduto galvanizado conforme NBR13057 - 4´ com acessórios | M | 1 | 187.51 | 100.5 | 0 | 87.01 | 187.51 | 100.5 | 0 | 87.01 | 187.51 | 0.03225%
283 | 91837 | SINAPI | ELETRODUTO FLEXÍVEL CORRUGADO REFORÇADO, PVC, DN 32 MM (1"), PARA CIRCUITOS TERMINAIS, INSTALADO EM FORRO - FORNECIMENTO E INSTALAÇÃO. AF_03/2023 | M | 1 | 28.66 | 13.45 | 1 | 14.21 | 28.66 | 13.45 | 1 | 14.21 | 28.66 | 0.004929%
284 | 40.02.010 | CPOS/CDHU | Caixa de tomada em alumínio para piso 4´ x 4´ | UN | 1 | 87.43 | 44.67 | 0 | 42.76 | 87.43 | 44.67 | 0 | 42.76 | 87.43 | 0.01504%
285 | ELE-CXS-130 | SETOP | CAIXA DE PASSAGEM Nº 2 PADRÃO TELEBRÁS DIM. (20 X 20 X 12) CM EM CHAPA DE AÇO GALVANIZADO | un | 1 | 154.39 | 60.3 | 0.01 | 94.08 | 154.39 | 60.3 | 0.01 | 94.08 | 154.39 | 0.02655%
286 | ELE-CXS-135 | SETOP | CAIXA DE PASSAGEM Nº 3 PADRÃO TELEBRÁS DIM. (40 X 40 X 12) CM EM CHAPA DE AÇO GALVANIZADO | un | 1 | 236.9 | 78.64 | 0.01 | 158.25 | 236.9 | 78.64 | 0.01 | 158.25 | 236.9 | 0.04074%
287 | 9425 | ORSE | Caixa de passagem para eletricidade em aluminio, dim: 50 x 50 x 15 cm | un | 1 | 128.92 | 43.25 | 0 | 85.67 | 128.92 | 43.25 | 0 | 85.67 | 128.92 | 0.02217%
288 | 4869 | ORSE | Fornecimento e assentamento de tubo pead flexível corrugado perfurado d = 4" (Kananet ou similar) | m | 1 | 34.74 | 19 | 0 | 15.74 | 34.74 | 19 | 0 | 15.74 | 34.74 | 0.005975%
289 | 1536 | ORSE | Cap de pvc rígido soldavel p/ esgoto, diâm =100mm | un | 1 | 19.05 | 4.32 | 0 | 14.73 | 19.05 | 4.32 | 0 | 14.73 | 19.05 | 0.003276%
290 | ELE-ELE-090 | SETOP | ELETRODUTO DE AÇO GALVANIZADO MÉDIO, INCLUSIVE CONEXÕES, SUPORTES E FIXAÇÃO DN 100 (4") | m | 1 | 124.22 | 45.86 | 0 | 78.36 | 124.22 | 45.86 | 0 | 78.36 | 124.22 | 0.02136%
291 | 4869 | ORSE | Fornecimento e assentamento de tubo pead flexível corrugado perfurado d = 4" (Kananet ou similar) | m | 1 | 34.74 | 19 | 0 | 15.74 | 34.74 | 19 | 0 | 15.74 | 34.74 | 0.005975%
292 | 1536 | ORSE | Cap de pvc rígido soldavel p/ esgoto, diâm =100mm | un | 1 | 19.05 | 4.32 | 0 | 14.73 | 19.05 | 4.32 | 0 | 14.73 | 19.05 | 0.003276%
293 | 95749 | SINAPI | ELETRODUTO DE AÇO GALVANIZADO, CLASSE LEVE, DN 20 MM (3/4), APARENTE, INSTALADO EM PAREDE - FORNECIMENTO E INSTALAÇÃO. AF_11/2016_P | M | 1 | 39.36 | 19.87 | 1.62 | 17.87 | 39.36 | 19.87 | 1.62 | 17.87 | 39.36 | 0.006769%
294 | 97549 | SINAPI | CURVA 90 GRAUS, EM AÇO, CONEXÃO SOLDADA, DN 20 (3/4"), INSTALADO EM RAMAIS E SUB-RAMAIS DE GÁS - FORNECIMENTO E INSTALAÇÃO. AF_01/2026 | UN | 1 | 62.5 | 25.81 | 2.13 | 34.56 | 62.5 | 25.81 | 2.13 | 34.56 | 62.5 | 0.01075%
295 | 91835 | SINAPI | ELETRODUTO FLEXÍVEL CORRUGADO REFORÇADO, PVC, DN 25 MM (3/4"), PARA CIRCUITOS TERMINAIS, INSTALADO EM FORRO - FORNECIMENTO E INSTALAÇÃO. AF_03/2023 | M | 1 | 23.91 | 12.67 | 0.92 | 10.32 | 23.91 | 12.67 | 0.92 | 10.32 | 23.91 | 0.004112%
296 | 91941 | SINAPI | CAIXA RETANGULAR 4" X 2" BAIXA (0,30 M DO PISO), PVC, INSTALADA EM PAREDE - FORNECIMENTO E INSTALAÇÃO. AF_03/2023 | UN | 1 | 16.41 | 9.3 | 0.82 | 6.29 | 16.41 | 9.3 | 0.82 | 6.29 | 16.41 | 0.002822%
297 | 91944 | SINAPI | CAIXA RETANGULAR 4" X 4" BAIXA (0,30 M DO PISO), PVC, INSTALADA EM PAREDE - FORNECIMENTO E INSTALAÇÃO. AF_03/2023 | UN | 1 | 20.2 | 9.64 | 0.86 | 9.7 | 20.2 | 9.64 | 0.86 | 9.7 | 20.2 | 0.003474%
298 | 40.20.120 | CPOS/CDHU | Placa de 4´ x 2´ | UN | 1 | 6 | 1.82 | 0 | 4.18 | 6 | 1.82 | 0 | 4.18 | 6 | 0.001032%
299 | 40.20.140 | CPOS/CDHU | Placa de 4´ x 4´ | UN | 1 | 11.5 | 1.82 | 0 | 9.68 | 11.5 | 1.82 | 0 | 9.68 | 11.5 | 0.001978%
300 | 38.04.060 | CPOS/CDHU | Eletroduto galvanizado conforme NBR13057 - 1´ com acessórios | M | 1 | 57.34 | 39.08 | 0 | 18.26 | 57.34 | 39.08 | 0 | 18.26 | 57.34 | 0.009861%
301 | 38.04.120 | CPOS/CDHU | Eletroduto galvanizado conforme NBR13057 - 2´ com acessórios | M | 1 | 99.48 | 55.83 | 0 | 43.65 | 99.48 | 55.83 | 0 | 43.65 | 99.48 | 0.01711%
302 | 95796 | SINAPI | CONDULETE DE ALUMÍNIO, TIPO T, PARA ELETRODUTO DE AÇO GALVANIZADO DN 25 MM (1''), APARENTE - FORNECIMENTO E INSTALAÇÃO. AF_01/2026 | UN | 1 | 51.7 | 21.49 | 1.82 | 28.39 | 51.7 | 21.49 | 1.82 | 28.39 | 51.7 | 0.008891%
303 | 597 | Próprio | CONDULETE DE ALUMÍNIO, TIPO L, PARA ELETRODUTO DE AÇO GALVANIZADO DN 20 MM (3/4''), APARENTE - FORNECIMENTO E INSTALAÇÃO. AF_11/2016_P | UN | 1 | 62.48 | 20.98 | 1.86 | 39.64 | 62.48 | 20.98 | 1.86 | 39.64 | 62.48 | 0.01075%
304 | 95781 | SINAPI | CONDULETE DE ALUMÍNIO, TIPO C, PARA ELETRODUTO DE AÇO GALVANIZADO DN 25 MM (1''), APARENTE - FORNECIMENTO E INSTALAÇÃO. AF_01/2026 | UN | 1 | 38.31 | 14.82 | 1.26 | 22.23 | 38.31 | 14.82 | 1.26 | 22.23 | 38.31 | 0.006589%
305 | 95781 | SINAPI | CONDULETE DE ALUMÍNIO, TIPO C, PARA ELETRODUTO DE AÇO GALVANIZADO DN 25 MM (1''), APARENTE - FORNECIMENTO E INSTALAÇÃO. AF_01/2026 | UN | 1 | 38.31 | 14.82 | 1.26 | 22.23 | 38.31 | 14.82 | 1.26 | 22.23 | 38.31 | 0.006589%
306 | 599 | Próprio | CONDULETE ALUMINIO ""L"" 2"" COM TAMPA | UN | 1 | 110.31 | 15.52 | 1.21 | 93.58 | 110.31 | 15.52 | 1.21 | 93.58 | 110.31 | 0.01897%
307 | 11815 | ORSE | Condulete em alumínio tipo "C" de 2" | un | 1 | 71.21 | 13.34 | 0 | 57.87 | 71.21 | 13.34 | 0 | 57.87 | 71.21 | 0.01225%
308 | 9139 | ORSE | Caixa de passagem pvc 20 x 20cm, sistema "x", com tampa | un | 1 | 47.74 | 14.42 | 0 | 33.32 | 47.74 | 14.42 | 0 | 33.32 | 47.74 | 0.00821%
309 | 8699 | ORSE | Caixa de passagem em pvc tipo aquatic, 100x100x50mm | un | 1 | 45.7 | 16.22 | 0 | 29.48 | 45.7 | 16.22 | 0 | 29.48 | 45.7 | 0.007859%
310 | 91944 | SINAPI | CAIXA RETANGULAR 4" X 4" BAIXA (0,30 M DO PISO), PVC, INSTALADA EM PAREDE - FORNECIMENTO E INSTALAÇÃO. AF_03/2023 | UN | 1 | 20.2 | 9.64 | 0.86 | 9.7 | 20.2 | 9.64 | 0.86 | 9.7 | 20.2 | 0.003474%
311 | 40.20.140 | CPOS/CDHU | Placa de 4´ x 4´ | UN | 1 | 11.5 | 1.82 | 0 | 9.68 | 11.5 | 1.82 | 0 | 9.68 | 11.5 | 0.001978%
312 | 95746 | SINAPI | ELETRODUTO DE AÇO GALVANIZADO, CLASSE LEVE, DN 25 MM (1), APARENTE, INSTALADO EM TETO - FORNECIMENTO E INSTALAÇÃO. AF_11/2016_P | M | 1 | 48.62 | 15.92 | 1.22 | 31.48 | 48.62 | 15.92 | 1.22 | 31.48 | 48.62 | 0.008362%
313 | 94743 | SINAPI | CURVA 90 GRAUS, CPVC, SOLDÁVEL, DN 28 MM, INSTALADO EM RESERVAÇÃO PREDIAL DE ÁGUA - FORNECIMENTO E INSTALAÇÃO. AF_04/2024 | UN | 1 | 25.13 | 3.51 | 0.24 | 21.38 | 25.13 | 3.51 | 0.24 | 21.38 | 25.13 | 0.004322%
314 | 91837 | SINAPI | ELETRODUTO FLEXÍVEL CORRUGADO REFORÇADO, PVC, DN 32 MM (1"), PARA CIRCUITOS TERMINAIS, INSTALADO EM FORRO - FORNECIMENTO E INSTALAÇÃO. AF_03/2023 | M | 1 | 28.66 | 13.45 | 1 | 14.21 | 28.66 | 13.45 | 1 | 14.21 | 28.66 | 0.004929%
315 | 91941 | SINAPI | CAIXA RETANGULAR 4" X 2" BAIXA (0,30 M DO PISO), PVC, INSTALADA EM PAREDE - FORNECIMENTO E INSTALAÇÃO. AF_03/2023 | UN | 1 | 16.41 | 9.3 | 0.82 | 6.29 | 16.41 | 9.3 | 0.82 | 6.29 | 16.41 | 0.002822%
316 | 40.02.010 | CPOS/CDHU | Caixa de tomada em alumínio para piso 4´ x 4´ | UN | 1 | 87.43 | 44.67 | 0 | 42.76 | 87.43 | 44.67 | 0 | 42.76 | 87.43 | 0.01504%
317 | 11415 | ORSE | Caixa de passagem em alumínio para piso 4" x 2" - Fornecimento e assentamento | un | 1 | 25.64 | 10.82 | 0 | 14.82 | 25.64 | 10.82 | 0 | 14.82 | 25.64 | 0.00441%
318 | 40.20.120 | CPOS/CDHU | Placa de 4´ x 2´ | UN | 1 | 6 | 1.82 | 0 | 4.18 | 6 | 1.82 | 0 | 4.18 | 6 | 0.001032%
319 | 40.20.140 | CPOS/CDHU | Placa de 4´ x 4´ | UN | 1 | 11.5 | 1.82 | 0 | 9.68 | 11.5 | 1.82 | 0 | 9.68 | 11.5 | 0.001978%
320 | 40.20.140 | CPOS/CDHU | Placa de 4´ x 4´ | UN | 1 | 11.5 | 1.82 | 0 | 9.68 | 11.5 | 1.82 | 0 | 9.68 | 11.5 | 0.001978%
321 | 91944 | SINAPI | CAIXA RETANGULAR 4" X 4" BAIXA (0,30 M DO PISO), PVC, INSTALADA EM PAREDE - FORNECIMENTO E INSTALAÇÃO. AF_03/2023 | UN | 1 | 20.2 | 9.64 | 0.86 | 9.7 | 20.2 | 9.64 | 0.86 | 9.7 | 20.2 | 0.003474%
322 | 91835 | SINAPI | ELETRODUTO FLEXÍVEL CORRUGADO REFORÇADO, PVC, DN 25 MM (3/4"), PARA CIRCUITOS TERMINAIS, INSTALADO EM FORRO - FORNECIMENTO E INSTALAÇÃO. AF_03/2023 | M | 1 | 23.91 | 12.67 | 0.92 | 10.32 | 23.91 | 12.67 | 0.92 | 10.32 | 23.91 | 0.004112%
323 | 612 | Próprio | Luva de alumínio Ø3/4" | UN | 1 | 35.56 | 16.75 | 0 | 18.81 | 35.56 | 16.75 | 0 | 18.81 | 35.56 | 0.006116%
324 | 97549 | SINAPI | CURVA 90 GRAUS, EM AÇO, CONEXÃO SOLDADA, DN 20 (3/4"), INSTALADO EM RAMAIS E SUB-RAMAIS DE GÁS - FORNECIMENTO E INSTALAÇÃO. AF_01/2026 | UN | 1 | 62.5 | 25.81 | 2.13 | 34.56 | 62.5 | 25.81 | 2.13 | 34.56 | 62.5 | 0.01075%
325 | 95745 | SINAPI | ELETRODUTO DE AÇO GALVANIZADO, CLASSE LEVE, DN 20 MM (3/4), APARENTE, INSTALADO EM TETO - FORNECIMENTO E INSTALAÇÃO. AF_11/2016_P | M | 1 | 32.14 | 14.14 | 1.05 | 16.95 | 32.14 | 14.14 | 1.05 | 16.95 | 32.14 | 0.005527%
326 | 11304 | ORSE | Conector reto de aluminio para eletroduto de 3/4", para adaptar entrada de eletroduto metalico flexivel em quadros - fornecimento e instalação | un | 1 | 4.53 | 1.15 | 0 | 3.38 | 4.53 | 1.15 | 0 | 3.38 | 4.53 | 0.0007791%
327 | 8351 | ORSE | Fornecimento e instalação de parafuso cabeça lentilha 1/4" x 1/2" (ref. vl 1.68 valemam ou similar) | un | 1 | 4.59 | 3.61 | 0 | 0.98 | 4.59 | 3.61 | 0 | 0.98 | 4.59 | 0.0007894%
328 | 91835 | SINAPI | ELETRODUTO FLEXÍVEL CORRUGADO REFORÇADO, PVC, DN 25 MM (3/4"), PARA CIRCUITOS TERMINAIS, INSTALADO EM FORRO - FORNECIMENTO E INSTALAÇÃO. AF_03/2023 | M | 1 | 23.91 | 12.67 | 0.92 | 10.32 | 23.91 | 12.67 | 0.92 | 10.32 | 23.91 | 0.004112%
329 | 97667 | SINAPI | ELETRODUTO FLEXÍVEL CORRUGADO, PEAD, DN 50 (1 1/2"), PARA REDE ENTERRADA DE DISTRIBUIÇÃO DE ENERGIA ELÉTRICA - FORNECIMENTO E INSTALAÇÃO. AF_12/2021 | M | 1 | 10.22 | 3.74 | 0.34 | 6.14 | 10.22 | 3.74 | 0.34 | 6.14 | 10.22 | 0.001758%
330 | 91944 | SINAPI | CAIXA RETANGULAR 4" X 4" BAIXA (0,30 M DO PISO), PVC, INSTALADA EM PAREDE - FORNECIMENTO E INSTALAÇÃO. AF_03/2023 | UN | 1 | 20.2 | 9.64 | 0.86 | 9.7 | 20.2 | 9.64 | 0.86 | 9.7 | 20.2 | 0.003474%
331 | 40.02.010 | CPOS/CDHU | Caixa de tomada em alumínio para piso 4´ x 4´ | UN | 1 | 87.43 | 44.67 | 0 | 42.76 | 87.43 | 44.67 | 0 | 42.76 | 87.43 | 0.01504%
332 | 40.20.140 | CPOS/CDHU | Placa de 4´ x 4´ | UN | 1 | 11.5 | 1.82 | 0 | 9.68 | 11.5 | 1.82 | 0 | 9.68 | 11.5 | 0.001978%
333 | 69.20.340 | CPOS/CDHU | Tomada para TV, tipo pino Jack, com placa | UN | 1 | 19.35 | 11.16 | 0 | 8.19 | 19.35 | 11.16 | 0 | 8.19 | 19.35 | 0.003328%
334 | 50.05.430 | CPOS/CDHU | Detector óptico de fumaça com base endereçável | UN | 1 | 244.09 | 55.83 | 0 | 188.26 | 244.09 | 55.83 | 0 | 188.26 | 244.09 | 0.04198%
335 | 12890 | ORSE | Caixa de Passagem de Alumínio para piso 30x30x12cm, da marca Wetzel Mod: Cp-3030-12 ou similar. | un | 1 | 240.59 | 10.82 | 0 | 229.77 | 240.59 | 10.82 | 0 | 229.77 | 240.59 | 0.04138%
336 | 60.02.06 | EMBASA | CONECTOR RETO BITOLA 3/4" FERRO GALV OU ALUMINIO PARA ADAPTACAO DE ENTRADAS | UN | 1 | 1.46 | 1.45 | 0 | 0.01 | 1.46 | 1.45 | 0 | 0.01 | 1.46 | 0.0002511%
337 | 11749 | ORSE | Eletroduto metalico flexivel revestido externamente com pvc preto, diametro externo de 25 mm (3/4"), tipo sealtubo | m | 1 | 11.09 | 3.61 | 0 | 7.48 | 11.09 | 3.61 | 0 | 7.48 | 11.09 | 0.001907%
338 | 95795 | SINAPI | CONDULETE DE ALUMÍNIO, TIPO T, PARA ELETRODUTO DE AÇO GALVANIZADO DN 20 MM (3/4''), APARENTE - FORNECIMENTO E INSTALAÇÃO. AF_01/2026 | UN | 1 | 42.41 | 20.85 | 1.77 | 19.79 | 42.41 | 20.85 | 1.77 | 19.79 | 42.41 | 0.007294%
339 | 95745 | SINAPI | ELETRODUTO DE AÇO GALVANIZADO, CLASSE LEVE, DN 20 MM (3/4), APARENTE, INSTALADO EM TETO - FORNECIMENTO E INSTALAÇÃO. AF_11/2016_P | M | 1 | 32.14 | 14.14 | 1.05 | 16.95 | 32.14 | 14.14 | 1.05 | 16.95 | 32.14 | 0.005527%
340 | 97549 | SINAPI | CURVA 90 GRAUS, EM AÇO, CONEXÃO SOLDADA, DN 20 (3/4"), INSTALADO EM RAMAIS E SUB-RAMAIS DE GÁS - FORNECIMENTO E INSTALAÇÃO. AF_01/2026 | UN | 1 | 62.5 | 25.81 | 2.13 | 34.56 | 62.5 | 25.81 | 2.13 | 34.56 | 62.5 | 0.01075%
341 | ELE-CXS-200 | SETOP | CAIXA DE LIGAÇÃO/PASSAGEM EM PVC RÍGIDO PARA ELETRODUTO, DIMENSÕES 4"X4", EMBUTIDA EM PAREDE DE GESSO ACARTONADO (DRY-WALL) - FORNECIMENTO E INSTALAÇÃO | un | 1 | 17.65 | 9.04 | 0 | 8.61 | 17.65 | 9.04 | 0 | 8.61 | 17.65 | 0.003035%
342 | 95745 | SINAPI | ELETRODUTO DE AÇO GALVANIZADO, CLASSE LEVE, DN 20 MM (3/4), APARENTE, INSTALADO EM TETO - FORNECIMENTO E INSTALAÇÃO. AF_11/2016_P | M | 1 | 32.14 | 14.14 | 1.05 | 16.95 | 32.14 | 14.14 | 1.05 | 16.95 | 32.14 | 0.005527%
343 | 60.02.06 | EMBASA | CONECTOR RETO BITOLA 3/4" FERRO GALV OU ALUMINIO PARA ADAPTACAO DE ENTRADAS | UN | 1 | 1.46 | 1.45 | 0 | 0.01 | 1.46 | 1.45 | 0 | 0.01 | 1.46 | 0.0002511%
344 | ELE-CXS-200 | SETOP | CAIXA DE LIGAÇÃO/PASSAGEM EM PVC RÍGIDO PARA ELETRODUTO, DIMENSÕES 4"X4", EMBUTIDA EM PAREDE DE GESSO ACARTONADO (DRY-WALL) - FORNECIMENTO E INSTALAÇÃO | un | 1 | 17.65 | 9.04 | 0 | 8.61 | 17.65 | 9.04 | 0 | 8.61 | 17.65 | 0.003035%
345 | 95745 | SINAPI | ELETRODUTO DE AÇO GALVANIZADO, CLASSE LEVE, DN 20 MM (3/4), APARENTE, INSTALADO EM TETO - FORNECIMENTO E INSTALAÇÃO. AF_11/2016_P | M | 1 | 32.14 | 14.14 | 1.05 | 16.95 | 32.14 | 14.14 | 1.05 | 16.95 | 32.14 | 0.005527%
346 | 60.02.06 | EMBASA | CONECTOR RETO BITOLA 3/4" FERRO GALV OU ALUMINIO PARA ADAPTACAO DE ENTRADAS | UN | 1 | 1.46 | 1.45 | 0 | 0.01 | 1.46 | 1.45 | 0 | 0.01 | 1.46 | 0.0002511%
347 | 40.20.110 | CPOS/CDHU | Alarme sonoro bitonal 220 V para painel de comando | UN | 1 | 474.03 | 16.75 | 0 | 457.28 | 474.03 | 16.75 | 0 | 457.28 | 474.03 | 0.08152%
348 | 9139 | ORSE | Caixa de passagem pvc 20 x 20cm, sistema "x", com tampa | un | 1 | 47.74 | 14.42 | 0 | 33.32 | 47.74 | 14.42 | 0 | 33.32 | 47.74 | 0.00821%
349 | 97549 | SINAPI | CURVA 90 GRAUS, EM AÇO, CONEXÃO SOLDADA, DN 20 (3/4"), INSTALADO EM RAMAIS E SUB-RAMAIS DE GÁS - FORNECIMENTO E INSTALAÇÃO. AF_01/2026 | UN | 1 | 62.5 | 25.81 | 2.13 | 34.56 | 62.5 | 25.81 | 2.13 | 34.56 | 62.5 | 0.01075%
350 | 95795 | SINAPI | CONDULETE DE ALUMÍNIO, TIPO T, PARA ELETRODUTO DE AÇO GALVANIZADO DN 20 MM (3/4''), APARENTE - FORNECIMENTO E INSTALAÇÃO. AF_01/2026 | UN | 1 | 42.41 | 20.85 | 1.77 | 19.79 | 42.41 | 20.85 | 1.77 | 19.79 | 42.41 | 0.007294%
351 | 713 | Próprio | Modulo de supervisão endereçavel BSKY im5ei | UN | 1 | 479.53 | 257.08 | 0 | 222.45 | 479.53 | 257.08 | 0 | 222.45 | 479.53 | 0.08247%
352 | 40.02.610 | CPOS/CDHU | Caixa de passagem em alumínio fundido à prova de tempo, 200 x 200 mm | UN | 1 | 97.65 | 16.75 | 0 | 80.9 | 97.65 | 16.75 | 0 | 80.9 | 97.65 | 0.01679%
353 | 95745 | SINAPI | ELETRODUTO DE AÇO GALVANIZADO, CLASSE LEVE, DN 20 MM (3/4), APARENTE, INSTALADO EM TETO - FORNECIMENTO E INSTALAÇÃO. AF_11/2016_P | M | 1 | 32.14 | 14.14 | 1.05 | 16.95 | 32.14 | 14.14 | 1.05 | 16.95 | 32.14 | 0.005527%
354 | 11304 | ORSE | Conector reto de aluminio para eletroduto de 3/4", para adaptar entrada de eletroduto metalico flexivel em quadros - fornecimento e instalação | un | 1 | 4.53 | 1.15 | 0 | 3.38 | 4.53 | 1.15 | 0 | 3.38 | 4.53 | 0.0007791%
355 | 97549 | SINAPI | CURVA 90 GRAUS, EM AÇO, CONEXÃO SOLDADA, DN 20 (3/4"), INSTALADO EM RAMAIS E SUB-RAMAIS DE GÁS - FORNECIMENTO E INSTALAÇÃO. AF_01/2026 | UN | 1 | 62.5 | 25.81 | 2.13 | 34.56 | 62.5 | 25.81 | 2.13 | 34.56 | 62.5 | 0.01075%
356 | 95796 | SINAPI | CONDULETE DE ALUMÍNIO, TIPO T, PARA ELETRODUTO DE AÇO GALVANIZADO DN 25 MM (1''), APARENTE - FORNECIMENTO E INSTALAÇÃO. AF_01/2026 | UN | 1 | 51.7 | 21.49 | 1.82 | 28.39 | 51.7 | 21.49 | 1.82 | 28.39 | 51.7 | 0.008891%
357 | 8466 | ORSE | Cabo de cobre PP Cordplast 2 x 1,5 mm2, 450/750v | m | 1 | 9.54 | 4.32 | 0 | 5.22 | 9.54 | 4.32 | 0 | 5.22 | 9.54 | 0.001641%
358 | 4202 | ORSE | Prensa cabo de 3/4", fornecimento | un | 1 | 2.4 | 0 | 0 | 2.4 | 2.4 | 0 | 0 | 2.4 | 2.4 | 0.0004128%
359 | 95745 | SINAPI | ELETRODUTO DE AÇO GALVANIZADO, CLASSE LEVE, DN 20 MM (3/4), APARENTE, INSTALADO EM TETO - FORNECIMENTO E INSTALAÇÃO. AF_11/2016_P | M | 1 | 32.14 | 14.14 | 1.05 | 16.95 | 32.14 | 14.14 | 1.05 | 16.95 | 32.14 | 0.005527%
360 | 60.02.06 | EMBASA | CONECTOR RETO BITOLA 3/4" FERRO GALV OU ALUMINIO PARA ADAPTACAO DE ENTRADAS | UN | 1 | 1.46 | 1.45 | 0 | 0.01 | 1.46 | 1.45 | 0 | 0.01 | 1.46 | 0.0002511%
361 | 97549 | SINAPI | CURVA 90 GRAUS, EM AÇO, CONEXÃO SOLDADA, DN 20 (3/4"), INSTALADO EM RAMAIS E SUB-RAMAIS DE GÁS - FORNECIMENTO E INSTALAÇÃO. AF_01/2026 | UN | 1 | 62.5 | 25.81 | 2.13 | 34.56 | 62.5 | 25.81 | 2.13 | 34.56 | 62.5 | 0.01075%
362 | 10724 | ORSE | Fornecimento e instalação de fonte de alimentação 12V / 10A (ou similar) | un | 1 | 80.99 | 20.45 | 0 | 60.54 | 80.99 | 20.45 | 0 | 60.54 | 80.99 | 0.01393%
363 | 91927 | SINAPI | CABO DE COBRE FLEXÍVEL ISOLADO, 2,5 MM², ANTI-CHAMA 0,6/1,0 KV, PARA CIRCUITOS TERMINAIS - FORNECIMENTO E INSTALAÇÃO. AF_03/2023 | M | 1 | 6 | 1.61 | 0.14 | 4.25 | 6 | 1.61 | 0.14 | 4.25 | 6 | 0.001032%
364 | 09.06.009 | FDE | CAIXA DE PASSAGEM CHAPA TAMPA PARAFUSADA DE 20X20X10 CM | UN | 1 | 69.62 | 49.15 | 0 | 20.47 | 69.62 | 49.15 | 0 | 20.47 | 69.62 | 0.01197%
365 | 96989 | SINAPI | CAPTOR TIPO FRANKLIN PARA SPDA - FORNECIMENTO E INSTALAÇÃO. AF_08/2023 | UN | 1 | 132.77 | 7.49 | 0.66 | 124.62 | 132.77 | 7.49 | 0.66 | 124.62 | 132.77 | 0.02283%
366 | 42.04.060 | CPOS/CDHU | Base para mastro de diâmetro 2´ | UN | 1 | 67.52 | 13.96 | 0 | 53.56 | 67.52 | 13.96 | 0 | 53.56 | 67.52 | 0.01161%
367 | 42.04.080 | CPOS/CDHU | Contraventagem com cabo para mastro de diâmetro 2´ | UN | 1 | 162.56 | 16.75 | 0 | 145.81 | 162.56 | 16.75 | 0 | 145.81 | 162.56 | 0.02796%
368 | 42.03.080 | CPOS/CDHU | Isolador galvanizado para mastro de diâmetro 2´, reforçado com 2 descidas | UN | 1 | 33.52 | 13.96 | 0 | 19.56 | 33.52 | 13.96 | 0 | 19.56 | 33.52 | 0.005765%
369 | 42.05.440 | CPOS/CDHU | Barra condutora chata em alumínio de 7/8´ x 1/8´, inclusive acessórios de fixação | M | 1 | 37.27 | 27.92 | 0 | 9.35 | 37.27 | 27.92 | 0 | 9.35 | 37.27 | 0.00641%
370 | 39.09.120 | CPOS/CDHU | Conector split-bolt para cabo de 35 mm², latão, com rabicho | UN | 1 | 21.3 | 5.58 | 0 | 15.72 | 21.3 | 5.58 | 0 | 15.72 | 21.3 | 0.003663%
371 | 39.10.130 | CPOS/CDHU | Terminal de pressão/compressão para cabo de 35 mm² | UN | 1 | 17.95 | 8.38 | 0 | 9.57 | 17.95 | 8.38 | 0 | 9.57 | 17.95 | 0.003087%
372 | 600 | Próprio | BARRA GALVANIZADA A FOGO DIAM. 3/8" | M | 1 | 31.52 | 4.97 | 0 | 26.55 | 31.52 | 4.97 | 0 | 26.55 | 31.52 | 0.005421%
373 | 96985 | SINAPI | HASTE DE ATERRAMENTO, DIÂMETRO 5/8", COM 3 METROS - FORNECIMENTO E INSTALAÇÃO. AF_08/2023 | UN | 1 | 78 | 13.83 | 1.22 | 62.95 | 78 | 13.83 | 1.22 | 62.95 | 78 | 0.01341%
374 | 42.05.160 | CPOS/CDHU | Conector olhal cabo/haste de 5/8´ | UN | 1 | 9.41 | 5.58 | 0 | 3.83 | 9.41 | 5.58 | 0 | 3.83 | 9.41 | 0.001618%
375 | 11.91.06 | SUDECAP | CABO DE COBRE NU # 50 MM2 | M | 1 | 60.15 | 12.43 | 0 | 47.72 | 60.15 | 12.43 | 0 | 47.72 | 60.15 | 0.01034%
376 | 707 | ORSE | Fornecimento e instalação de caixa de passagem em alumínio (30 x 30 x 10 cm) | un | 1 | 226.29 | 21.62 | 0 | 204.67 | 226.29 | 21.62 | 0 | 204.67 | 226.29 | 0.03892%
377 | 39.09.060 | CPOS/CDHU | Conector split-bolt para cabo de 50 mm², latão, simples | UN | 1 | 18.74 | 5.58 | 0 | 13.16 | 18.74 | 5.58 | 0 | 13.16 | 18.74 | 0.003223%
378 | 101897 | SINAPI | DISJUNTOR TERMOMAGNÉTICO TRIPOLAR, CORRENTE NOMINAL DE 250A - FORNECIMENTO E INSTALAÇÃO. AF_07/2025 | UN | 1 | 917.82 | 68.05 | 6.02 | 843.75 | 917.82 | 68.05 | 6.02 | 843.75 | 917.82 | 0.1578%
379 | 668 | Próprio | CAIXA PARA 1 DISJUNTOR TRIFÁSICO ATÉ 100A E BARRAMENTOS | UN | 1 | 331.99 | 34.51 | 3.06 | 294.42 | 331.99 | 34.51 | 3.06 | 294.42 | 331.99 | 0.0571%
380 | 93672 | SINAPI | DISJUNTOR TRIPOLAR TIPO DIN, CORRENTE NOMINAL DE 40A - FORNECIMENTO E INSTALAÇÃO. AF_07/2025 | UN | 1 | 88.52 | 21.23 | 1.88 | 65.41 | 88.52 | 21.23 | 1.88 | 65.41 | 88.52 | 0.01522%
381 | 680 | Próprio | DISPOSITIVO SUPPRESOR DE SURTO DPS CLASSE 1 100 KA, 350V, 1,5 KV | UN | 1 | 6578.11 | 35.12 | 0 | 6542.99 | 6578.11 | 35.12 | 0 | 6542.99 | 6578.11 | 1.131%
382 | 37.12.200 | CPOS/CDHU | Fusível Diazed retardado de 2 A até 25 A | UN | 1 | 15.61 | 11.16 | 0 | 4.45 | 15.61 | 11.16 | 0 | 4.45 | 15.61 | 0.002685%
383 | 686 | Próprio | MEDIDOR MULTIFUNÇÃO PARA MEDIÇÃO INDIRETA | UN | 1 | 6695.51 | 1878.53 | 176.17 | 4640.81 | 6695.51 | 1878.53 | 176.17 | 4640.81 | 6695.51 | 1.151%
384 | 72619 | AGETOP CIVIL | TRANSFORMADOR DE CORRENTE RELAÇÃO 400 | Un | 1 | 138.21 | 17.3 | 0 | 120.91 | 138.21 | 17.3 | 0 | 120.91 | 138.21 | 0.02377%
385 | 101897 | SINAPI | DISJUNTOR TERMOMAGNÉTICO TRIPOLAR, CORRENTE NOMINAL DE 250A - FORNECIMENTO E INSTALAÇÃO. AF_07/2025 | UN | 1 | 917.82 | 68.05 | 6.02 | 843.75 | 917.82 | 68.05 | 6.02 | 843.75 | 917.82 | 0.1578%
386 | 101894 | SINAPI | DISJUNTOR TRIPOLAR TIPO NEMA, CORRENTE NOMINAL DE 60 ATÉ 100A - FORNECIMENTO E INSTALAÇÃO. AF_07/2025 | UN | 1 | 158.59 | 40.48 | 3.58 | 114.53 | 158.59 | 40.48 | 3.58 | 114.53 | 158.59 | 0.02727%
387 | 101895 | SINAPI | DISJUNTOR TERMOMAGNÉTICO TRIPOLAR, CORRENTE NOMINAL DE 125A - FORNECIMENTO E INSTALAÇÃO. AF_07/2025 | UN | 1 | 405.7 | 68.05 | 6.02 | 331.63 | 405.7 | 68.05 | 6.02 | 331.63 | 405.7 | 0.06977%
388 | 101894 | SINAPI | DISJUNTOR TRIPOLAR TIPO NEMA, CORRENTE NOMINAL DE 60 ATÉ 100A - FORNECIMENTO E INSTALAÇÃO. AF_07/2025 | UN | 1 | 158.59 | 40.48 | 3.58 | 114.53 | 158.59 | 40.48 | 3.58 | 114.53 | 158.59 | 0.02727%
389 | 101894 | SINAPI | DISJUNTOR TRIPOLAR TIPO NEMA, CORRENTE NOMINAL DE 60 ATÉ 100A - FORNECIMENTO E INSTALAÇÃO. AF_07/2025 | UN | 1 | 158.59 | 40.48 | 3.58 | 114.53 | 158.59 | 40.48 | 3.58 | 114.53 | 158.59 | 0.02727%
390 | 93671 | SINAPI | DISJUNTOR TRIPOLAR TIPO DIN, CORRENTE NOMINAL DE 32A - FORNECIMENTO E INSTALAÇÃO. AF_07/2025 | UN | 1 | 78.89 | 14.5 | 1.28 | 63.11 | 78.89 | 14.5 | 1.28 | 63.11 | 78.89 | 0.01357%
391 | 93672 | SINAPI | DISJUNTOR TRIPOLAR TIPO DIN, CORRENTE NOMINAL DE 40A - FORNECIMENTO E INSTALAÇÃO. AF_07/2025 | UN | 1 | 88.52 | 21.23 | 1.88 | 65.41 | 88.52 | 21.23 | 1.88 | 65.41 | 88.52 | 0.01522%
392 | 93673 | SINAPI | DISJUNTOR TRIPOLAR TIPO DIN, CORRENTE NOMINAL DE 50A - FORNECIMENTO E INSTALAÇÃO. AF_07/2025 | UN | 1 | 100.79 | 29.49 | 2.6 | 68.7 | 100.79 | 29.49 | 2.6 | 68.7 | 100.79 | 0.01733%
393 | 12233 | ORSE | Quadro de distribuição de embutir, em chapa de aço, para até 70 disjuntores, com barramento, padrão DIN, exclusive disjuntores | un | 1 | 2391.21 | 441.28 | 0.3 | 1949.63 | 2391.21 | 441.28 | 0.3 | 1949.63 | 2391.21 | 0.4112%
394 | 93672 | SINAPI | DISJUNTOR TRIPOLAR TIPO DIN, CORRENTE NOMINAL DE 40A - FORNECIMENTO E INSTALAÇÃO. AF_07/2025 | UN | 1 | 88.52 | 21.23 | 1.88 | 65.41 | 88.52 | 21.23 | 1.88 | 65.41 | 88.52 | 0.01522%
395 | 681 | Próprio | DISPOSITIVO SUPRESSOR DE SURTO DPS CLASSE 2 40 KA, 350V, 1,4 KV | UN | 1 | 1439.11 | 35.12 | 0 | 1403.99 | 1439.11 | 35.12 | 0 | 1403.99 | 1439.11 | 0.2475%
396 | 93654 | SINAPI | DISJUNTOR MONOPOLAR TIPO DIN, CORRENTE NOMINAL DE 16A - FORNECIMENTO E INSTALAÇÃO. AF_07/2025 | UN | 1 | 11.45 | 1.98 | 0.18 | 9.29 | 11.45 | 1.98 | 0.18 | 9.29 | 11.45 | 0.001969%
397 | 93661 | SINAPI | DISJUNTOR BIPOLAR TIPO DIN, CORRENTE NOMINAL DE 16A - FORNECIMENTO E INSTALAÇÃO. AF_07/2025 | UN | 1 | 51.73 | 3.94 | 0.34 | 47.45 | 51.73 | 3.94 | 0.34 | 47.45 | 51.73 | 0.008897%
398 | 93662 | SINAPI | DISJUNTOR BIPOLAR TIPO DIN, CORRENTE NOMINAL DE 20A - FORNECIMENTO E INSTALAÇÃO. AF_07/2025 | UN | 1 | 54.09 | 5.22 | 0.46 | 48.41 | 54.09 | 5.22 | 0.46 | 48.41 | 54.09 | 0.009302%
399 | 8077 | ORSE | Disjuntor bipolar DR 40 A - Dispositivo residual diferencial, tipo AC, 30MA, ref.5SM1 314-OMB, Siemens ou similar | un | 1 | 231.6 | 31.5 | 0 | 200.1 | 231.6 | 31.5 | 0 | 200.1 | 231.6 | 0.03983%
400 | 37.17.074 | CPOS/CDHU | Dispositivo diferencial residual de 25 A x 30 mA - 4 polos | UN | 1 | 293.46 | 13.96 | 0 | 279.5 | 293.46 | 13.96 | 0 | 279.5 | 293.46 | 0.05047%
401 | 12233 | ORSE | Quadro de distribuição de embutir, em chapa de aço, para até 70 disjuntores, com barramento, padrão DIN, exclusive disjuntores | un | 1 | 2391.21 | 441.28 | 0.3 | 1949.63 | 2391.21 | 441.28 | 0.3 | 1949.63 | 2391.21 | 0.4112%
402 | 93672 | SINAPI | DISJUNTOR TRIPOLAR TIPO DIN, CORRENTE NOMINAL DE 40A - FORNECIMENTO E INSTALAÇÃO. AF_07/2025 | UN | 1 | 88.52 | 21.23 | 1.88 | 65.41 | 88.52 | 21.23 | 1.88 | 65.41 | 88.52 | 0.01522%
403 | 681 | Próprio | DISPOSITIVO SUPRESSOR DE SURTO DPS CLASSE 2 40 KA, 350V, 1,4 KV | UN | 1 | 1439.11 | 35.12 | 0 | 1403.99 | 1439.11 | 35.12 | 0 | 1403.99 | 1439.11 | 0.2475%
404 | 93654 | SINAPI | DISJUNTOR MONOPOLAR TIPO DIN, CORRENTE NOMINAL DE 16A - FORNECIMENTO E INSTALAÇÃO. AF_07/2025 | UN | 1 | 11.45 | 1.98 | 0.18 | 9.29 | 11.45 | 1.98 | 0.18 | 9.29 | 11.45 | 0.001969%
405 | 93661 | SINAPI | DISJUNTOR BIPOLAR TIPO DIN, CORRENTE NOMINAL DE 16A - FORNECIMENTO E INSTALAÇÃO. AF_07/2025 | UN | 1 | 51.73 | 3.94 | 0.34 | 47.45 | 51.73 | 3.94 | 0.34 | 47.45 | 51.73 | 0.008897%
406 | 93662 | SINAPI | DISJUNTOR BIPOLAR TIPO DIN, CORRENTE NOMINAL DE 20A - FORNECIMENTO E INSTALAÇÃO. AF_07/2025 | UN | 1 | 54.09 | 5.22 | 0.46 | 48.41 | 54.09 | 5.22 | 0.46 | 48.41 | 54.09 | 0.009302%
407 | 93668 | SINAPI | DISJUNTOR TRIPOLAR TIPO DIN, CORRENTE NOMINAL DE 16A - FORNECIMENTO E INSTALAÇÃO. AF_07/2025 | UN | 1 | 65.42 | 5.92 | 0.52 | 58.98 | 65.42 | 5.92 | 0.52 | 58.98 | 65.42 | 0.01125%
408 | 93669 | SINAPI | DISJUNTOR TRIPOLAR TIPO DIN, CORRENTE NOMINAL DE 20A - FORNECIMENTO E INSTALAÇÃO. AF_07/2025 | UN | 1 | 68.96 | 7.83 | 0.7 | 60.43 | 68.96 | 7.83 | 0.7 | 60.43 | 68.96 | 0.01186%
409 | 93670 | SINAPI | DISJUNTOR TRIPOLAR TIPO DIN, CORRENTE NOMINAL DE 25A - FORNECIMENTO E INSTALAÇÃO. AF_07/2025 | UN | 1 | 72.88 | 10.68 | 0.94 | 61.26 | 72.88 | 10.68 | 0.94 | 61.26 | 72.88 | 0.01253%
410 | 93671 | SINAPI | DISJUNTOR TRIPOLAR TIPO DIN, CORRENTE NOMINAL DE 32A - FORNECIMENTO E INSTALAÇÃO. AF_07/2025 | UN | 1 | 78.89 | 14.5 | 1.28 | 63.11 | 78.89 | 14.5 | 1.28 | 63.11 | 78.89 | 0.01357%
411 | 37.17.074 | CPOS/CDHU | Dispositivo diferencial residual de 25 A x 30 mA - 4 polos | UN | 1 | 293.46 | 13.96 | 0 | 279.5 | 293.46 | 13.96 | 0 | 279.5 | 293.46 | 0.05047%
412 | 37.17.080 | CPOS/CDHU | Dispositivo diferencial residual de 40 A x 30 mA - 4 polos | UN | 1 | 297.15 | 13.96 | 0 | 283.19 | 297.15 | 13.96 | 0 | 283.19 | 297.15 | 0.0511%
413 | 12232 | ORSE | Quadro de distribuição de embutir, em chapa de aço, para até 56 disjuntores, com barramento, padrão DIN, exclusive disjuntores | un | 1 | 1830.17 | 353.62 | 0.24 | 1476.31 | 1830.17 | 353.62 | 0.24 | 1476.31 | 1830.17 | 0.3148%
414 | 468 | ORSE | Chave seccionadora tripolar 63a, manobra c/ carga acionamento por alavanca p/quadro de dist de energia | un | 1 | 324.4 | 111.73 | 0 | 212.67 | 324.4 | 111.73 | 0 | 212.67 | 324.4 | 0.05579%
415 | 93672 | SINAPI | DISJUNTOR TRIPOLAR TIPO DIN, CORRENTE NOMINAL DE 40A - FORNECIMENTO E INSTALAÇÃO. AF_07/2025 | UN | 1 | 88.52 | 21.23 | 1.88 | 65.41 | 88.52 | 21.23 | 1.88 | 65.41 | 88.52 | 0.01522%
416 | 681 | Próprio | DISPOSITIVO SUPRESSOR DE SURTO DPS CLASSE 2 40 KA, 350V, 1,4 KV | UN | 1 | 1439.11 | 35.12 | 0 | 1403.99 | 1439.11 | 35.12 | 0 | 1403.99 | 1439.11 | 0.2475%
417 | 93654 | SINAPI | DISJUNTOR MONOPOLAR TIPO DIN, CORRENTE NOMINAL DE 16A - FORNECIMENTO E INSTALAÇÃO. AF_07/2025 | UN | 1 | 11.45 | 1.98 | 0.18 | 9.29 | 11.45 | 1.98 | 0.18 | 9.29 | 11.45 | 0.001969%
418 | 93661 | SINAPI | DISJUNTOR BIPOLAR TIPO DIN, CORRENTE NOMINAL DE 16A - FORNECIMENTO E INSTALAÇÃO. AF_07/2025 | UN | 1 | 51.73 | 3.94 | 0.34 | 47.45 | 51.73 | 3.94 | 0.34 | 47.45 | 51.73 | 0.008897%
419 | 93662 | SINAPI | DISJUNTOR BIPOLAR TIPO DIN, CORRENTE NOMINAL DE 20A - FORNECIMENTO E INSTALAÇÃO. AF_07/2025 | UN | 1 | 54.09 | 5.22 | 0.46 | 48.41 | 54.09 | 5.22 | 0.46 | 48.41 | 54.09 | 0.009302%
420 | 93669 | SINAPI | DISJUNTOR TRIPOLAR TIPO DIN, CORRENTE NOMINAL DE 20A - FORNECIMENTO E INSTALAÇÃO. AF_07/2025 | UN | 1 | 68.96 | 7.83 | 0.7 | 60.43 | 68.96 | 7.83 | 0.7 | 60.43 | 68.96 | 0.01186%
421 | 37.17.074 | CPOS/CDHU | Dispositivo diferencial residual de 25 A x 30 mA - 4 polos | UN | 1 | 293.46 | 13.96 | 0 | 279.5 | 293.46 | 13.96 | 0 | 279.5 | 293.46 | 0.05047%
422 | 12232 | ORSE | Quadro de distribuição de embutir, em chapa de aço, para até 56 disjuntores, com barramento, padrão DIN, exclusive disjuntores | un | 1 | 1830.17 | 353.62 | 0.24 | 1476.31 | 1830.17 | 353.62 | 0.24 | 1476.31 | 1830.17 | 0.3148%
423 | 93672 | SINAPI | DISJUNTOR TRIPOLAR TIPO DIN, CORRENTE NOMINAL DE 40A - FORNECIMENTO E INSTALAÇÃO. AF_07/2025 | UN | 1 | 88.52 | 21.23 | 1.88 | 65.41 | 88.52 | 21.23 | 1.88 | 65.41 | 88.52 | 0.01522%
424 | 681 | Próprio | DISPOSITIVO SUPRESSOR DE SURTO DPS CLASSE 2 40 KA, 350V, 1,4 KV | UN | 1 | 1439.11 | 35.12 | 0 | 1403.99 | 1439.11 | 35.12 | 0 | 1403.99 | 1439.11 | 0.2475%
425 | 93654 | SINAPI | DISJUNTOR MONOPOLAR TIPO DIN, CORRENTE NOMINAL DE 16A - FORNECIMENTO E INSTALAÇÃO. AF_07/2025 | UN | 1 | 11.45 | 1.98 | 0.18 | 9.29 | 11.45 | 1.98 | 0.18 | 9.29 | 11.45 | 0.001969%
426 | 93661 | SINAPI | DISJUNTOR BIPOLAR TIPO DIN, CORRENTE NOMINAL DE 16A - FORNECIMENTO E INSTALAÇÃO. AF_07/2025 | UN | 1 | 51.73 | 3.94 | 0.34 | 47.45 | 51.73 | 3.94 | 0.34 | 47.45 | 51.73 | 0.008897%
427 | 93655 | SINAPI | DISJUNTOR MONOPOLAR TIPO DIN, CORRENTE NOMINAL DE 20A - FORNECIMENTO E INSTALAÇÃO. AF_07/2025 | UN | 1 | 12.63 | 2.61 | 0.24 | 9.78 | 12.63 | 2.61 | 0.24 | 9.78 | 12.63 | 0.002172%
428 | 93662 | SINAPI | DISJUNTOR BIPOLAR TIPO DIN, CORRENTE NOMINAL DE 20A - FORNECIMENTO E INSTALAÇÃO. AF_07/2025 | UN | 1 | 54.09 | 5.22 | 0.46 | 48.41 | 54.09 | 5.22 | 0.46 | 48.41 | 54.09 | 0.009302%
429 | 93669 | SINAPI | DISJUNTOR TRIPOLAR TIPO DIN, CORRENTE NOMINAL DE 20A - FORNECIMENTO E INSTALAÇÃO. AF_07/2025 | UN | 1 | 68.96 | 7.83 | 0.7 | 60.43 | 68.96 | 7.83 | 0.7 | 60.43 | 68.96 | 0.01186%
430 | 37.17.074 | CPOS/CDHU | Dispositivo diferencial residual de 25 A x 30 mA - 4 polos | UN | 1 | 293.46 | 13.96 | 0 | 279.5 | 293.46 | 13.96 | 0 | 279.5 | 293.46 | 0.05047%
431 | 710 | Próprio | CAIXA PARA ATÉ 80 DISJUNTORES E BARRAMENTO | un | 1 | 2901.6 | 651.67 | 0.3 | 2249.63 | 2901.6 | 651.67 | 0.3 | 2249.63 | 2901.6 | 0.499%
432 | 93672 | SINAPI | DISJUNTOR TRIPOLAR TIPO DIN, CORRENTE NOMINAL DE 40A - FORNECIMENTO E INSTALAÇÃO. AF_07/2025 | UN | 1 | 88.52 | 21.23 | 1.88 | 65.41 | 88.52 | 21.23 | 1.88 | 65.41 | 88.52 | 0.01522%
433 | 681 | Próprio | DISPOSITIVO SUPRESSOR DE SURTO DPS CLASSE 2 40 KA, 350V, 1,4 KV | UN | 1 | 1439.11 | 35.12 | 0 | 1403.99 | 1439.11 | 35.12 | 0 | 1403.99 | 1439.11 | 0.2475%
434 | 93654 | SINAPI | DISJUNTOR MONOPOLAR TIPO DIN, CORRENTE NOMINAL DE 16A - FORNECIMENTO E INSTALAÇÃO. AF_07/2025 | UN | 1 | 11.45 | 1.98 | 0.18 | 9.29 | 11.45 | 1.98 | 0.18 | 9.29 | 11.45 | 0.001969%
435 | 93661 | SINAPI | DISJUNTOR BIPOLAR TIPO DIN, CORRENTE NOMINAL DE 16A - FORNECIMENTO E INSTALAÇÃO. AF_07/2025 | UN | 1 | 51.73 | 3.94 | 0.34 | 47.45 | 51.73 | 3.94 | 0.34 | 47.45 | 51.73 | 0.008897%
436 | 8077 | ORSE | Disjuntor bipolar DR 40 A - Dispositivo residual diferencial, tipo AC, 30MA, ref.5SM1 314-OMB, Siemens ou similar | un | 1 | 231.6 | 31.5 | 0 | 200.1 | 231.6 | 31.5 | 0 | 200.1 | 231.6 | 0.03983%
437 | 37.17.074 | CPOS/CDHU | Dispositivo diferencial residual de 25 A x 30 mA - 4 polos | UN | 1 | 293.46 | 13.96 | 0 | 279.5 | 293.46 | 13.96 | 0 | 279.5 | 293.46 | 0.05047%
438 | 37.17.080 | CPOS/CDHU | Dispositivo diferencial residual de 40 A x 30 mA - 4 polos | UN | 1 | 297.15 | 13.96 | 0 | 283.19 | 297.15 | 13.96 | 0 | 283.19 | 297.15 | 0.0511%
439 | 101881 | SINAPI | QUADRO DE DISTRIBUIÇÃO DE ENERGIA EM CHAPA DE AÇO GALVANIZADO, DE EMBUTIR, COM BARRAMENTO TRIFÁSICO, PARA 40 DISJUNTORES DIN 100A - FORNECIMENTO E INSTALAÇÃO. AF_07/2025 | UN | 1 | 938.07 | 119.25 | 10.62 | 808.2 | 938.07 | 119.25 | 10.62 | 808.2 | 938.07 | 0.1613%
440 | 468 | ORSE | Chave seccionadora tripolar 63a, manobra c/ carga acionamento por alavanca p/ quadro de dist de energia | un | 1 | 324.4 | 111.73 | 0 | 212.67 | 324.4 | 111.73 | 0 | 212.67 | 324.4 | 0.05579%
441 | 93672 | SINAPI | DISJUNTOR TRIPOLAR TIPO DIN, CORRENTE NOMINAL DE 40A - FORNECIMENTO E INSTALAÇÃO. AF_07/2025 | UN | 1 | 88.52 | 21.23 | 1.88 | 65.41 | 88.52 | 21.23 | 1.88 | 65.41 | 88.52 | 0.01522%
442 | 681 | Próprio | DISPOSITIVO SUPRESSOR DE SURTO DPS CLASSE 2 40 KA, 350V, 1,4 KV | UN | 1 | 1439.11 | 35.12 | 0 | 1403.99 | 1439.11 | 35.12 | 0 | 1403.99 | 1439.11 | 0.2475%
443 | 93654 | SINAPI | DISJUNTOR MONOPOLAR TIPO DIN, CORRENTE NOMINAL DE 16A - FORNECIMENTO E INSTALAÇÃO. AF_07/2025 | UN | 1 | 11.45 | 1.98 | 0.18 | 9.29 | 11.45 | 1.98 | 0.18 | 9.29 | 11.45 | 0.001969%
444 | 93661 | SINAPI | DISJUNTOR BIPOLAR TIPO DIN, CORRENTE NOMINAL DE 16A - FORNECIMENTO E INSTALAÇÃO. AF_07/2025 | UN | 1 | 51.73 | 3.94 | 0.34 | 47.45 | 51.73 | 3.94 | 0.34 | 47.45 | 51.73 | 0.008897%
445 | 93662 | SINAPI | DISJUNTOR BIPOLAR TIPO DIN, CORRENTE NOMINAL DE 20A - FORNECIMENTO E INSTALAÇÃO. AF_07/2025 | UN | 1 | 54.09 | 5.22 | 0.46 | 48.41 | 54.09 | 5.22 | 0.46 | 48.41 | 54.09 | 0.009302%
446 | 93664 | SINAPI | DISJUNTOR BIPOLAR TIPO DIN, CORRENTE NOMINAL DE 32A - FORNECIMENTO E INSTALAÇÃO. AF_07/2025 | UN | 1 | 60.71 | 9.67 | 0.86 | 50.18 | 60.71 | 9.67 | 0.86 | 50.18 | 60.71 | 0.01044%
447 | 93665 | SINAPI | DISJUNTOR BIPOLAR TIPO DIN, CORRENTE NOMINAL DE 40A - FORNECIMENTO E INSTALAÇÃO. AF_07/2025 | UN | 1 | 66.44 | 14.16 | 1.26 | 51.02 | 66.44 | 14.16 | 1.26 | 51.02 | 66.44 | 0.01143%
448 | 93668 | SINAPI | DISJUNTOR TRIPOLAR TIPO DIN, CORRENTE NOMINAL DE 16A - FORNECIMENTO E INSTALAÇÃO. AF_07/2025 | UN | 1 | 65.42 | 5.92 | 0.52 | 58.98 | 65.42 | 5.92 | 0.52 | 58.98 | 65.42 | 0.01125%
449 | 37.17.074 | CPOS/CDHU | Dispositivo diferencial residual de 25 A x 30 mA - 4 polos | UN | 1 | 293.46 | 13.96 | 0 | 279.5 | 293.46 | 13.96 | 0 | 279.5 | 293.46 | 0.05047%
450 | 12233 | ORSE | Quadro de distribuição de embutir, em chapa de aço, para até 70 disjuntores, com barramento, padrão DIN, exclusive disjuntores | un | 1 | 2391.21 | 441.28 | 0.3 | 1949.63 | 2391.21 | 441.28 | 0.3 | 1949.63 | 2391.21 | 0.4112%
451 | 101894 | SINAPI | DISJUNTOR TRIPOLAR TIPO NEMA, CORRENTE NOMINAL DE 60 ATÉ 100A - FORNECIMENTO E INSTALAÇÃO. AF_07/2025 | UN | 1 | 158.59 | 40.48 | 3.58 | 114.53 | 158.59 | 40.48 | 3.58 | 114.53 | 158.59 | 0.02727%
452 | 93672 | SINAPI | DISJUNTOR TRIPOLAR TIPO DIN, CORRENTE NOMINAL DE 40A - FORNECIMENTO E INSTALAÇÃO. AF_07/2025 | UN | 1 | 88.52 | 21.23 | 1.88 | 65.41 | 88.52 | 21.23 | 1.88 | 65.41 | 88.52 | 0.01522%
453 | 681 | Próprio | DISPOSITIVO SUPRESSOR DE SURTO DPS CLASSE 2 40 KA, 350V, 1,4 KV | UN | 1 | 1439.11 | 35.12 | 0 | 1403.99 | 1439.11 | 35.12 | 0 | 1403.99 | 1439.11 | 0.2475%
454 | 93661 | SINAPI | DISJUNTOR BIPOLAR TIPO DIN, CORRENTE NOMINAL DE 16A - FORNECIMENTO E INSTALAÇÃO. AF_07/2025 | UN | 1 | 51.73 | 3.94 | 0.34 | 47.45 | 51.73 | 3.94 | 0.34 | 47.45 | 51.73 | 0.008897%
455 | 93662 | SINAPI | DISJUNTOR BIPOLAR TIPO DIN, CORRENTE NOMINAL DE 20A - FORNECIMENTO E INSTALAÇÃO. AF_07/2025 | UN | 1 | 54.09 | 5.22 | 0.46 | 48.41 | 54.09 | 5.22 | 0.46 | 48.41 | 54.09 | 0.009302%
456 | 93664 | SINAPI | DISJUNTOR BIPOLAR TIPO DIN, CORRENTE NOMINAL DE 32A - FORNECIMENTO E INSTALAÇÃO. AF_07/2025 | UN | 1 | 60.71 | 9.67 | 0.86 | 50.18 | 60.71 | 9.67 | 0.86 | 50.18 | 60.71 | 0.01044%
457 | 93665 | SINAPI | DISJUNTOR BIPOLAR TIPO DIN, CORRENTE NOMINAL DE 40A - FORNECIMENTO E INSTALAÇÃO. AF_07/2025 | UN | 1 | 66.44 | 14.16 | 1.26 | 51.02 | 66.44 | 14.16 | 1.26 | 51.02 | 66.44 | 0.01143%
458 | 101880 | SINAPI | QUADRO DE DISTRIBUIÇÃO DE ENERGIA EM CHAPA DE AÇO GALVANIZADO, DE EMBUTIR, COM BARRAMENTO TRIFÁSICO, PARA 30 DISJUNTORES DIN 150A - FORNECIMENTO E INSTALAÇÃO. AF_07/2025 | UN | 1 | 693.16 | 118.32 | 10.53 | 564.31 | 693.16 | 118.32 | 10.53 | 564.31 | 693.16 | 0.1192%
459 | 37.17.074 | CPOS/CDHU | Dispositivo diferencial residual de 25 A x 30 mA - 4 polos | UN | 1 | 293.46 | 13.96 | 0 | 279.5 | 293.46 | 13.96 | 0 | 279.5 | 293.46 | 0.05047%
460 | 93669 | SINAPI | DISJUNTOR TRIPOLAR TIPO DIN, CORRENTE NOMINAL DE 20A - FORNECIMENTO E INSTALAÇÃO. AF_07/2025 | UN | 1 | 68.96 | 7.83 | 0.7 | 60.43 | 68.96 | 7.83 | 0.7 | 60.43 | 68.96 | 0.01186%
461 | 675 | Próprio | CONTATORA 3RT10-15 | UN | 1 | 296.66 | 111.66 | 0 | 185 | 296.66 | 111.66 | 0 | 185 | 296.66 | 0.05102%
462 | 93653 | SINAPI | DISJUNTOR MONOPOLAR TIPO DIN, CORRENTE NOMINAL DE 10A - FORNECIMENTO E INSTALAÇÃO. AF_07/2025 | UN | 1 | 11.45 | 1.98 | 0.18 | 9.29 | 11.45 | 1.98 | 0.18 | 9.29 | 11.45 | 0.001969%
463 | 690 | Próprio | RELÉ TÉRMICO 3RU11-16 (1,8 - 2,8A) | UN | 1 | 359.03 | 115.36 | 10.4 | 233.27 | 359.03 | 115.36 | 10.4 | 233.27 | 359.03 | 0.06175%
464 | 672 | Próprio | CHAVE ROTATIVA MANUAL/AUTOMÁTICO Ø 30,5 | UN | 1 | 357.48 | 161.91 | 0 | 195.57 | 357.48 | 161.91 | 0 | 195.57 | 357.48 | 0.06148%
465 | 674 | Próprio | CHAVE ROTATIVA Ø 30,5 LIGA/DESLIGA | UN | 1 | 310.27 | 161.91 | 0 | 148.36 | 310.27 | 161.91 | 0 | 148.36 | 310.27 | 0.05336%
466 | 670 | ORSE | Caixa de passagem para telefone, padrão telebras, 40x40x12cm, em chapa aço galv. - fornecimento | un | 1 | 120.45 | 0 | 0 | 120.45 | 120.45 | 0 | 0 | 120.45 | 120.45 | 0.02071%
467 | 682 | Próprio | FUSÍVEL DIAZED 4A | UN | 1 | 26.36 | 6.96 | 0.62 | 18.78 | 26.36 | 6.96 | 0.62 | 18.78 | 26.36 | 0.004533%
468 | 685 | Próprio | LÂMPADA DE SINALIZAÇÃO 220V, COR VERMELHA | UN | 3 | 68.55 | 2.49 | 0.25 | 65.81 | 68.55 | 7.47 | 0.75 | 197.43 | 205.65 | 0.03537%
469 | 40.20.110 | CPOS/CDHU | Alarme sonoro bitonal 220 V para painel de comando | UN | 1 | 474.03 | 16.75 | 0 | 457.28 | 474.03 | 16.75 | 0 | 457.28 | 474.03 | 0.08152%
470 | 101879 | SINAPI | QUADRO DE DISTRIBUIÇÃO DE ENERGIA EM CHAPA DE AÇO GALVANIZADO, DE EMBUTIR, COM BARRAMENTO TRIFÁSICO, PARA 24 DISJUNTORES DIN 100A - FORNECIMENTO E INSTALAÇÃO. AF_07/2025 | UN | 1 | 593.31 | 95.91 | 8.54 | 488.86 | 593.31 | 95.91 | 8.54 | 488.86 | 593.31 | 0.102%
471 | 467 | ORSE | Chave seccionadora tripolar 40a, manobra c/ carga acionamento por alavanca p/quadro de dist de energia | un | 1 | 205.05 | 104.52 | 0 | 100.53 | 205.05 | 104.52 | 0 | 100.53 | 205.05 | 0.03526%
472 | 93672 | SINAPI | DISJUNTOR TRIPOLAR TIPO DIN, CORRENTE NOMINAL DE 40A - FORNECIMENTO E INSTALAÇÃO. AF_07/2025 | UN | 1 | 88.52 | 21.23 | 1.88 | 65.41 | 88.52 | 21.23 | 1.88 | 65.41 | 88.52 | 0.01522%
473 | 681 | Próprio | DISPOSITIVO SUPRESSOR DE SURTO DPS CLASSE 2 40 KA, 350V, 1,4 KV | UN | 1 | 1439.11 | 35.12 | 0 | 1403.99 | 1439.11 | 35.12 | 0 | 1403.99 | 1439.11 | 0.2475%
474 | 37.12.220 | CPOS/CDHU | Fusível Diazed retardado de 35 A até 63 A | UN | 1 | 16.89 | 11.16 | 0 | 5.73 | 16.89 | 11.16 | 0 | 5.73 | 16.89 | 0.002905%
475 | 93653 | SINAPI | DISJUNTOR MONOPOLAR TIPO DIN, CORRENTE NOMINAL DE 10A - FORNECIMENTO E INSTALAÇÃO. AF_07/2025 | UN | 1 | 11.45 | 1.98 | 0.18 | 9.29 | 11.45 | 1.98 | 0.18 | 9.29 | 11.45 | 0.001969%
476 | 676 | Próprio | CONTATORA 3RT10-26 | UN | 1 | 115.79 | 111.66 | 0 | 4.13 | 115.79 | 111.66 | 0 | 4.13 | 115.79 | 0.01991%
477 | 691 | Próprio | RELÉ TÉRMICO 3RU11-26 (14-20A) | UN | 1 | 359.03 | 115.36 | 10.4 | 233.27 | 359.03 | 115.36 | 10.4 | 233.27 | 359.03 | 0.06175%
478 | 674 | Próprio | CHAVE ROTATIVA Ø 30,5 LIGA/DESLIGA | UN | 1 | 310.27 | 161.91 | 0 | 148.36 | 310.27 | 161.91 | 0 | 148.36 | 310.27 | 0.05336%
479 | 3803 | ORSE | Botão de comando 22,5mm | un | 1 | 77.27 | 19.24 | 0 | 58.03 | 77.27 | 19.24 | 0 | 58.03 | 77.27 | 0.01329%
480 | 40.20.060 | CPOS/CDHU | Botão de comando duplo sem sinalizador | UN | 1 | 96.44 | 44.67 | 0 | 51.77 | 96.44 | 44.67 | 0 | 51.77 | 96.44 | 0.01659%
481 | 685 | Próprio | LÂMPADA DE SINALIZAÇÃO 220V, COR VERMELHA | UN | 1 | 68.55 | 2.49 | 0.25 | 65.81 | 68.55 | 2.49 | 0.25 | 65.81 | 68.55 | 0.01179%
482 | 3805 | ORSE | Botão de comando duplo com sinaleira - Siemens ou similar | un | 1 | 127.09 | 19.24 | 0 | 107.85 | 127.09 | 19.24 | 0 | 107.85 | 127.09 | 0.02186%
483 | 40.20.110 | CPOS/CDHU | Alarme sonoro bitonal 220 V para painel de comando | UN | 1 | 474.03 | 16.75 | 0 | 457.28 | 474.03 | 16.75 | 0 | 457.28 | 474.03 | 0.08152%
484 | 688 | Próprio | RELÉ DE TEMPO 7PU05 | UN | 1 | 286.16 | 115.36 | 10.4 | 160.4 | 286.16 | 115.36 | 10.4 | 160.4 | 286.16 | 0.04921%
485 | 101879 | SINAPI | QUADRO DE DISTRIBUIÇÃO DE ENERGIA EM CHAPA DE AÇO GALVANIZADO, DE EMBUTIR, COM BARRAMENTO TRIFÁSICO, PARA 24 DISJUNTORES DIN 100A - FORNECIMENTO E INSTALAÇÃO. AF_07/2025 | UN | 1 | 593.31 | 95.91 | 8.54 | 488.86 | 593.31 | 95.91 | 8.54 | 488.86 | 593.31 | 0.102%
486 | 93671 | SINAPI | DISJUNTOR TRIPOLAR TIPO DIN, CORRENTE NOMINAL DE 32A - FORNECIMENTO E INSTALAÇÃO. AF_07/2025 | UN | 1 | 78.89 | 14.5 | 1.28 | 63.11 | 78.89 | 14.5 | 1.28 | 63.11 | 78.89 | 0.01357%
487 | 93669 | SINAPI | DISJUNTOR TRIPOLAR TIPO DIN, CORRENTE NOMINAL DE 20A - FORNECIMENTO E INSTALAÇÃO. AF_07/2025 | UN | 1 | 68.96 | 7.83 | 0.7 | 60.43 | 68.96 | 7.83 | 0.7 | 60.43 | 68.96 | 0.01186%
488 | 93672 | SINAPI | DISJUNTOR TRIPOLAR TIPO DIN, CORRENTE NOMINAL DE 40A - FORNECIMENTO E INSTALAÇÃO. AF_07/2025 | UN | 1 | 88.52 | 21.23 | 1.88 | 65.41 | 88.52 | 21.23 | 1.88 | 65.41 | 88.52 | 0.01522%
489 | 681 | Próprio | DISPOSITIVO SUPRESSOR DE SURTO DPS CLASSE 2 40 KA, 350V, 1,4 KV | UN | 1 | 1439.11 | 35.12 | 0 | 1403.99 | 1439.11 | 35.12 | 0 | 1403.99 | 1439.11 | 0.2475%
490 | 37.17.074 | CPOS/CDHU | Dispositivo diferencial residual de 25 A x 30 mA - 4 polos | UN | 1 | 293.46 | 13.96 | 0 | 279.5 | 293.46 | 13.96 | 0 | 279.5 | 293.46 | 0.05047%
491 | 93654 | SINAPI | DISJUNTOR MONOPOLAR TIPO DIN, CORRENTE NOMINAL DE 16A - FORNECIMENTO E INSTALAÇÃO. AF_07/2025 | UN | 1 | 11.45 | 1.98 | 0.18 | 9.29 | 11.45 | 1.98 | 0.18 | 9.29 | 11.45 | 0.001969%
492 | 93661 | SINAPI | DISJUNTOR BIPOLAR TIPO DIN, CORRENTE NOMINAL DE 16A - FORNECIMENTO E INSTALAÇÃO. AF_07/2025 | UN | 1 | 51.73 | 3.94 | 0.34 | 47.45 | 51.73 | 3.94 | 0.34 | 47.45 | 51.73 | 0.008897%
493 | 675 | Próprio | CONTATORA 3RT10-15 | UN | 1 | 296.66 | 111.66 | 0 | 185 | 296.66 | 111.66 | 0 | 185 | 296.66 | 0.05102%
494 | 690 | Próprio | RELÉ TÉRMICO 3RU11-16 (1,8 - 2,8A) | UN | 1 | 359.03 | 115.36 | 10.4 | 233.27 | 359.03 | 115.36 | 10.4 | 233.27 | 359.03 | 0.06175%
495 | 93653 | SINAPI | DISJUNTOR MONOPOLAR TIPO DIN, CORRENTE NOMINAL DE 10A - FORNECIMENTO E INSTALAÇÃO. AF_07/2025 | UN | 1 | 11.45 | 1.98 | 0.18 | 9.29 | 11.45 | 1.98 | 0.18 | 9.29 | 11.45 | 0.001969%
496 | 687 | Próprio | RELÉ BIESTÁVEL P2Q COEL OU SIEMENS | UN | 1 | 349.03 | 115.36 | 10.4 | 223.27 | 349.03 | 115.36 | 10.4 | 223.27 | 349.03 | 0.06003%
497 | 671 | Próprio | CHAVE DE 3 POSIÇÕES AUTOMÁTICO/MANUAL | UN | 1 | 627.37 | 22.33 | 0 | 605.04 | 627.37 | 22.33 | 0 | 605.04 | 627.37 | 0.1079%
498 | 685 | Próprio | LÂMPADA DE SINALIZAÇÃO 220V, COR VERMELHA | UN | 1 | 68.55 | 2.49 | 0.25 | 65.81 | 68.55 | 2.49 | 0.25 | 65.81 | 68.55 | 0.01179%
499 | 689 | Próprio | RELÉ DE TEMPO 7PU20 | UN | 1 | 478.39 | 115.36 | 10.4 | 352.63 | 478.39 | 115.36 | 10.4 | 352.63 | 478.39 | 0.08227%
500 | 12015 | ORSE | Botoeira Liga-Desliga para Bomba de Incêndio Modelo BLD-1, marca VERIN ou similar | un | 1 | 160.64 | 18.03 | 0 | 142.61 | 160.64 | 18.03 | 0 | 142.61 | 160.64 | 0.02763%
501 | 12015 | ORSE | Botoeira Liga-Desliga para Bomba de Incêndio Modelo BLD-1, marca VERIN ou similar | un | 1 | 160.64 | 18.03 | 0 | 142.61 | 160.64 | 18.03 | 0 | 142.61 | 160.64 | 0.02763%
502 | 101879 | SINAPI | QUADRO DE DISTRIBUIÇÃO DE ENERGIA EM CHAPA DE AÇO GALVANIZADO, DE EMBUTIR, COM BARRAMENTO TRIFÁSICO, PARA 24 DISJUNTORES DIN 100A - FORNECIMENTO E INSTALAÇÃO. AF_07/2025 | UN | 1 | 593.31 | 95.91 | 8.54 | 488.86 | 593.31 | 95.91 | 8.54 | 488.86 | 593.31 | 0.102%
503 | 72328 | AGETOP CIVIL | SAIDA VERTICAL PARA ELETRODUTO D=1" | Un | 1 | 10.01 | 6.23 | 0 | 3.78 | 10.01 | 6.23 | 0 | 3.78 | 10.01 | 0.001722%
504 | 97668 | SINAPI | ELETRODUTO FLEXÍVEL CORRUGADO, PEAD, DN 63 (2"), PARA REDE ENTERRADA DE DISTRIBUIÇÃO DE ENERGIA ELÉTRICA - FORNECIMENTO E INSTALAÇÃO. AF_12/2021 | M | 1 | 14.53 | 5.27 | 0.46 | 8.8 | 14.53 | 5.27 | 0.46 | 8.8 | 14.53 | 0.002499%
505 | 97670 | SINAPI | ELETRODUTO FLEXÍVEL CORRUGADO, PEAD, DN 100 (4"), PARA REDE ENTERRADA DE DISTRIBUIÇÃO DE ENERGIA ELÉTRICA - FORNECIMENTO E INSTALAÇÃO. AF_12/2021 | M | 1 | 27.41 | 9.58 | 0.84 | 16.99 | 27.41 | 9.58 | 0.84 | 16.99 | 27.41 | 0.004714%
506 | 1536 | ORSE | Cap de pvc rígido soldavel p/ esgoto, diâm =100mm | un | 1 | 19.05 | 4.32 | 0 | 14.73 | 19.05 | 4.32 | 0 | 14.73 | 19.05 | 0.003276%
507 | 91941 | SINAPI | CAIXA RETANGULAR 4" X 2" BAIXA (0,30 M DO PISO), PVC, INSTALADA EM PAREDE - FORNECIMENTO E INSTALAÇÃO. AF_03/2023 | UN | 1 | 16.41 | 9.3 | 0.82 | 6.29 | 16.41 | 9.3 | 0.82 | 6.29 | 16.41 | 0.002822%
508 | 91944 | SINAPI | CAIXA RETANGULAR 4" X 4" BAIXA (0,30 M DO PISO), PVC, INSTALADA EM PAREDE - FORNECIMENTO E INSTALAÇÃO. AF_03/2023 | UN | 1 | 20.2 | 9.64 | 0.86 | 9.7 | 20.2 | 9.64 | 0.86 | 9.7 | 20.2 | 0.003474%
509 | 70285 | AGETOP CIVIL | BORNE TERMINAL SAK 2,5 MM2 | Un | 1 | 16.62 | 10.38 | 0 | 6.24 | 16.62 | 10.38 | 0 | 6.24 | 16.62 | 0.002858%
510 | 70286 | AGETOP CIVIL | BORNE TERMINAL SAK 4 MM2 | Un | 1 | 18.89 | 10.38 | 0 | 8.51 | 18.89 | 10.38 | 0 | 8.51 | 18.89 | 0.003249%
511 | 70287 | AGETOP CIVIL | BORNE TERMINAL SAK 6 MM2 | Un | 1 | 21.28 | 10.38 | 0 | 10.9 | 21.28 | 10.38 | 0 | 10.9 | 21.28 | 0.00366%
512 | 40.20.120 | CPOS/CDHU | Placa de 4´ x 2´ | UN | 1 | 6 | 1.82 | 0 | 4.18 | 6 | 1.82 | 0 | 4.18 | 6 | 0.001032%
513 | 40.20.140 | CPOS/CDHU | Placa de 4´ x 4´ | UN | 1 | 11.5 | 1.82 | 0 | 9.68 | 11.5 | 1.82 | 0 | 9.68 | 11.5 | 0.001978%
514 | 09.06.009 | FDE | CAIXA DE PASSAGEM CHAPA TAMPA PARAFUSADA DE 20X20X10 CM | UN | 1 | 69.62 | 49.15 | 0 | 20.47 | 69.62 | 49.15 | 0 | 20.47 | 69.62 | 0.01197%
515 | 09.06.012 | FDE | CAIXA DE PASSAGEM CHAPA TAMPA PARAFUSADA DE 30X30X12 CM | UN | 1 | 104.93 | 65.54 | 0 | 39.39 | 104.93 | 65.54 | 0 | 39.39 | 104.93 | 0.01805%
516 | 09.06.015 | FDE | CAIXA DE PASSAGEM CHAPA TAMPA PARAFUSADA DE 40X40X15 CM | UN | 1 | 146.86 | 81.91 | 0 | 64.95 | 146.86 | 81.91 | 0 | 64.95 | 146.86 | 0.02526%
517 | 818 | ORSE | Bóia elétrica para reservatório superior, marca aquamatic ou similar, capacidade 30 a - fornecimento e instalação | un | 1 | 385.92 | 108.12 | 0 | 277.8 | 385.92 | 108.12 | 0 | 277.8 | 385.92 | 0.06637%
518 | 91926 | SINAPI | CABO DE COBRE FLEXÍVEL ISOLADO, 2,5 MM², ANTI-CHAMA 450/750 V, PARA CIRCUITOS TERMINAIS - FORNECIMENTO E INSTALAÇÃO. AF_03/2023 | M | 1 | 5.42 | 1.61 | 0.14 | 3.67 | 5.42 | 1.61 | 0.14 | 3.67 | 5.42 | 0.0009321%
519 | 91928 | SINAPI | CABO DE COBRE FLEXÍVEL ISOLADO, 4 MM², ANTI-CHAMA 450/750 V, PARA CIRCUITOS TERMINAIS - FORNECIMENTO E INSTALAÇÃO. AF_03/2023 | M | 1 | 8.25 | 2.17 | 0.2 | 5.88 | 8.25 | 2.17 | 0.2 | 5.88 | 8.25 | 0.001419%
520 | 39.26.040 | CPOS/CDHU | Cabo de cobre flexível de 6 mm², isolamento 0,6/1 kV - isolação HEPR 90°C - baixa emissão de fumaça e gases | M | 1 | 11.43 | 3.91 | 0 | 7.52 | 11.43 | 3.91 | 0 | 7.52 | 11.43 | 0.001966%
521 | 39.26.050 | CPOS/CDHU | Cabo de cobre flexível de 10 mm², isolamento 0,6/1 kV - isolação HEPR 90°C - baixa emissão de fumaça e gases | M | 1 | 16.42 | 4.47 | 0 | 11.95 | 16.42 | 4.47 | 0 | 11.95 | 16.42 | 0.002824%
522 | 39.26.060 | CPOS/CDHU | Cabo de cobre flexível de 16 mm², isolamento 0,6/1 kV - isolação HEPR 90°C - baixa emissão de fumaça e gases | M | 1 | 23.31 | 5.02 | 0 | 18.29 | 23.31 | 5.02 | 0 | 18.29 | 23.31 | 0.004009%
523 | 39.26.070 | CPOS/CDHU | Cabo de cobre flexível de 25 mm², isolamento 0,6/1 kV - isolação HEPR 90°C - baixa emissão de fumaça e gases | M | 1 | 33.87 | 5.58 | 0 | 28.29 | 33.87 | 5.58 | 0 | 28.29 | 33.87 | 0.005825%
524 | 39.26.080 | CPOS/CDHU | Cabo de cobre flexível de 35 mm², isolamento 0,6/1 kV - isolação HEPR 90°C - baixa emissão de fumaça e gases | M | 1 | 46.95 | 8.38 | 0 | 38.57 | 46.95 | 8.38 | 0 | 38.57 | 46.95 | 0.008074%
525 | 39.26.090 | CPOS/CDHU | Cabo de cobre flexível de 50 mm², isolamento 0,6/1 kV - isolação HEPR 90°C - baixa emissão de fumaça e gases | M | 1 | 66.18 | 11.16 | 0 | 55.02 | 66.18 | 11.16 | 0 | 55.02 | 66.18 | 0.01138%
526 | 39.26.110 | CPOS/CDHU | Cabo de cobre flexível de 95 mm², isolamento 0,6/1 kV - isolação HEPR 90°C - baixa emissão de fumaça e gases | M | 1 | 119.11 | 16.75 | 0 | 102.36 | 119.11 | 16.75 | 0 | 102.36 | 119.11 | 0.02048%
527 | 39.26.140 | CPOS/CDHU | Cabo de cobre flexível de 185 mm², isolamento 0,6/1 kV - isolação HEPR 90°C - baixa emissão de fumaça e gases | M | 1 | 221 | 25.12 | 0 | 195.88 | 221 | 25.12 | 0 | 195.88 | 221 | 0.03801%
528 | 39.10.060 | CPOS/CDHU | Terminal de pressão/compressão para cabo de 6 até 10 mm² | UN | 1 | 16 | 8.38 | 0 | 7.62 | 16 | 8.38 | 0 | 7.62 | 16 | 0.002752%
529 | 39.10.080 | CPOS/CDHU | Terminal de pressão/compressão para cabo de 16 mm² | UN | 1 | 16.88 | 8.38 | 0 | 8.5 | 16.88 | 8.38 | 0 | 8.5 | 16.88 | 0.002903%
530 | 39.10.120 | CPOS/CDHU | Terminal de pressão/compressão para cabo de 25 mm² | UN | 1 | 17.57 | 8.38 | 0 | 9.19 | 17.57 | 8.38 | 0 | 9.19 | 17.57 | 0.003022%
531 | 39.10.130 | CPOS/CDHU | Terminal de pressão/compressão para cabo de 35 mm² | UN | 1 | 17.95 | 8.38 | 0 | 9.57 | 17.95 | 8.38 | 0 | 9.57 | 17.95 | 0.003087%
532 | 39.10.160 | CPOS/CDHU | Terminal de pressão/compressão para cabo de 50 mm² | UN | 1 | 24.84 | 8.38 | 0 | 16.46 | 24.84 | 8.38 | 0 | 16.46 | 24.84 | 0.004272%
533 | 39.10.246 | CPOS/CDHU | Terminal de pressão/compressão para cabo de 120 mm² | UN | 1 | 44.26 | 11.16 | 0 | 33.1 | 44.26 | 11.16 | 0 | 33.1 | 44.26 | 0.007612%
534 | 39.10.300 | CPOS/CDHU | Terminal de pressão/compressão para cabo de 240 mm² | UN | 1 | 58.15 | 11.16 | 0 | 46.99 | 58.15 | 11.16 | 0 | 46.99 | 58.15 | 0.01%
535 | 89576 | SINAPI | TUBO PVC, SÉRIE R, ÁGUA PLUVIAL, DN 75 MM, FORNECIDO E INSTALADO EM CONDUTORES VERTICAIS DE ÁGUAS PLUVIAIS. AF_06/2022 | M | 1 | 29.27 | 2.61 | 0.18 | 26.48 | 29.27 | 2.61 | 0.18 | 26.48 | 29.27 | 0.005034%
536 | 89512 | SINAPI | TUBO PVC, SÉRIE R, ÁGUA PLUVIAL, DN 100 MM, FORNECIDO E INSTALADO EM RAMAL DE ENCAMINHAMENTO. AF_06/2022 | M | 1 | 60.7 | 21.86 | 1.5 | 37.34 | 60.7 | 21.86 | 1.5 | 37.34 | 60.7 | 0.01044%
537 | 89580 | SINAPI | TUBO PVC, SÉRIE R, ÁGUA PLUVIAL, DN 150 MM, FORNECIDO E INSTALADO EM CONDUTORES VERTICAIS DE ÁGUAS PLUVIAIS. AF_06/2022 | M | 1 | 75.25 | 7.11 | 0.48 | 67.66 | 75.25 | 7.11 | 0.48 | 67.66 | 75.25 | 0.01294%
538 | 89581 | SINAPI | JOELHO 90 GRAUS, PVC, SERIE R, ÁGUA PLUVIAL, DN 75 MM, JUNTA ELÁSTICA, FORNECIDO E INSTALADO EM CONDUTORES VERTICAIS DE ÁGUAS PLUVIAIS. AF_06/2022 | UN | 1 | 38.59 | 9.43 | 0.64 | 28.52 | 38.59 | 9.43 | 0.64 | 28.52 | 38.59 | 0.006637%
539 | 89584 | SINAPI | JOELHO 90 GRAUS, PVC, SERIE R, ÁGUA PLUVIAL, DN 100 MM, JUNTA ELÁSTICA, FORNECIDO E INSTALADO EM CONDUTORES VERTICAIS DE ÁGUAS PLUVIAIS. AF_06/2022 | UN | 1 | 51.59 | 14.83 | 1.02 | 35.74 | 51.59 | 14.83 | 1.02 | 35.74 | 51.59 | 0.008872%
540 | 89590 | SINAPI | JOELHO 90 GRAUS, PVC, SERIE R, ÁGUA PLUVIAL, DN 150 MM, JUNTA ELÁSTICA, FORNECIDO E INSTALADO EM CONDUTORES VERTICAIS DE ÁGUAS PLUVIAIS. AF_06/2022 | UN | 1 | 146.91 | 25.59 | 1.76 | 119.56 | 146.91 | 25.59 | 1.76 | 119.56 | 146.91 | 0.02527%
541 | 89582 | SINAPI | JOELHO 45 GRAUS, PVC, SERIE R, ÁGUA PLUVIAL, DN 75 MM, JUNTA ELÁSTICA, FORNECIDO E INSTALADO EM CONDUTORES VERTICAIS DE ÁGUAS PLUVIAIS. AF_06/2022 | UN | 1 | 39.07 | 9.43 | 0.64 | 29 | 39.07 | 9.43 | 0.64 | 29 | 39.07 | 0.006719%
542 | 89585 | SINAPI | JOELHO 45 GRAUS, PVC, SERIE R, ÁGUA PLUVIAL, DN 100 MM, JUNTA ELÁSTICA, FORNECIDO E INSTALADO EM CONDUTORES VERTICAIS DE ÁGUAS PLUVIAIS. AF_06/2022 | UN | 1 | 52.68 | 14.83 | 1.02 | 36.83 | 52.68 | 14.83 | 1.02 | 36.83 | 52.68 | 0.00906%
543 | 89591 | SINAPI | JOELHO 45 GRAUS, PVC, SERIE R, ÁGUA PLUVIAL, DN 150 MM, JUNTA ELÁSTICA, FORNECIDO E INSTALADO EM CONDUTORES VERTICAIS DE ÁGUAS PLUVIAIS. AF_06/2022 | UN | 1 | 143.57 | 25.59 | 1.76 | 116.22 | 143.57 | 25.59 | 1.76 | 116.22 | 143.57 | 0.02469%
544 | 89685 | SINAPI | JUNÇÃO SIMPLES, PVC, SERIE R, ÁGUA PLUVIAL, DN 75 X 75 MM, JUNTA ELÁSTICA, FORNECIDO E INSTALADO EM CONDUTORES VERTICAIS DE ÁGUAS PLUVIAIS. AF_06/2022 | UN | 1 | 68.21 | 12.58 | 0.86 | 54.77 | 68.21 | 12.58 | 0.86 | 54.77 | 68.21 | 0.01173%
545 | 89692 | SINAPI | JUNÇÃO SIMPLES, PVC, SERIE R, ÁGUA PLUVIAL, DN 100 X 75 MM, JUNTA ELÁSTICA, FORNECIDO E INSTALADO EM CONDUTORES VERTICAIS DE ÁGUAS PLUVIAIS. AF_06/2022 | UN | 1 | 112.17 | 17.37 | 1.18 | 93.62 | 112.17 | 17.37 | 1.18 | 93.62 | 112.17 | 0.01929%
546 | 89690 | SINAPI | JUNÇÃO SIMPLES, PVC, SERIE R, ÁGUA PLUVIAL, DN 100 X 100 MM, JUNTA ELÁSTICA, FORNECIDO E INSTALADO EM CONDUTORES VERTICAIS DE ÁGUAS PLUVIAIS. AF_06/2022 | UN | 1 | 100.76 | 19.76 | 1.36 | 79.64 | 100.76 | 19.76 | 1.36 | 79.64 | 100.76 | 0.01733%
547 | 89699 | SINAPI | JUNÇÃO SIMPLES, PVC, SERIE R, ÁGUA PLUVIAL, DN 150 X 100 MM, JUNTA ELÁSTICA, FORNECIDO E INSTALADO EM CONDUTORES VERTICAIS DE ÁGUAS PLUVIAIS. AF_06/2022 | UN | 1 | 217.76 | 29.34 | 2 | 186.42 | 217.76 | 29.34 | 2 | 186.42 | 217.76 | 0.03745%
548 | 89698 | SINAPI | JUNÇÃO SIMPLES, PVC, SERIE R, ÁGUA PLUVIAL, DN 150 X 150 MM, JUNTA ELÁSTICA, FORNECIDO E INSTALADO EM CONDUTORES VERTICAIS DE ÁGUAS PLUVIAIS. AF_06/2022 | UN | 1 | 286.17 | 34.13 | 2.34 | 249.7 | 286.17 | 34.13 | 2.34 | 249.7 | 286.17 | 0.04922%
549 | 89687 | SINAPI | TÊ, PVC, SERIE R, ÁGUA PLUVIAL, DN 75 X 75 MM, JUNTA ELÁSTICA, FORNECIDO E INSTALADO EM CONDUTORES VERTICAIS DE ÁGUAS PLUVIAIS. AF_06/2022 | UN | 1 | 59.4 | 12.58 | 0.86 | 45.96 | 59.4 | 12.58 | 0.86 | 45.96 | 59.4 | 0.01022%
550 | 89693 | SINAPI | TÊ, PVC, SERIE R, ÁGUA PLUVIAL, DN 100 X 100 MM, JUNTA ELÁSTICA, FORNECIDO E INSTALADO EM CONDUTORES VERTICAIS DE ÁGUAS PLUVIAIS. AF_06/2022 | UN | 1 | 89.67 | 19.76 | 1.36 | 68.55 | 89.67 | 19.76 | 1.36 | 68.55 | 89.67 | 0.01542%
551 | 89599 | SINAPI | LUVA SIMPLES, PVC, SERIE R, ÁGUA PLUVIAL, DN 75 MM, JUNTA ELÁSTICA, FORNECIDO E INSTALADO EM CONDUTORES VERTICAIS DE ÁGUAS PLUVIAIS. AF_06/2022 | UN | 1 | 28.78 | 6.29 | 0.44 | 22.05 | 28.78 | 6.29 | 0.44 | 22.05 | 28.78 | 0.00495%
552 | 89669 | SINAPI | LUVA SIMPLES, PVC, SERIE R, ÁGUA PLUVIAL, DN 100 MM, JUNTA ELÁSTICA, FORNECIDO E INSTALADO EM CONDUTORES VERTICAIS DE ÁGUAS PLUVIAIS. AF_06/2022 | UN | 1 | 38.91 | 9.88 | 0.68 | 28.35 | 38.91 | 9.88 | 0.68 | 28.35 | 38.91 | 0.006692%
553 | 95693 | SINAPI | LUVA SIMPLES, PVC, SÉRIE NORMAL, ESGOTO PREDIAL, DN 150 MM, JUNTA ELÁSTICA, FORNECIDO E INSTALADO EM SUBCOLETOR AÉREO DE ESGOTO SANITÁRIO. AF_08/2022 | UN | 1 | 59.62 | 13.05 | 0.9 | 45.67 | 59.62 | 13.05 | 0.9 | 45.67 | 59.62 | 0.01025%
554 | 89673 | SINAPI | REDUÇÃO EXCÊNTRICA, PVC, SERIE R, ÁGUA PLUVIAL, DN 100 X 75 MM, JUNTA ELÁSTICA, FORNECIDO E INSTALADO EM CONDUTORES VERTICAIS DE ÁGUAS PLUVIAIS. AF_06/2022 | UN | 1 | 39.93 | 8.08 | 0.56 | 31.29 | 39.93 | 8.08 | 0.56 | 31.29 | 39.93 | 0.006867%
555 | 89681 | SINAPI | REDUÇÃO EXCÊNTRICA, PVC, SERIE R, ÁGUA PLUVIAL, DN 150 X 100 MM, JUNTA ELÁSTICA, FORNECIDO E INSTALADO EM CONDUTORES VERTICAIS DE ÁGUAS PLUVIAIS. AF_06/2022 | UN | 1 | 97.58 | 13.48 | 0.92 | 83.18 | 97.58 | 13.48 | 0.92 | 83.18 | 97.58 | 0.01678%
556 | 89681 | SINAPI | REDUÇÃO EXCÊNTRICA, PVC, SERIE R, ÁGUA PLUVIAL, DN 150 X 100 MM, JUNTA ELÁSTICA, FORNECIDO E INSTALADO EM CONDUTORES VERTICAIS DE ÁGUAS PLUVIAIS. AF_06/2022 | UN | 1 | 97.58 | 13.48 | 0.92 | 83.18 | 97.58 | 13.48 | 0.92 | 83.18 | 97.58 | 0.01678%
557 | 4763 | ORSE | Cap de pvc rígido c/ anéis p/ esgoto, diâm. =150mm | un | 1 | 66.61 | 4.32 | 0 | 62.29 | 66.61 | 4.32 | 0 | 62.29 | 66.61 | 0.01146%
558 | 93590 | SINAPI | TRANSPORTE COM CAMINHÃO BASCULANTE DE 10 M³, EM VIA URBANA PAVIMENTADA, ADICIONAL PARA DMT EXCEDENTE A 30 KM (UNIDADE: M3XKM). AF_02/2026 | M3XKM | 1 | 1.23 | 0.23 | 0.35 | 0.65 | 1.23 | 0.23 | 0.35 | 0.65 | 1.23 | 0.0002115%
559 | 636 | Próprio | Luva de correr - junta elástica integrada - JEI - 200 MM | UN | 1 | 563.93 | 46.44 | 3.18 | 514.31 | 563.93 | 46.44 | 3.18 | 514.31 | 563.93 | 0.09698%
560 | 637 | Próprio | Luva de correr - junta elástica integrada - JEI - 250 MM | UN | 1 | 661.93 | 46.44 | 3.18 | 612.31 | 661.93 | 46.44 | 3.18 | 612.31 | 661.93 | 0.1138%
561 | 638 | Próprio | luva de correr - junta elástica integrada - JEI - 300 MM | UN | 1 | 749.77 | 46.44 | 3.18 | 700.15 | 749.77 | 46.44 | 3.18 | 700.15 | 749.77 | 0.1289%
562 | 639 | Próprio | redução excêntrica - PVC rígido - junta elástica integrada - JEI 200 x 150 mm | UN | 1 | 212.05 | 5.97 | 0.4 | 205.68 | 212.05 | 5.97 | 0.4 | 205.68 | 212.05 | 0.03647%
563 | 96683 | SINAPI | TUBO, PPR, DN 110, CLASSE PN 25, INSTALADO EM PRUMADA DE ÁGUA FORNECIMENTO E INSTALAÇÃO. AF_08/2022 | M | 1 | 347.55 | 26.12 | 1.78 | 319.65 | 347.55 | 26.12 | 1.78 | 319.65 | 347.55 | 0.05977%
564 | 96697 | SINAPI | JOELHO 90 GRAUS, PPR, DN 110 MM, CLASSE PN 25, INSTALADO EM PRUMADA DE ÁGUA FORNECIMENTO E INSTALAÇÃO . AF_08/2022 | UN | 1 | 387.43 | 34.46 | 2.36 | 350.61 | 387.43 | 34.46 | 2.36 | 350.61 | 387.43 | 0.06663%
565 | 641 | Próprio | Anéis de concreto armado Ø1.20m | un | 1 | 659.61 | 173.08 | 14.88 | 471.65 | 659.61 | 173.08 | 14.88 | 471.65 | 659.61 | 0.1134%
566 | 276 | Próprio | Corrente | m | 1 | 26.85 | 6.5 | 0.5 | 19.85 | 26.85 | 6.5 | 0.5 | 19.85 | 26.85 | 0.004618%
567 | 275 | Próprio | Bóia Flyght | UN | 1 | 1075.91 | 37.96 | 1.68 | 1036.27 | 1075.91 | 37.96 | 1.68 | 1036.27 | 1075.91 | 0.185%
568 | 272 | Próprio | TAMPAO FERRO FUNDIDO Ø 60CM | UN | 1 | 769 | 81.7 | 7.06 | 680.24 | 769 | 81.7 | 7.06 | 680.24 | 769 | 0.1323%
569 | 18.029.0070-0 | EMOP | BOMBA CENTRIFUGA SUBMERSA,PARA AGUAS SERVIDAS,DE 0,5CV,110/2 20V.FORNECIMENTO E COLOCACAO 3%-DESGASTE DE FERRAMENTAS E EPI 8%-CORRENTE | UN | 1 | 3613.64 | 273.16 | 3084.17 | 256.31 | 3613.64 | 273.16 | 3084.17 | 256.31 | 3613.64 | 0.6215%
570 | 49.06.030 | CPOS/CDHU | Grelha hemisférica em ferro fundido de 3´ | UN | 1 | 13.78 | 3.35 | 0 | 10.43 | 13.78 | 3.35 | 0 | 10.43 | 13.78 | 0.00237%
571 | 49.06.010 | CPOS/CDHU | Grelha hemisférica em ferro fundido de 4´ | UN | 1 | 16 | 3.35 | 0 | 12.65 | 16 | 3.35 | 0 | 12.65 | 16 | 0.002752%
572 | 49.06.080 | CPOS/CDHU | Grelha hemisférica em ferro fundido de 6´ | UN | 1 | 34.96 | 3.35 | 0 | 31.61 | 34.96 | 3.35 | 0 | 31.61 | 34.96 | 0.006012%
573 | 49.06.460 | CPOS/CDHU | Tampão em ferro fundido de 600 x 600 mm, classe B 125 (ruptura > 125 kN) | UN | 1 | 485.24 | 75.53 | 0 | 409.71 | 485.24 | 75.53 | 0 | 409.71 | 485.24 | 0.08345%
574 | 604 | Próprio | Tampão em ferro fundido de 800 x 800 mm, classe B 125 (ruptura > 125 kN) | UN | 1 | 804.53 | 75.53 | 0 | 729 | 804.53 | 75.53 | 0 | 729 | 804.53 | 0.1384%
575 | 642 | Próprio | Filtro de separação de folhas | UN | 1 | 1613.35 | 391.17 | 15.06 | 1207.12 | 1613.35 | 391.17 | 15.06 | 1207.12 | 1613.35 | 0.2775%
576 | 94648 | SINAPI | TUBO, PVC, SOLDÁVEL, DE 25MM, INSTALADO EM RESERVAÇÃO PREDIAL DE ÁGUA - FORNECIMENTO E INSTALAÇÃO. AF_04/2024 | M | 1 | 7.99 | 2.52 | 0.18 | 5.29 | 7.99 | 2.52 | 0.18 | 5.29 | 7.99 | 0.001374%
577 | 94649 | SINAPI | TUBO, PVC, SOLDÁVEL, DE 32MM, INSTALADO EM RESERVAÇÃO PREDIAL DE ÁGUA - FORNECIMENTO E INSTALAÇÃO. AF_04/2024 | M | 1 | 14.33 | 3.29 | 0.22 | 10.82 | 14.33 | 3.29 | 0.22 | 10.82 | 14.33 | 0.002464%
578 | 94650 | SINAPI | TUBO, PVC, SOLDÁVEL, DE 40MM, INSTALADO EM RESERVAÇÃO PREDIAL DE ÁGUA - FORNECIMENTO E INSTALAÇÃO. AF_04/2024 | M | 1 | 21.45 | 4.39 | 0.3 | 16.76 | 21.45 | 4.39 | 0.3 | 16.76 | 21.45 | 0.003689%
579 | 94651 | SINAPI | TUBO, PVC, SOLDÁVEL, DE 50MM, INSTALADO EM RESERVAÇÃO PREDIAL DE ÁGUA - FORNECIMENTO E INSTALAÇÃO. AF_04/2024 | M | 1 | 25.31 | 6.13 | 0.42 | 18.76 | 25.31 | 6.13 | 0.42 | 18.76 | 25.31 | 0.004353%
580 | 94652 | SINAPI | TUBO, PVC, SOLDÁVEL, DE 60MM, INSTALADO EM RESERVAÇÃO PREDIAL DE ÁGUA - FORNECIMENTO E INSTALAÇÃO. AF_04/2024 | M | 1 | 39.13 | 8.24 | 0.56 | 30.33 | 39.13 | 8.24 | 0.56 | 30.33 | 39.13 | 0.00673%
581 | 94654 | SINAPI | TUBO, PVC, SOLDÁVEL, DE 85MM, INSTALADO EM RESERVAÇÃO PREDIAL DE ÁGUA - FORNECIMENTO E INSTALAÇÃO. AF_04/2024 | M | 1 | 85.07 | 15.22 | 1.04 | 68.81 | 85.07 | 15.22 | 1.04 | 68.81 | 85.07 | 0.01463%
582 | 89481 | SINAPI | JOELHO 90 GRAUS, PVC, SOLDÁVEL, DN 25MM, INSTALADO EM PRUMADA DE ÁGUA - FORNECIMENTO E INSTALAÇÃO. AF_06/2022 | UN | 1 | 7.27 | 3.84 | 0.26 | 3.17 | 7.27 | 3.84 | 0.26 | 3.17 | 7.27 | 0.00125%
583 | 89413 | SINAPI | JOELHO 90 GRAUS, PVC, SOLDÁVEL, DN 32MM, INSTALADO EM RAMAL DE DISTRIBUIÇÃO DE ÁGUA - FORNECIMENTO E INSTALAÇÃO. AF_06/2022 | UN | 1 | 16.3 | 8.81 | 0.6 | 6.89 | 16.3 | 8.81 | 0.6 | 6.89 | 16.3 | 0.002803%
584 | 89497 | SINAPI | JOELHO 90 GRAUS, PVC, SOLDÁVEL, DN 40MM, INSTALADO EM PRUMADA DE ÁGUA - FORNECIMENTO E INSTALAÇÃO. AF_06/2022 | UN | 1 | 16.12 | 5.68 | 0.38 | 10.06 | 16.12 | 5.68 | 0.38 | 10.06 | 16.12 | 0.002772%
585 | 89501 | SINAPI | JOELHO 90 GRAUS, PVC, SOLDÁVEL, DN 50MM, INSTALADO EM PRUMADA DE ÁGUA - FORNECIMENTO E INSTALAÇÃO. AF_06/2022 | UN | 1 | 17.92 | 6.91 | 0.48 | 10.53 | 17.92 | 6.91 | 0.48 | 10.53 | 17.92 | 0.003082%
586 | 89505 | SINAPI | JOELHO 90 GRAUS, PVC, SOLDÁVEL, DN 60MM, INSTALADO EM PRUMADA DE ÁGUA - FORNECIMENTO E INSTALAÇÃO. AF_06/2022 | UN | 1 | 45.84 | 8.18 | 0.56 | 37.1 | 45.84 | 8.18 | 0.56 | 37.1 | 45.84 | 0.007884%
587 | 89521 | SINAPI | JOELHO 90 GRAUS, PVC, SOLDÁVEL, DN 85MM, INSTALADO EM PRUMADA DE ÁGUA - FORNECIMENTO E INSTALAÇÃO. AF_06/2022 | UN | 1 | 130.42 | 11.24 | 0.78 | 118.4 | 130.42 | 11.24 | 0.78 | 118.4 | 130.42 | 0.02243%
588 | 89366 | SINAPI | JOELHO 90 GRAUS COM BUCHA DE LATÃO, PVC, SOLDÁVEL, DN 25MM, X 3/4 INSTALADO EM RAMAL OU SUB-RAMAL DE ÁGUA - FORNECIMENTO E INSTALAÇÃO. AF_06/2022 | UN | 1 | 20.05 | 7.69 | 0.52 | 11.84 | 20.05 | 7.69 | 0.52 | 11.84 | 20.05 | 0.003448%
589 | 1143 | ORSE | Joelho de redução 90º de pvc rígido soldável, marrom diâm = 25 x 20mm | un | 1 | 11.2 | 6.49 | 0 | 4.71 | 11.2 | 6.49 | 0 | 4.71 | 11.2 | 0.001926%
590 | 89440 | SINAPI | TE, PVC, SOLDÁVEL, DN 25MM, INSTALADO EM RAMAL DE DISTRIBUIÇÃO DE ÁGUA - FORNECIMENTO E INSTALAÇÃO. AF_06/2022 | UN | 1 | 16.63 | 9.84 | 0.68 | 6.11 | 16.63 | 9.84 | 0.68 | 6.11 | 16.63 | 0.00286%
591 | 89443 | SINAPI | TE, PVC, SOLDÁVEL, DN 32MM, INSTALADO EM RAMAL DE DISTRIBUIÇÃO DE ÁGUA - FORNECIMENTO E INSTALAÇÃO. AF_06/2022 | UN | 1 | 22.6 | 11.74 | 0.8 | 10.06 | 22.6 | 11.74 | 0.8 | 10.06 | 22.6 | 0.003887%
592 | 89625 | SINAPI | TE, PVC, SOLDÁVEL, DN 50MM, INSTALADO EM PRUMADA DE ÁGUA - FORNECIMENTO E INSTALAÇÃO. AF_06/2022 | UN | 1 | 27.57 | 9.2 | 0.64 | 17.73 | 27.57 | 9.2 | 0.64 | 17.73 | 27.57 | 0.004741%
593 | 89628 | SINAPI | TE, PVC, SOLDÁVEL, DN 60MM, INSTALADO EM PRUMADA DE ÁGUA - FORNECIMENTO E INSTALAÇÃO. AF_06/2022 | UN | 1 | 53.79 | 10.87 | 0.74 | 42.18 | 53.79 | 10.87 | 0.74 | 42.18 | 53.79 | 0.009251%
594 | 89629 | SINAPI | TE, PVC, SOLDÁVEL, DN 75MM, INSTALADO EM PRUMADA DE ÁGUA - FORNECIMENTO E INSTALAÇÃO. AF_06/2022 | UN | 1 | 88.17 | 13.36 | 0.92 | 73.89 | 88.17 | 13.36 | 0.92 | 73.89 | 88.17 | 0.01516%
595 | 94693 | SINAPI | TÊ DE REDUÇÃO, PVC, SOLDÁVEL, DN 40 MM X 32 MM, INSTALADO EM RESERVAÇÃO PREDIAL DE ÁGUA - FORNECIMENTO E INSTALAÇÃO. AF_04/2024 | UN | 1 | 21.11 | 6.66 | 0.46 | 13.99 | 21.11 | 6.66 | 0.46 | 13.99 | 21.11 | 0.00363%
596 | 89624 | SINAPI | TÊ DE REDUÇÃO, PVC, SOLDÁVEL, DN 40MM X 32MM, INSTALADO EM PRUMADA DE ÁGUA - FORNECIMENTO E INSTALAÇÃO. AF_06/2022 | UN | 1 | 21.49 | 6.94 | 0.48 | 14.07 | 21.49 | 6.94 | 0.48 | 14.07 | 21.49 | 0.003696%
597 | 89627 | SINAPI | TÊ DE REDUÇÃO, PVC, SOLDÁVEL, DN 50MM X 25MM, INSTALADO EM PRUMADA DE ÁGUA - FORNECIMENTO E INSTALAÇÃO. AF_06/2022 | UN | 1 | 23.84 | 7.16 | 0.5 | 16.18 | 23.84 | 7.16 | 0.5 | 16.18 | 23.84 | 0.0041%
598 | 643 | Próprio | TÊ DE REDUÇÃO, PVC, SOLDÁVEL, DN 50MM X 32MM, INSTALADO EM PRUMADA DE ÁGUA - FORNECIMENTO E INSTALAÇÃO. AF_12/2014 | UN | 1 | 32.61 | 7.82 | 0.54 | 24.25 | 32.61 | 7.82 | 0.54 | 24.25 | 32.61 | 0.005608%
599 | 89626 | SINAPI | TÊ DE REDUÇÃO, PVC, SOLDÁVEL, DN 50MM X 40MM, INSTALADO EM PRUMADA DE ÁGUA - FORNECIMENTO E INSTALAÇÃO. AF_06/2022 | UN | 1 | 34.52 | 8.4 | 0.58 | 25.54 | 34.52 | 8.4 | 0.58 | 25.54 | 34.52 | 0.005937%
600 | 89429 | SINAPI | ADAPTADOR CURTO COM BOLSA E ROSCA PARA REGISTRO, PVC, SOLDÁVEL, DN 25MM X 3/4, INSTALADO EM RAMAL DE DISTRIBUIÇÃO DE ÁGUA - FORNECIMENTO E INSTALAÇÃO. AF_06/2022 | UN | 1 | 8.31 | 4.58 | 0.32 | 3.41 | 8.31 | 4.58 | 0.32 | 3.41 | 8.31 | 0.001429%
601 | 89391 | SINAPI | ADAPTADOR CURTO COM BOLSA E ROSCA PARA REGISTRO, PVC, SOLDÁVEL, DN 32MM X 1, INSTALADO EM RAMAL OU SUB-RAMAL DE ÁGUA - FORNECIMENTO E INSTALAÇÃO. AF_06/2022 | UN | 1 | 11.65 | 6.04 | 0.42 | 5.19 | 11.65 | 6.04 | 0.42 | 5.19 | 11.65 | 0.002004%
602 | 89570 | SINAPI | ADAPTADOR CURTO COM BOLSA E ROSCA PARA REGISTRO, PVC, SOLDÁVEL, DN 40MM X 1.1/2, INSTALADO EM PRUMADA DE ÁGUA - FORNECIMENTO E INSTALAÇÃO. AF_06/2022 | UN | 1 | 13.37 | 3.58 | 0.24 | 9.55 | 13.37 | 3.58 | 0.24 | 9.55 | 13.37 | 0.002299%
603 | 89596 | SINAPI | ADAPTADOR CURTO COM BOLSA E ROSCA PARA REGISTRO, PVC, SOLDÁVEL, DN 50MM X 1.1/2, INSTALADO EM PRUMADA DE ÁGUA - FORNECIMENTO E INSTALAÇÃO. AF_06/2022 | UN | 1 | 12.63 | 3.99 | 0.28 | 8.36 | 12.63 | 3.99 | 0.28 | 8.36 | 12.63 | 0.002172%
604 | 94664 | SINAPI | ADAPTADOR CURTO COM BOLSA E ROSCA PARA REGISTRO, PVC, SOLDÁVEL, DN 60 MM X 2", INSTALADO EM RESERVAÇÃO PREDIAL DE ÁGUA - FORNECIMENTO E INSTALAÇÃO. AF_04/2024 | UN | 1 | 23.37 | 6.82 | 0.46 | 16.09 | 23.37 | 6.82 | 0.46 | 16.09 | 23.37 | 0.004019%
605 | 94785 | SINAPI | ADAPTADOR COM FLANGES LIVRES, PVC, SOLDÁVEL LONGO, DN 32 MM X 1 , INSTALADO EM RESERVAÇÃO DE ÁGUA DE EDIFICAÇÃO QUE POSSUA RESERVATÓRIO DE FIBRA/FIBROCIMENTO FORNECIMENTO E INSTALAÇÃO. AF_06/2016 | UN | 1 | 30.62 | 12.54 | 0.86 | 17.22 | 30.62 | 12.54 | 0.86 | 17.22 | 30.62 | 0.005266%
606 | 94786 | SINAPI | ADAPTADOR COM FLANGES LIVRES, PVC, SOLDÁVEL LONGO, DN 40 MM X 1 1/4 , INSTALADO EM RESERVAÇÃO DE ÁGUA DE EDIFICAÇÃO QUE POSSUA RESERVATÓRIO DE FIBRA/FIBROCIMENTO FORNECIMENTO E INSTALAÇÃO. AF_06/2016 | UN | 1 | 67.36 | 12.54 | 0.86 | 53.96 | 67.36 | 12.54 | 0.86 | 53.96 | 67.36 | 0.01158%
607 | 94787 | SINAPI | ADAPTADOR COM FLANGES LIVRES, PVC, SOLDÁVEL LONGO, DN 50 MM X 1 1/2 , INSTALADO EM RESERVAÇÃO DE ÁGUA DE EDIFICAÇÃO QUE POSSUA RESERVATÓRIO DE FIBRA/FIBROCIMENTO FORNECIMENTO E INSTALAÇÃO. AF_06/2016 | UN | 1 | 87.57 | 16.73 | 1.14 | 69.7 | 87.57 | 16.73 | 1.14 | 69.7 | 87.57 | 0.01506%
608 | 94788 | SINAPI | ADAPTADOR COM FLANGES LIVRES, PVC, SOLDÁVEL LONGO, DN 60 MM X 2 , INSTALADO EM RESERVAÇÃO DE ÁGUA DE EDIFICAÇÃO QUE POSSUA RESERVATÓRIO DE FIBRA/FIBROCIMENTO FORNECIMENTO E INSTALAÇÃO. AF_06/2016 | UN | 1 | 126.72 | 16.73 | 1.14 | 108.85 | 126.72 | 16.73 | 1.14 | 108.85 | 126.72 | 0.02179%
609 | 94790 | SINAPI | ADAPTADOR COM FLANGES LIVRES, PVC, SOLDÁVEL LONGO, DN 85 MM X 3 , INSTALADO EM RESERVAÇÃO DE ÁGUA DE EDIFICAÇÃO QUE POSSUA RESERVATÓRIO DE FIBRA/FIBROCIMENTO FORNECIMENTO E INSTALAÇÃO. AF_06/2016 | UN | 1 | 334.02 | 16.73 | 1.14 | 316.15 | 334.02 | 16.73 | 1.14 | 316.15 | 334.02 | 0.05744%
610 | 89385 | SINAPI | LUVA SOLDÁVEL E COM ROSCA, PVC, SOLDÁVEL, DN 25MM X 3/4, INSTALADO EM RAMAL OU SUB-RAMAL DE ÁGUA - FORNECIMENTO E INSTALAÇÃO. AF_06/2022 | UN | 1 | 9.71 | 5.13 | 0.36 | 4.22 | 9.71 | 5.13 | 0.36 | 4.22 | 9.71 | 0.00167%
611 | 96702 | SINAPI | BUCHA DE REDUÇÃO, PPR, 32 X 25, CLASSE PN 25, INSTALADO EM PRUMADA DE ÁGUA FORNECIMENTO E INSTALAÇÃO . AF_08/2022 | UN | 1 | 15.1 | 6.96 | 0.48 | 7.66 | 15.1 | 6.96 | 0.48 | 7.66 | 15.1 | 0.002597%
612 | 90735 | SINAPI | ASSENTAMENTO DE TUBO DE PVC PARA REDE COLETORA DE ESGOTO DE PAREDE MACIÇA, DN 200 MM, JUNTA ELÁSTICA (NÃO INCLUI FORNECIMENTO). AF_01/2021 | M | 1 | 7.2 | 5.23 | 0.35 | 1.62 | 7.2 | 5.23 | 0.35 | 1.62 | 7.2 | 0.001238%
613 | 1081 | ORSE | Bucha de redução longa de pvc rígido soldável, marrom, diâm = 40 x 25mm | un | 1 | 15.53 | 7.93 | 0 | 7.6 | 15.53 | 7.93 | 0 | 7.6 | 15.53 | 0.002671%
614 | 1084 | ORSE | Bucha de redução longa de pvc rígido soldável, marrom, diâm = 50 x 32mm | un | 1 | 20.09 | 9.01 | 0 | 11.08 | 20.09 | 9.01 | 0 | 11.08 | 20.09 | 0.003455%
615 | 1087 | ORSE | Bucha de redução longa de pvc rígido soldável, marrom, diâm = 60 x 40mm Rev.01 - 10/2022 | un | 1 | 31.68 | 10.1 | 0 | 21.58 | 31.68 | 10.1 | 0 | 21.58 | 31.68 | 0.005448%
616 | 89568 | SINAPI | UNIÃO, PVC, SOLDÁVEL, DN 40MM, INSTALADO EM PRUMADA DE ÁGUA - FORNECIMENTO E INSTALAÇÃO. AF_06/2022 | UN | 1 | 34.45 | 3.77 | 0.26 | 30.42 | 34.45 | 3.77 | 0.26 | 30.42 | 34.45 | 0.005925%
617 | 89594 | SINAPI | UNIÃO, PVC, SOLDÁVEL, DN 50MM, INSTALADO EM PRUMADA DE ÁGUA - FORNECIMENTO E INSTALAÇÃO. AF_06/2022 | UN | 1 | 38.51 | 4.6 | 0.32 | 33.59 | 38.51 | 4.6 | 0.32 | 33.59 | 38.51 | 0.006623%
618 | 97336 | SINAPI | TUBO EM COBRE RÍGIDO, DN 28 MM, CLASSE A, SEM ISOLAMENTO, INSTALADO EM PRUMADA DE GÁS COMBUSTÍVEL - FORNECIMENTO E INSTALAÇÃO. AF_04/2022 | M | 1 | 110.6 | 3.08 | 0.22 | 107.3 | 110.6 | 3.08 | 0.22 | 107.3 | 110.6 | 0.01902%
619 | 97337 | SINAPI | TUBO EM COBRE RÍGIDO, DN 35 MM, CLASSE A, SEM ISOLAMENTO, INSTALADO EM PRUMADA DE GÁS COMBUSTÍVEL - FORNECIMENTO E INSTALAÇÃO. AF_04/2022 | M | 1 | 166.01 | 3.89 | 0.26 | 161.86 | 166.01 | 3.89 | 0.26 | 161.86 | 166.01 | 0.02855%
620 | 92288 | SINAPI | COTOVELO EM COBRE, DN 28 MM, 90 GRAUS, SEM ANEL DE SOLDA, INSTALADO EM PRUMADA DE HIDRÁULICA PREDIAL - FORNECIMENTO E INSTALAÇÃO. AF_04/2022 | UN | 1 | 31.91 | 6.23 | 0.42 | 25.26 | 31.91 | 6.23 | 0.42 | 25.26 | 31.91 | 0.005488%
621 | 92289 | SINAPI | COTOVELO EM COBRE, DN 35 MM, 90 GRAUS, SEM ANEL DE SOLDA, INSTALADO EM PRUMADA DE HIDRÁULICA PREDIAL - FORNECIMENTO E INSTALAÇÃO. AF_04/2022 | UN | 1 | 55.33 | 7.87 | 0.54 | 46.92 | 55.33 | 7.87 | 0.54 | 46.92 | 55.33 | 0.009516%
622 | 93123 | SINAPI | CURVA EM COBRE, DN 35 MM, 45 GRAUS, SEM ANEL DE SOLDA, BOLSA X BOLSA, INSTALADO EM PRUMADA DE HIDRÁULICA PREDIAL - FORNECIMENTO E INSTALAÇÃO. AF_04/2022 | UN | 1 | 64.58 | 7.87 | 0.54 | 56.17 | 64.58 | 7.87 | 0.54 | 56.17 | 64.58 | 0.01111%
623 | 93118 | SINAPI | TE DUPLA CURVA EM BRONZE/LATÃO, DN 3/4" X 22 MM X 3/4", SEM ANEL DE SOLDA, ROSCA F X BOLSA X ROSCA F, INSTALADO EM RAMAL E SUB-RAMAL DE HIDRÁULICA PREDIAL - FORNECIMENTO E INSTALAÇÃO. AF_04/2022 | UN | 1 | 95.76 | 11.63 | 0.8 | 83.33 | 95.76 | 11.63 | 0.8 | 83.33 | 95.76 | 0.01647%
624 | 983 | ORSE | Fornecimento e assentamento de união de ferro galvanizado assento bronze de 11/4" | un | 1 | 93.86 | 9.73 | 0 | 84.13 | 93.86 | 9.73 | 0 | 84.13 | 93.86 | 0.01614%
625 | 984 | ORSE | Fornecimento e assentamento de união de ferro galvanizado assento bronze de 11/2" | un | 1 | 113.31 | 10.82 | 0 | 102.49 | 113.31 | 10.82 | 0 | 102.49 | 113.31 | 0.01949%
626 | 8798 | ORSE | Conector de latão, cobre ou bronze, juntas soldadas, 28mm x 1" | un | 1 | 66.96 | 10.45 | 0 | 56.51 | 66.96 | 10.45 | 0 | 56.51 | 66.96 | 0.01152%
627 | 606 | Próprio | Conector de latão, cobre ou bronze, juntas soldadas, 35mm x 1 1/4" | un | 1 | 138.29 | 15.13 | 0 | 123.16 | 138.29 | 15.13 | 0 | 123.16 | 138.29 | 0.02378%
628 | 95636 | SINAPI | KIT CAVALETE PARA MEDIÇÃO DE ÁGUA - ENTRADA PRINCIPAL, EM AÇO GALVANIZADO DN 25 MM (1") - FORNECIMENTO E INSTALAÇÃO (EXCLUSIVE HIDRÔMETRO). AF_03/2024 | UN | 1 | 468.93 | 192.84 | 13.2 | 262.89 | 468.93 | 192.84 | 13.2 | 262.89 | 468.93 | 0.08065%
629 | 89987 | SINAPI | REGISTRO DE GAVETA BRUTO, LATÃO, ROSCÁVEL, 3/4", COM ACABAMENTO E CANOPLA CROMADOS - FORNECIMENTO E INSTALAÇÃO. AF_08/2021 | UN | 1 | 79.49 | 12.01 | 0.82 | 66.66 | 79.49 | 12.01 | 0.82 | 66.66 | 79.49 | 0.01367%
630 | 94792 | SINAPI | REGISTRO DE GAVETA BRUTO, LATÃO, ROSCÁVEL, 1", COM ACABAMENTO E CANOPLA CROMADOS - FORNECIMENTO E INSTALAÇÃO. AF_08/2021 | UN | 1 | 96.48 | 14.1 | 0.96 | 81.42 | 96.48 | 14.1 | 0.96 | 81.42 | 96.48 | 0.01659%
631 | 89985 | SINAPI | REGISTRO DE PRESSÃO BRUTO, LATÃO, ROSCÁVEL, 3/4", COM ACABAMENTO E CANOPLA CROMADOS - FORNECIMENTO E INSTALAÇÃO. AF_08/2021 | UN | 1 | 75.91 | 12.01 | 0.82 | 63.08 | 75.91 | 12.01 | 0.82 | 63.08 | 75.91 | 0.01305%
632 | 4281 | ORSE | Torneira de bóia p/caixa d'agua d= 3/4" (deca ou similar) | un | 1 | 110.22 | 10.1 | 0 | 100.12 | 110.22 | 10.1 | 0 | 100.12 | 110.22 | 0.01896%
633 | 95249 | SINAPI | VÁLVULA DE ESFERA BRUTA, BRONZE, ROSCÁVEL, 3/4'' - FORNECIMENTO E INSTALAÇÃO. AF_08/2021 | UN | 1 | 50.66 | 5.99 | 0.4 | 44.27 | 50.66 | 5.99 | 0.4 | 44.27 | 50.66 | 0.008712%
634 | 95250 | SINAPI | VÁLVULA DE ESFERA BRUTA, BRONZE, ROSCÁVEL, 1'' - FORNECIMENTO E INSTALAÇÃO. AF_08/2021 | UN | 1 | 68.36 | 8.06 | 0.56 | 59.74 | 68.36 | 8.06 | 0.56 | 59.74 | 68.36 | 0.01176%
635 | 95251 | SINAPI | VÁLVULA DE ESFERA BRUTA, BRONZE, ROSCÁVEL, 1 1/4'' - FORNECIMENTO E INSTALAÇÃO. AF_08/2021 | UN | 1 | 100.42 | 10.98 | 0.76 | 88.68 | 100.42 | 10.98 | 0.76 | 88.68 | 100.42 | 0.01727%
636 | 95252 | SINAPI | VÁLVULA DE ESFERA BRUTA, BRONZE, ROSCÁVEL, 1 1/2'' - FORNECIMENTO E INSTALAÇÃO. AF_08/2021 | UN | 1 | 122.44 | 14.3 | 0.98 | 107.16 | 122.44 | 14.3 | 0.98 | 107.16 | 122.44 | 0.02106%
637 | 95253 | SINAPI | VÁLVULA DE ESFERA BRUTA, BRONZE, ROSCÁVEL, 2'' - FORNECIMENTO E INSTALAÇÃO. AF_08/2021 | UN | 1 | 183.84 | 18.45 | 1.26 | 164.13 | 183.84 | 18.45 | 1.26 | 164.13 | 183.84 | 0.03162%
638 | 607 | Próprio | ÁLVULA DE ESFERA BRUTA, BRONZE, ROSCÁVEL, 3'', INSTALADO EM RESERVAÇÃO DE ÁGUA DE EDIFICAÇÃO QUE POSSUA RESERVATÓRIO DE FIBRA/FIBROCIMENTO - FORNECIMENTO E INSTALAÇÃO. AF_06/2016 | UN | 1 | 856.55 | 44.42 | 3.04 | 809.09 | 856.55 | 44.42 | 3.04 | 809.09 | 856.55 | 0.1473%
639 | 99622 | SINAPI | VÁLVULA DE RETENÇÃO HORIZONTAL, DE BRONZE, ROSCÁVEL, 1 1/2" - FORNECIMENTO E INSTALAÇÃO. AF_08/2021 | UN | 1 | 414.76 | 14.3 | 0.98 | 399.48 | 414.76 | 14.3 | 0.98 | 399.48 | 414.76 | 0.07133%
640 | 103012 | SINAPI | VÁLVULA DE RETENÇÃO, DE BRONZE, PÉ COM CRIVOS, ROSCÁVEL, 1 1/4" - FORNECIMENTO E INSTALAÇÃO. AF_08/2021 | UN | 1 | 198.38 | 5.49 | 0.38 | 192.51 | 198.38 | 5.49 | 0.38 | 192.51 | 198.38 | 0.03412%
641 | MET-LIG-005 | SETOP | flexível para lavatório - 1/2" | un | 1 | 55.79 | 11.85 | 0 | 43.94 | 55.79 | 11.85 | 0 | 43.94 | 55.79 | 0.009595%
642 | MET-LIG-005 | SETOP | flexível para pia - 1/2" | un | 1 | 55.79 | 11.85 | 0 | 43.94 | 55.79 | 11.85 | 0 | 43.94 | 55.79 | 0.009595%
643 | MET-LIG-005 | SETOP | flexível para tanque - 1/2" | un | 1 | 55.79 | 11.85 | 0 | 43.94 | 55.79 | 11.85 | 0 | 43.94 | 55.79 | 0.009595%
644 | MET-LIG-005 | SETOP | flexível para bacia com caixa acoplada - 1/2" | un | 1 | 55.79 | 11.85 | 0 | 43.94 | 55.79 | 11.85 | 0 | 43.94 | 55.79 | 0.009595%
645 | MET-LIG-005 | SETOP | flexível para filtro (bebedouro) - 1/2" | un | 1 | 55.79 | 11.85 | 0 | 43.94 | 55.79 | 11.85 | 0 | 43.94 | 55.79 | 0.009595%
646 | 3682 | ORSE | Torneira cromada para tanque/jardim, 1/2", ref.1153 C39, DECA ou similar | un | 1 | 82.48 | 18.03 | 0 | 64.45 | 82.48 | 18.03 | 0 | 64.45 | 82.48 | 0.01418%
647 | 610 | Próprio | Torneira de esfera 3/4" | un | 1 | 72.85 | 26.09 | 0 | 46.76 | 72.85 | 26.09 | 0 | 46.76 | 72.85 | 0.01253%
648 | 92692 | SINAPI | NIPLE, EM FERRO GALVANIZADO, CONEXÃO ROSQUEADA, DN 15 (1/2"), INSTALADO EM RAMAIS E SUB-RAMAIS DE GÁS - FORNECIMENTO E INSTALAÇÃO. AF_01/2026 | UN | 1 | 18.31 | 8.85 | 0.6 | 8.86 | 18.31 | 8.85 | 0.6 | 8.86 | 18.31 | 0.003149%
649 | 703 | Próprio | Bomba centrífuga horizontal - Mod. C750 N, vazão 4,30m³/ h, potência 0,75cv, motor trifásico 380V, rotação 3450rpm, AMT 20,0mca, fabricante KSB. | UN | 1 | 1380.93 | 154.83 | 11.32 | 1214.78 | 1380.93 | 154.83 | 11.32 | 1214.78 | 1380.93 | 0.2375%
650 | 699 | Próprio | Conjunto completo de pressurização completo - mod. MAX PRESS 30 E, vazão cal 5,0m³/ h, pressão cal 20mca, potência 0,85cv, motor trifásico 220V, fabricante ROWA. | UN | 1 | 7962.99 | 264.81 | 19.96 | 7678.22 | 7962.99 | 264.81 | 19.96 | 7678.22 | 7962.99 | 1.369%
651 | 701 | Próprio | Base inercia - Fabricante Vibra-Stop B.I.2 - (dim. 1,50x0,50)m MSCC 100 - UNC 3/8" | CJ | 1 | 3376.53 | 81.13 | 6.36 | 3289.04 | 3376.53 | 81.13 | 6.36 | 3289.04 | 3376.53 | 0.5807%
652 | 702 | Próprio | Base inercia - Fabricante Vibra-Stop (dim. 1,00x1,00)m - MSCC 200 - UNC 3/8" | CJ | 1 | 3632.63 | 103.13 | 8.1 | 3521.4 | 3632.63 | 103.13 | 8.1 | 3521.4 | 3632.63 | 0.6247%
653 | 102613 | SINAPI | CAIXA D´ÁGUA EM POLIÉSTER REFORÇADO COM FIBRA DE VIDRO, 1000 LITROS - FORNECIMENTO E INSTALAÇÃO. AF_06/2021 | UN | 1 | 629.53 | 8.35 | 0.58 | 620.6 | 629.53 | 8.35 | 0.58 | 620.6 | 629.53 | 0.1083%
654 | 102617 | SINAPI | CAIXA D´ÁGUA EM POLIÉSTER REFORÇADO COM FIBRA DE VIDRO, 5000 LITROS - FORNECIMENTO E INSTALAÇÃO. AF_06/2021 | UN | 1 | 3396.62 | 175.03 | 441.51 | 2780.08 | 3396.62 | 175.03 | 441.51 | 2780.08 | 3396.62 | 0.5841%
655 | 89711 | SINAPI | TUBO PVC, SERIE NORMAL, ESGOTO PREDIAL, DN 40 MM, FORNECIDO E INSTALADO EM RAMAL DE DESCARGA OU RAMAL DE ESGOTO SANITÁRIO. AF_08/2022 | M | 1 | 28.96 | 15.91 | 1.08 | 11.97 | 28.96 | 15.91 | 1.08 | 11.97 | 28.96 | 0.004981%
656 | 89712 | SINAPI | TUBO PVC, SERIE NORMAL, ESGOTO PREDIAL, DN 50 MM, FORNECIDO E INSTALADO EM RAMAL DE DESCARGA OU RAMAL DE ESGOTO SANITÁRIO. AF_08/2022 | M | 1 | 35.59 | 17.28 | 1.18 | 17.13 | 35.59 | 17.28 | 1.18 | 17.13 | 35.59 | 0.006121%
657 | 89713 | SINAPI | TUBO PVC, SERIE NORMAL, ESGOTO PREDIAL, DN 75 MM, FORNECIDO E INSTALADO EM RAMAL DE DESCARGA OU RAMAL DE ESGOTO SANITÁRIO. AF_08/2022 | M | 1 | 44.03 | 20.71 | 1.42 | 21.9 | 44.03 | 20.71 | 1.42 | 21.9 | 44.03 | 0.007572%
658 | 89714 | SINAPI | TUBO PVC, SERIE NORMAL, ESGOTO PREDIAL, DN 100 MM, FORNECIDO E INSTALADO EM RAMAL DE DESCARGA OU RAMAL DE ESGOTO SANITÁRIO. AF_08/2022 | M | 1 | 49.59 | 24.14 | 1.66 | 23.79 | 49.59 | 24.14 | 1.66 | 23.79 | 49.59 | 0.008528%
659 | 1145 | ORSE | Joelho de redução 90º de pvc rígido soldável, marrom diâm = 40 x 32mm | un | 1 | 0 | 0 | 0 | 0 | 0 | 0 | 0 | 0 | 0 | 0%
660 | 89724 | SINAPI | JOELHO 90 GRAUS, PVC, SERIE NORMAL, ESGOTO PREDIAL, DN 40 MM, JUNTA SOLDÁVEL, FORNECIDO E INSTALADO EM RAMAL DE DESCARGA OU RAMAL DE ESGOTO SANITÁRIO. AF_08/2022 | UN | 1 | 13.76 | 6.89 | 0.48 | 6.39 | 13.76 | 6.89 | 0.48 | 6.39 | 13.76 | 0.002366%
661 | 89731 | SINAPI | JOELHO 90 GRAUS, PVC, SERIE NORMAL, ESGOTO PREDIAL, DN 50 MM, JUNTA ELÁSTICA, FORNECIDO E INSTALADO EM RAMAL DE DESCARGA OU RAMAL DE ESGOTO SANITÁRIO. AF_08/2022 | UN | 1 | 18.44 | 7.49 | 0.52 | 10.43 | 18.44 | 7.49 | 0.52 | 10.43 | 18.44 | 0.003171%
662 | 89744 | SINAPI | JOELHO 90 GRAUS, PVC, SERIE NORMAL, ESGOTO PREDIAL, DN 100 MM, JUNTA ELÁSTICA, FORNECIDO E INSTALADO EM RAMAL DE DESCARGA OU RAMAL DE ESGOTO SANITÁRIO. AF_08/2022 | UN | 1 | 32.8 | 10.46 | 0.72 | 21.62 | 32.8 | 10.46 | 0.72 | 21.62 | 32.8 | 0.005641%
663 | 89726 | SINAPI | JOELHO 45 GRAUS, PVC, SERIE NORMAL, ESGOTO PREDIAL, DN 40 MM, JUNTA SOLDÁVEL, FORNECIDO E INSTALADO EM RAMAL DE DESCARGA OU RAMAL DE ESGOTO SANITÁRIO. AF_08/2022 | UN | 1 | 14 | 6.89 | 0.48 | 6.63 | 14 | 6.89 | 0.48 | 6.63 | 14 | 0.002408%
664 | 89732 | SINAPI | JOELHO 45 GRAUS, PVC, SERIE NORMAL, ESGOTO PREDIAL, DN 50 MM, JUNTA ELÁSTICA, FORNECIDO E INSTALADO EM RAMAL DE DESCARGA OU RAMAL DE ESGOTO SANITÁRIO. AF_08/2022 | UN | 1 | 19.22 | 7.49 | 0.52 | 11.21 | 19.22 | 7.49 | 0.52 | 11.21 | 19.22 | 0.003305%
665 | 89739 | SINAPI | JOELHO 45 GRAUS, PVC, SERIE NORMAL, ESGOTO PREDIAL, DN 75 MM, JUNTA ELÁSTICA, FORNECIDO E INSTALADO EM RAMAL DE DESCARGA OU RAMAL DE ESGOTO SANITÁRIO. AF_08/2022 | UN | 1 | 28.04 | 8.97 | 0.62 | 18.45 | 28.04 | 8.97 | 0.62 | 18.45 | 28.04 | 0.004822%
666 | 89810 | SINAPI | JOELHO 45 GRAUS, PVC, SERIE NORMAL, ESGOTO PREDIAL, DN 100 MM, JUNTA ELÁSTICA, FORNECIDO E INSTALADO EM PRUMADA DE ESGOTO SANITÁRIO OU VENTILAÇÃO. AF_08/2022 | UN | 1 | 35.51 | 11.79 | 0.8 | 22.92 | 35.51 | 11.79 | 0.8 | 22.92 | 35.51 | 0.006107%
667 | 89561 | SINAPI | JUNÇÃO SIMPLES, PVC, SERIE R, ÁGUA PLUVIAL, DN 40 MM, JUNTA SOLDÁVEL, FORNECIDO E INSTALADO EM RAMAL DE ENCAMINHAMENTO. AF_06/2022 | UN | 1 | 17.08 | 3.44 | 0.24 | 13.4 | 17.08 | 3.44 | 0.24 | 13.4 | 17.08 | 0.002937%
668 | 89785 | SINAPI | JUNÇÃO SIMPLES, PVC, SERIE NORMAL, ESGOTO PREDIAL, DN 50 X 50 MM, JUNTA ELÁSTICA, FORNECIDO E INSTALADO EM RAMAL DE DESCARGA OU RAMAL DE ESGOTO SANITÁRIO. AF_08/2022 | UN | 1 | 31.59 | 9.98 | 0.68 | 20.93 | 31.59 | 9.98 | 0.68 | 20.93 | 31.59 | 0.005433%
669 | 89685 | SINAPI | JUNÇÃO SIMPLES, PVC, SERIE R, ÁGUA PLUVIAL, DN 75 X 75 MM, JUNTA ELÁSTICA, FORNECIDO E INSTALADO EM CONDUTORES VERTICAIS DE ÁGUAS PLUVIAIS. AF_06/2022 | UN | 1 | 68.21 | 12.58 | 0.86 | 54.77 | 68.21 | 12.58 | 0.86 | 54.77 | 68.21 | 0.01173%
670 | 89690 | SINAPI | JUNÇÃO SIMPLES, PVC, SERIE R, ÁGUA PLUVIAL, DN 100 X 100 MM, JUNTA ELÁSTICA, FORNECIDO E INSTALADO EM CONDUTORES VERTICAIS DE ÁGUAS PLUVIAIS. AF_06/2022 | UN | 1 | 100.76 | 19.76 | 1.36 | 79.64 | 100.76 | 19.76 | 1.36 | 79.64 | 100.76 | 0.01733%
671 | 1560 | ORSE | Junção simples em pvc rígido soldável, para esgoto primário, diâm = 75 x 50mmRev.01 - 10/2022 | un | 1 | 35.44 | 13.34 | 0 | 22.1 | 35.44 | 13.34 | 0 | 22.1 | 35.44 | 0.006095%
672 | 1562 | ORSE | Junção simples em pvc rígido soldável, para esgoto primário, diâm = 100 x 50mm | un | 1 | 48.53 | 16.58 | 0 | 31.95 | 48.53 | 16.58 | 0 | 31.95 | 48.53 | 0.008346%
673 | 1563 | ORSE | Junção simples em pvc rígido soldável, para esgoto primário, diâm = 100 x 75mm | un | 1 | 55.44 | 16.58 | 0 | 38.86 | 55.44 | 16.58 | 0 | 38.86 | 55.44 | 0.009535%
674 | 89782 | SINAPI | TE, PVC, SERIE NORMAL, ESGOTO PREDIAL, DN 40 X 40 MM, JUNTA SOLDÁVEL, FORNECIDO E INSTALADO EM RAMAL DE DESCARGA OU RAMAL DE ESGOTO SANITÁRIO. AF_08/2022 | UN | 1 | 19.62 | 9.2 | 0.62 | 9.8 | 19.62 | 9.2 | 0.62 | 9.8 | 19.62 | 0.003374%
675 | 89784 | SINAPI | TE, PVC, SERIE NORMAL, ESGOTO PREDIAL, DN 50 X 50 MM, JUNTA ELÁSTICA, FORNECIDO E INSTALADO EM RAMAL DE DESCARGA OU RAMAL DE ESGOTO SANITÁRIO. AF_08/2022 | UN | 1 | 29.09 | 9.98 | 0.68 | 18.43 | 29.09 | 9.98 | 0.68 | 18.43 | 29.09 | 0.005003%
676 | 94698 | SINAPI | TÊ DE REDUÇÃO, PVC, SOLDÁVEL, DN 75 MM X 50 MM, INSTALADO EM RESERVAÇÃO PREDIAL DE ÁGUA - FORNECIMENTO E INSTALAÇÃO. AF_04/2024 | UN | 1 | 75.65 | 16.78 | 1.14 | 57.73 | 75.65 | 16.78 | 1.14 | 57.73 | 75.65 | 0.01301%
677 | 94702 | SINAPI | TÊ DE REDUÇÃO, PVC, SOLDÁVEL, DN 110 MM X 60 MM, INSTALADO EM RESERVAÇÃO PREDIAL DE ÁGUA - FORNECIMENTO E INSTALAÇÃO. AF_04/2024 | UN | 1 | 205.44 | 31.7 | 2.18 | 171.56 | 205.44 | 31.7 | 2.18 | 171.56 | 205.44 | 0.03533%
678 | 89753 | SINAPI | LUVA SIMPLES, PVC, SERIE NORMAL, ESGOTO PREDIAL, DN 50 MM, JUNTA ELÁSTICA, FORNECIDO E INSTALADO EM RAMAL DE DESCARGA OU RAMAL DE ESGOTO SANITÁRIO. AF_08/2022 | UN | 1 | 11.94 | 4.99 | 0.34 | 6.61 | 11.94 | 4.99 | 0.34 | 6.61 | 11.94 | 0.002053%
679 | 89774 | SINAPI | LUVA SIMPLES, PVC, SERIE NORMAL, ESGOTO PREDIAL, DN 75 MM, JUNTA ELÁSTICA, FORNECIDO E INSTALADO EM RAMAL DE DESCARGA OU RAMAL DE ESGOTO SANITÁRIO. AF_08/2022 | UN | 1 | 19.03 | 5.99 | 0.4 | 12.64 | 19.03 | 5.99 | 0.4 | 12.64 | 19.03 | 0.003273%
680 | 89856 | SINAPI | LUVA SIMPLES, PVC, SERIE NORMAL, ESGOTO PREDIAL, DN 100 MM, JUNTA ELÁSTICA, FORNECIDO E INSTALADO EM SUBCOLETOR AÉREO DE ESGOTO SANITÁRIO. AF_08/2022 | UN | 1 | 26.17 | 10.04 | 0.68 | 15.45 | 26.17 | 10.04 | 0.68 | 15.45 | 26.17 | 0.004501%
681 | 1608 | ORSE | Luva de correr em pvc rígido soldável, para esgoto secundário, diâm = 40mm | un | 1 | 16.42 | 4.32 | 0 | 12.1 | 16.42 | 4.32 | 0 | 12.1 | 16.42 | 0.002824%
682 | 1582 | ORSE | Redução excentrica em pvc rígido soldável, para esgoto primário, diâm = 75 x 50mm | un | 1 | 20.44 | 6.49 | 0 | 13.95 | 20.44 | 6.49 | 0 | 13.95 | 20.44 | 0.003515%
683 | 1583 | ORSE | Redução excentrica em pvc rígido soldável, para esgoto primário, diâm = 100 x50mm | un | 1 | 24.72 | 8.29 | 0 | 16.43 | 24.72 | 8.29 | 0 | 16.43 | 24.72 | 0.004251%
684 | 1584 | ORSE | Redução excentrica em pvc rígido soldável, para esgoto primário, diâm = 100 x75mm | un | 1 | 27.41 | 8.29 | 0 | 19.12 | 27.41 | 8.29 | 0 | 19.12 | 27.41 | 0.004714%
685 | 89402 | SINAPI | TUBO, PVC, SOLDÁVEL, DE 25MM, INSTALADO EM RAMAL DE DISTRIBUIÇÃO DE ÁGUA - FORNECIMENTO E INSTALAÇÃO. AF_06/2022 | M | 1 | 16.34 | 8.61 | 0.58 | 7.15 | 16.34 | 8.61 | 0.58 | 7.15 | 16.34 | 0.00281%
686 | 96664 | SINAPI | BUCHA DE REDUÇÃO, PPR, 40 X 25, CLASSE PN 25, INSTALADO EM RAMAL DE DISTRIBUIÇÃO DE ÁGUA FORNECIMENTO E INSTALAÇÃO. AF_08/2022 | UN | 1 | 20.95 | 4.74 | 0.32 | 15.89 | 20.95 | 4.74 | 0.32 | 15.89 | 20.95 | 0.003603%
687 | 293 | Próprio | BORRACHA ELASTOMÉRICA - ESP: 9MM 1.1/4" (9X42) | PÇ | 1 | 39.83 | 28.48 | 2.3 | 9.05 | 39.83 | 28.48 | 2.3 | 9.05 | 39.83 | 0.00685%
688 | 46.09.100 | CPOS/CDHU | Joelho 87° 30´ em ferro fundido, linha predial tradicional, DN= 50 mm | UN | 1 | 137 | 16.75 | 0 | 120.25 | 137 | 16.75 | 0 | 120.25 | 137 | 0.02356%
689 | 46.09.120 | CPOS/CDHU | Joelho 87° 30´ em ferro fundido, linha predial tradicional, DN= 100 mm | UN | 1 | 255.67 | 22.33 | 0 | 233.34 | 255.67 | 22.33 | 0 | 233.34 | 255.67 | 0.04397%
690 | 86881 | SINAPI | SIFÃO DO TIPO GARRAFA EM METAL CROMADO 1" X 1.1/2" - FORNECIMENTO E INSTALAÇÃO. AF_02/2026 | UN | 1 | 233.79 | 11.94 | 0.84 | 221.01 | 233.79 | 11.94 | 0.84 | 221.01 | 233.79 | 0.04021%
691 | 2094 | ORSE | Fornecimento e instalação de sifão cromado para pia | un | 1 | 378.37 | 23.42 | 0 | 354.95 | 378.37 | 23.42 | 0 | 354.95 | 378.37 | 0.06507%
692 | 142106 | IOPES | Sifão em PVC para tanque 2" | und | 1 | 30.63 | 12 | 0 | 18.63 | 30.63 | 12 | 0 | 18.63 | 30.63 | 0.005268%
693 | 1595 | ORSE | Vedação para saída de vaso sanitário em pvc rígido soldável, para esgoto primário, diâm = 100mm | un | 1 | 23.7 | 8.29 | 0 | 15.41 | 23.7 | 8.29 | 0 | 15.41 | 23.7 | 0.004076%
694 | 1594 | ORSE | Terminal de ventilação em pvc rígido soldável, para esgoto primário, diâm = 50mm | un | 1 | 14.31 | 2.52 | 0 | 11.79 | 14.31 | 2.52 | 0 | 11.79 | 14.31 | 0.002461%
695 | 10.35.22 | SUDECAP | CAIXA SIFONADA PVC 100 X 150 X 50MM (DIÂMETRO X H X DIÂMETRO SAÍDA) | UN | 1 | 50.63 | 24.86 | 0 | 25.77 | 50.63 | 24.86 | 0 | 25.77 | 50.63 | 0.008707%
696 | 89708 | SINAPI | CAIXA SIFONADA, PVC, DN 150 X 185 X 75 MM, JUNTA ELÁSTICA, FORNECIDA E INSTALADA EM RAMAL DE DESCARGA OU EM RAMAL DE ESGOTO SANITÁRIO. AF_08/2022 | UN | 1 | 143 | 25.95 | 1.78 | 115.27 | 143 | 25.95 | 1.78 | 115.27 | 143 | 0.02459%
697 | 49.06.460 | CPOS/CDHU | Tampão em ferro fundido de 600 x 600 mm, classe B 125 (ruptura > 125 kN) | UN | 1 | 485.24 | 75.53 | 0 | 409.71 | 485.24 | 75.53 | 0 | 409.71 | 485.24 | 0.08345%
698 | 96523 | SINAPI | ESCAVAÇÃO MANUAL PARA BLOCO DE COROAMENTO OU SAPATA (INCLUINDO ESCAVAÇÃO PARA COLOCAÇÃO DE FÔRMAS). AF_01/2024 | m³ | 1 | 143.23 | 101.45 | 9.62 | 32.16 | 143.23 | 101.45 | 9.62 | 32.16 | 143.23 | 0.02463%
699 | 93382 | SINAPI | REATERRO MANUAL DE VALAS, COM COMPACTADOR DE SOLOS DE PERCUSSÃO. AF_08/2023 | m³ | 1 | 38.03 | 24.64 | 2.98 | 10.41 | 38.03 | 24.64 | 2.98 | 10.41 | 38.03 | 0.00654%
700 | 100981 | SINAPI | CARGA, MANOBRA E DESCARGA DE ENTULHO EM CAMINHÃO BASCULANTE 6 M³ - CARGA COM ESCAVADEIRA HIDRÁULICA (CAÇAMBA DE 0,80 M³ / 111 HP) E DESCARGA LIVRE (UNIDADE: M3). AF_02/2026 | m³ | 1 | 11.52 | 3.06 | 4.32 | 4.14 | 11.52 | 3.06 | 4.32 | 4.14 | 11.52 | 0.001981%
701 | 95875 | SINAPI | TRANSPORTE COM CAMINHÃO BASCULANTE DE 10 M³, EM VIA URBANA PAVIMENTADA, DMT ATÉ 30 KM (UNIDADE: M3XKM). AF_02/2026 | M3XKM | 1 | 3.2 | 0.6 | 0.92 | 1.68 | 3.2 | 0.6 | 0.92 | 1.68 | 3.2 | 0.0005503%
702 | 93590 | SINAPI | TRANSPORTE COM CAMINHÃO BASCULANTE DE 10 M³, EM VIA URBANA PAVIMENTADA, ADICIONAL PARA DMT EXCEDENTE A 30 KM (UNIDADE: M3XKM). AF_02/2026 | M3XKM | 1 | 1.23 | 0.23 | 0.35 | 0.65 | 1.23 | 0.23 | 0.35 | 0.65 | 1.23 | 0.0002115%
703 | 96616 | SINAPI | LASTRO DE CONCRETO MAGRO, APLICADO EM BLOCOS DE COROAMENTO OU SAPATAS. AF_01/2024 | m³ | 1 | 975.14 | 383.38 | 35.51 | 556.25 | 975.14 | 383.38 | 35.51 | 556.25 | 975.14 | 0.1677%
704 | 09.01.020 | CPOS/CDHU | Forma em madeira comum para fundação | m² | 1 | 109.59 | 65.45 | 0 | 44.14 | 109.59 | 65.45 | 0 | 44.14 | 109.59 | 0.01885%
705 | 96545 | SINAPI | ARMAÇÃO DE BLOCO UTILIZANDO AÇO CA-50 DE 8 MM - MONTAGEM. AF_01/2024 | KG | 1 | 19.26 | 6.5 | 0.48 | 12.28 | 19.26 | 6.5 | 0.48 | 12.28 | 19.26 | 0.003312%
706 | 11.01.320 | CPOS/CDHU | Concreto usinado, fck = 30 MPa - para bombeamento | m³ | 1 | 598.42 | 0 | 0 | 598.42 | 598.42 | 0 | 0 | 598.42 | 598.42 | 0.1029%
707 | 90285 | SINAPI | GRAUTE FGK=30 MPA; TRAÇO 1:0,9:1,2:0,6 (EM MASSA SECA DE CIMENTO/ AREIA GROSSA/ BRITA 0/ ADITIVO) - PREPARO MECÂNICO COM BETONEIRA 400 L. AF_09/2021 | m³ | 1 | 768.58 | 93.16 | 8.48 | 666.94 | 768.58 | 93.16 | 8.48 | 666.94 | 768.58 | 0.1322%
708 | 11.16.040 | CPOS/CDHU | Lançamento e adensamento de concreto ou massa em fundação | m³ | 1 | 191.54 | 191.54 | 0 | 0 | 191.54 | 191.54 | 0 | 0 | 191.54 | 0.03294%
709 | 92336 | SINAPI | TUBO DE AÇO GALVANIZADO COM COSTURA, CLASSE MÉDIA, CONEXÃO RANHURADA, DN 65 (2 1/2"), INSTALADO EM PRUMADAS - FORNECIMENTO E INSTALAÇÃO. AF_01/2026 | M | 1 | 116.95 | 16.06 | 1.1 | 99.79 | 116.95 | 16.06 | 1.1 | 99.79 | 116.95 | 0.02011%
710 | 92337 | SINAPI | TUBO DE AÇO GALVANIZADO COM COSTURA, CLASSE MÉDIA, CONEXÃO RANHURADA, DN 80 (3"), INSTALADO EM PRUMADAS - FORNECIMENTO E INSTALAÇÃO. AF_01/2026 | M | 1 | 150.57 | 16.59 | 1.14 | 132.84 | 150.57 | 16.59 | 1.14 | 132.84 | 150.57 | 0.02589%
711 | 94473 | SINAPI | COTOVELO 90 GRAUS, EM FERRO GALVANIZADO, CONEXÃO ROSQUEADA, DN 65 MM (2 1/2"), INSTALADO EM RESERVAÇÃO PREDIAL DE ÁGUA - FORNECIMENTO E INSTALAÇÃO. AF_04/2024 | UN | 1 | 138.48 | 29.82 | 2.04 | 106.62 | 138.48 | 29.82 | 2.04 | 106.62 | 138.48 | 0.02382%
712 | 94475 | SINAPI | COTOVELO 90 GRAUS, EM FERRO GALVANIZADO, CONEXÃO ROSQUEADA, DN 80 MM (3"), INSTALADO EM RESERVAÇÃO PREDIAL DE ÁGUA - FORNECIMENTO E INSTALAÇÃO. AF_04/2024 | UN | 1 | 185.78 | 35.18 | 2.4 | 148.2 | 185.78 | 35.18 | 2.4 | 148.2 | 185.78 | 0.03195%
713 | 1016 | ORSE | Fornecimento e assentamento de te de redução de ferro galvanizado de 3" x 2 1/2" | un | 1 | 223.02 | 15.49 | 0 | 207.53 | 223.02 | 15.49 | 0 | 207.53 | 223.02 | 0.03835%
714 | 986 | ORSE | Fornecimento e assentamento de união de ferro galvanizado assento bronze de 21/2" | un | 1 | 287.52 | 14.42 | 0 | 273.1 | 287.52 | 14.42 | 0 | 273.1 | 287.52 | 0.04945%
715 | 987 | ORSE | Fornecimento e assentamento de união de ferro galvanizado assento bronze de 3" | un | 1 | 455.41 | 15.49 | 0 | 439.92 | 455.41 | 15.49 | 0 | 439.92 | 455.41 | 0.07832%
716 | 99624 | SINAPI | VÁLVULA DE RETENÇÃO HORIZONTAL, DE BRONZE, ROSCÁVEL, 2 1/2" - FORNECIMENTO E INSTALAÇÃO. AF_08/2021 | UN | 1 | 825.45 | 24.69 | 1.7 | 799.06 | 825.45 | 24.69 | 1.7 | 799.06 | 825.45 | 0.142%
717 | 99625 | SINAPI | VÁLVULA DE RETENÇÃO HORIZONTAL, DE BRONZE, ROSCÁVEL, 3" - FORNECIMENTO E INSTALAÇÃO. AF_08/2021 | UN | 1 | 1135.71 | 30.93 | 2.12 | 1102.66 | 1135.71 | 30.93 | 2.12 | 1102.66 | 1135.71 | 0.1953%
718 | 103016 | SINAPI | VÁLVULA DE RETENÇÃO, DE BRONZE, PÉ COM CRIVOS, ROSCÁVEL, 3" - FORNECIMENTO E INSTALAÇÃO. AF_08/2021 | UN | 1 | 776.82 | 15.47 | 1.06 | 760.29 | 776.82 | 15.47 | 1.06 | 760.29 | 776.82 | 0.1336%
719 | 94499 | SINAPI | REGISTRO DE GAVETA BRUTO, LATÃO, ROSCÁVEL, 2 1/2" - FORNECIMENTO E INSTALAÇÃO. AF_08/2021 | UN | 1 | 236.62 | 24.69 | 1.7 | 210.23 | 236.62 | 24.69 | 1.7 | 210.23 | 236.62 | 0.04069%
720 | 94500 | SINAPI | REGISTRO DE GAVETA BRUTO, LATÃO, ROSCÁVEL, 3" - FORNECIMENTO E INSTALAÇÃO. AF_08/2021 | UN | 1 | 287.86 | 30.93 | 2.12 | 254.81 | 287.86 | 30.93 | 2.12 | 254.81 | 287.86 | 0.04951%
721 | 299 | Próprio | ABRIGO PARA HIDRANTE, 90X60X17CM EMBUTIR, COM REGISTRO GLOBO ANGULAR 45 GRAUS 2 1/2", ADAPTADOR STORZ 2 1/2", MANGUEIRA DE INCÊNDIO 30M, REDUÇÃO 2 1/2" X 1 1/2" E ESGUICHO EM LATÃO 1 1/2" - FORNECIMENTO E INSTALAÇÃO. AF_10/2020 | UN | 1 | 2709.48 | 164.94 | 11.3 | 2533.24 | 2709.48 | 164.94 | 11.3 | 2533.24 | 2709.48 | 0.466%
722 | 300 | Próprio | ABRIGO PARA HIDRANTE, 90X60X17CM SOBREPOR, COM REGISTRO GLOBO ANGULAR 45 GRAUS 2 1/2", ADAPTADOR STORZ 2 1/2", MANGUEIRA DE INCÊNDIO 30M, REDUÇÃO 2 1/2" X 1 1/2" E ESGUICHO EM LATÃO 1 1/2" - FORNECIMENTO E INSTALAÇÃO. AF_10/2020 | UN | 1 | 2714.87 | 164.94 | 11.3 | 2538.63 | 2714.87 | 164.94 | 11.3 | 2538.63 | 2714.87 | 0.4669%
723 | 50.01.190 | CPOS/CDHU | Tampão de engate rápido em latão, DN= 2 1/2´, com corrente | UN | 1 | 123.65 | 5.58 | 0 | 118.07 | 123.65 | 5.58 | 0 | 118.07 | 123.65 | 0.02127%
724 | 103019 | SINAPI | REGISTRO OU VÁLVULA GLOBO ANGULAR EM LATÃO, PARA HIDRANTES EM INSTALAÇÃO PREDIAL DE INCÊNDIO, 45 GRAUS, 2 1/2" - FORNECIMENTO E INSTALAÇÃO. AF_08/2021 | UN | 1 | 252.02 | 24.69 | 1.7 | 225.63 | 252.02 | 24.69 | 1.7 | 225.63 | 252.02 | 0.04334%
725 | 50.10.140 | CPOS/CDHU | Extintor manual de gás carbônico 5 BC - capacidade de 6 kg | UN | 1 | 650.83 | 23.18 | 0 | 627.65 | 650.83 | 23.18 | 0 | 627.65 | 650.83 | 0.1119%
726 | 50.10.100 | CPOS/CDHU | Extintor manual de água pressurizada - capacidade de 10 litros | UN | 1 | 204.49 | 23.18 | 0 | 181.31 | 204.49 | 23.18 | 0 | 181.31 | 204.49 | 0.03517%
727 | INC-EXT-016 | SETOP | EXTINTOR DE INCÊNDIO TIPO PÓ QUÍMICO 2-A:20-B:C, CAPACIDADE 6 KG | U | 1 | 217.12 | 43.57 | 0 | 173.55 | 217.12 | 43.57 | 0 | 173.55 | 217.12 | 0.03734%
728 | 704 | Próprio | Bomba centrífuga horizontal - Mod. UNI 300T, vazão 12,2m³/ h, potência 0,5cv, motor trifásico 220V, rotação 3450rpm, AMT 6,0mca, fabricante ABS. | UN | 1 | 3129.71 | 199.52 | 14.5 | 2915.69 | 3129.71 | 199.52 | 14.5 | 2915.69 | 3129.71 | 0.5382%
729 | 701 | Próprio | Base inercia - Fabricante Vibra-Stop B.I.2 - (dim. 1,50x0,50)m MSCC 100 - UNC 3/8" | CJ | 1 | 3376.53 | 81.13 | 6.36 | 3289.04 | 3376.53 | 81.13 | 6.36 | 3289.04 | 3376.53 | 0.5807%
730 | 705 | Próprio | Manômetro para automatização do sistema de incêndio, escala 0 a 100mca, fabricante Dox. | UN | 1 | 138.98 | 54.31 | 3.72 | 80.95 | 138.98 | 54.31 | 3.72 | 80.95 | 138.98 | 0.0239%
731 | 97337 | SINAPI | TUBO EM COBRE RÍGIDO, DN 35 MM, CLASSE A, SEM ISOLAMENTO, INSTALADO EM PRUMADA DE GÁS COMBUSTÍVEL - FORNECIMENTO E INSTALAÇÃO. AF_04/2022 | M | 1 | 166.01 | 3.89 | 0.26 | 161.86 | 166.01 | 3.89 | 0.26 | 161.86 | 166.01 | 0.02855%
732 | 92314 | SINAPI | LUVA EM COBRE, DN 15 MM, SEM ANEL DE SOLDA, INSTALADO EM RAMAL DE DISTRIBUIÇÃO DE HIDRÁULICA PREDIAL - FORNECIMENTO E INSTALAÇÃO. AF_04/2022 | UN | 1 | 11.4 | 5.41 | 0.38 | 5.61 | 11.4 | 5.41 | 0.38 | 5.61 | 11.4 | 0.001961%
733 | 92315 | SINAPI | LUVA EM COBRE, DN 22 MM, SEM ANEL DE SOLDA, INSTALADO EM RAMAL DE DISTRIBUIÇÃO DE HIDRÁULICA PREDIAL - FORNECIMENTO E INSTALAÇÃO. AF_04/2022 | UN | 1 | 16 | 6.24 | 0.42 | 9.34 | 16 | 6.24 | 0.42 | 9.34 | 16 | 0.002752%
734 | 92316 | SINAPI | LUVA EM COBRE, DN 28 MM, SEM ANEL DE SOLDA, INSTALADO EM RAMAL DE DISTRIBUIÇÃO DE HIDRÁULICA PREDIAL - FORNECIMENTO E INSTALAÇÃO. AF_04/2022 | UN | 1 | 23.41 | 6.96 | 0.48 | 15.97 | 23.41 | 6.96 | 0.48 | 15.97 | 23.41 | 0.004026%
735 | 92295 | SINAPI | LUVA EM COBRE, DN 35 MM, SEM ANEL DE SOLDA, INSTALADO EM PRUMADA DE HIDRÁULICA PREDIAL - FORNECIMENTO E INSTALAÇÃO. AF_04/2022 | UN | 1 | 35.94 | 5.24 | 0.36 | 30.34 | 35.94 | 5.24 | 0.36 | 30.34 | 35.94 | 0.006181%
736 | 92311 | SINAPI | COTOVELO EM COBRE, DN 15 MM, 90 GRAUS, SEM ANEL DE SOLDA, INSTALADO EM RAMAL DE DISTRIBUIÇÃO FORNECIMENTO E INSTALAÇÃO. AF_04/2022 | UN | 1 | 16.76 | 7.44 | 0.5 | 8.82 | 16.76 | 7.44 | 0.5 | 8.82 | 16.76 | 0.002882%
737 | 92312 | SINAPI | COTOVELO EM COBRE, DN 22 MM, 90 GRAUS, SEM ANEL DE SOLDA, INSTALADO EM RAMAL DE DISTRIBUIÇÃO DE HIDRÁULICA PREDIAL - FORNECIMENTO E INSTALAÇÃO. AF_04/2022 | UN | 1 | 26.76 | 9.36 | 0.64 | 16.76 | 26.76 | 9.36 | 0.64 | 16.76 | 26.76 | 0.004602%
738 | 92289 | SINAPI | COTOVELO EM COBRE, DN 35 MM, 90 GRAUS, SEM ANEL DE SOLDA, INSTALADO EM PRUMADA DE HIDRÁULICA PREDIAL - FORNECIMENTO E INSTALAÇÃO. AF_04/2022 | UN | 1 | 55.33 | 7.87 | 0.54 | 46.92 | 55.33 | 7.87 | 0.54 | 46.92 | 55.33 | 0.009516%
739 | 92317 | SINAPI | TE EM COBRE, DN 15 MM, SEM ANEL DE SOLDA, INSTALADO EM RAMAL DE DISTRIBUIÇÃO DE HIDRÁULICA PREDIAL - FORNECIMENTO E INSTALAÇÃO. AF_04/2022 | UN | 1 | 23.67 | 10.82 | 0.74 | 12.11 | 23.67 | 10.82 | 0.74 | 12.11 | 23.67 | 0.004071%
740 | 92318 | SINAPI | TE EM COBRE, DN 22 MM, SEM ANEL DE SOLDA, INSTALADO EM RAMAL DE DISTRIBUIÇÃO DE HIDRÁULICA PREDIAL - FORNECIMENTO E INSTALAÇÃO. AF_04/2022 | UN | 1 | 35.36 | 12.49 | 0.86 | 22.01 | 35.36 | 12.49 | 0.86 | 22.01 | 35.36 | 0.006081%
741 | 92301 | SINAPI | TE EM COBRE, DN 35 MM, SEM ANEL DE SOLDA, INSTALADO EM PRUMADA DE HIDRÁULICA PREDIAL - FORNECIMENTO E INSTALAÇÃO. AF_04/2022 | UN | 1 | 78.31 | 10.48 | 0.72 | 67.11 | 78.31 | 10.48 | 0.72 | 67.11 | 78.31 | 0.01347%
742 | 296 | Próprio | TE REDUCAO COBRE 22X15mm | UN | 1 | 98.45 | 29.43 | 2.02 | 67 | 98.45 | 29.43 | 2.02 | 67 | 98.45 | 0.01693%
743 | 297 | Próprio | TE REDUCAO COBRE 28X15mm | UN | 1 | 88.78 | 29.43 | 2.02 | 57.33 | 88.78 | 29.43 | 2.02 | 57.33 | 88.78 | 0.01527%
744 | 620 | Próprio | TE REDUCAO COBRE 38X15mm | UN | 1 | 110.62 | 29.43 | 2.02 | 79.17 | 110.62 | 29.43 | 2.02 | 79.17 | 110.62 | 0.01902%
745 | 617 | Próprio | TE REDUCAO COBRE 35X22mm | UN | 1 | 131.15 | 29.43 | 2.02 | 99.7 | 131.15 | 29.43 | 2.02 | 99.7 | 131.15 | 0.02256%
746 | 93108 | SINAPI | BUCHA DE REDUÇÃO EM COBRE, DN 22 MM X 15 MM, SEM ANEL DE SOLDA, PONTA X BOLSA, INSTALADO EM RAMAL E SUB-RAMAL DE HIDRÁULICA PREDIAL - FORNECIMENTO E INSTALAÇÃO. AF_04/2022 | UN | 1 | 17.22 | 7.03 | 0.48 | 9.71 | 17.22 | 7.03 | 0.48 | 9.71 | 17.22 | 0.002961%
747 | 11009 | ORSE | Bucha de redução de cobre, juntas soldadas, diâm = 28mm x 15mm | un | 1 | 19.03 | 8.65 | 0 | 10.38 | 19.03 | 8.65 | 0 | 10.38 | 19.03 | 0.003273%
748 | 93091 | SINAPI | BUCHA DE REDUÇÃO EM COBRE, DN 28 MM X 22 MM, SEM ANEL DE SOLDA, INSTALADO EM RAMAL DE DISTRIBUIÇÃO DE HIDRÁULICA PREDIAL - FORNECIMENTO E INSTALAÇÃO. AF_04/2022 | UN | 1 | 20.36 | 6.6 | 0.46 | 13.3 | 20.36 | 6.6 | 0.46 | 13.3 | 20.36 | 0.003502%
749 | 11011 | ORSE | Bucha de redução de cobre, juntas soldadas, diâm = 35mm x 22mm | un | 1 | 30.76 | 8.65 | 0 | 22.11 | 30.76 | 8.65 | 0 | 22.11 | 30.76 | 0.00529%
750 | 93062 | SINAPI | BUCHA DE REDUÇÃO EM COBRE, DN 35 MM X 28 MM, SEM ANEL DE SOLDA, PONTA X BOLSA, INSTALADO EM PRUMADA DE HIDRÁULICA PREDIAL - FORNECIMENTO E INSTALAÇÃO. AF_04/2022 | UN | 1 | 30.53 | 4.7 | 0.32 | 25.51 | 30.53 | 4.7 | 0.32 | 25.51 | 30.53 | 0.005251%
751 | 621 | Próprio | CONECTOR COBRE 35mmx1.1/4"" | UN | 1 | 138.35 | 29.43 | 2.02 | 106.9 | 138.35 | 29.43 | 2.02 | 106.9 | 138.35 | 0.02379%
752 | 704 | Próprio | Bomba centrífuga horizontal - Mod. UNI 300T, vazão 12,2m³/ h, potência 0,5cv, motor trifásico 220V, rotação 3450rpm, AMT 6,0mca, fabricante ABS. | UN | 1 | 3129.71 | 199.52 | 14.5 | 2915.69 | 3129.71 | 199.52 | 14.5 | 2915.69 | 3129.71 | 0.5382%
753 | 287 | Próprio | Tarugo de cobre | UN | 1 | 239.17 | 21.45 | 1.46 | 216.26 | 239.17 | 21.45 | 1.46 | 216.26 | 239.17 | 0.04113%
754 | 707 | ORSE | Fornecimento e instalação de caixa de passagem em alumínio (30 x 30 x 10 cm) | un | 1 | 226.29 | 21.62 | 0 | 204.67 | 226.29 | 21.62 | 0 | 204.67 | 226.29 | 0.03892%
755 | 712 | Próprio | Compressor de ar comprimido industrial, mod. BRAVO CSLV 60BR, potência estimada 15cv, tensão 220v trifásico, Fabricante: Schulz | UN | 1 | 21944.39 | 264.81 | 19.96 | 21659.62 | 21944.39 | 264.81 | 19.96 | 21659.62 | 21944.39 | 3.774%
756 | 55.01.020 | CPOS/CDHU | Limpeza final da obra | m² | 1 | 15.9 | 15.9 | 0 | 0 | 15.9 | 15.9 | 0 | 0 | 15.9 | 0.002734%
757 | 90696 | SINAPI | TUBO DE PVC PARA REDE COLETORA DE ESGOTO DE PAREDE MACIÇA, DN 200 MM, JUNTA ELÁSTICA - FORNECIMENTO E ASSENTAMENTO. AF_01/2021 | M | 3 | 157.41 | 5.23 | 0.35 | 151.83 | 157.41 | 15.69 | 1.05 | 455.49 | 472.23 | 0.08121%
758 | 20014 | SBC | REGULARIZACAO MANUAL DE SOLO COM NIVELAMENTO E APILOAMENTO | m³ | 1 | 102.63 | 102.63 | 0 | 0 | 102.63 | 102.63 | 0 | 0 | 102.63 | 0.01765%
759 | 12689 | SBC | MOBILIZACAO E DESMOBILIZACAO DE CANTEIRO | UN | 1 | 6583.72 | 6583.72 | 0 | 0 | 6583.72 | 6583.72 | 0 | 0 | 6583.72 | 1.132%
760 | 12031 | SBC | INSTALACAO PROVISORIA DE AGUA/LUZ/FORCA/ESGOTOS | UN | 1 | 9881.1 | 2369.23 | 0 | 7511.87 | 9881.1 | 2369.23 | 0 | 7511.87 | 9881.1 | 1.699%
761 | 12661 | SBC | PLACA DE RESP.TECNICA-MADEIRA/CHAPA GALVANIZADA 26(3,0x1,5 m) | m² | 1 | 1465.2 | 1081.52 | 0 | 383.68 | 1465.2 | 1081.52 | 0 | 383.68 | 1465.2 | 0.252%
762 | 58110 | SBC | CENTRAL DE ALARME DE INCENDIO INTELBRAS CIE 1125 ENDERECAVEL | UN | 1 | 2227.22 | 191.84 | 15.39 | 2019.99 | 2227.22 | 191.84 | 15.39 | 2019.99 | 2227.22 | 0.383%
763 | 64410 | SBC | DISJUNTOR TRIPOLAR 80A CURVA C | UN | 1 | 365.66 | 39.86 | 0 | 325.8 | 365.66 | 39.86 | 0 | 325.8 | 365.66 | 0.06289%
764 | 52485 | SBC | UNIAO PVC SOLDAVEL 110mm | UN | 1 | 771.81 | 21.83 | 1.5 | 748.48 | 771.81 | 21.83 | 1.5 | 748.48 | 771.81 | 0.1327%
765 | 55128 | SBC | TE DE REDUCAO 90 PVC SOLDAVEL 60 x 50mm | UN | 1 | 182.55 | 28.24 | 1.94 | 152.37 | 182.55 | 28.24 | 1.94 | 152.37 | 182.55 | 0.03139%
766 | 62575 | SBC | SAIDA LATERAL SIMPLES PARA ELETRODUTO 1"" | UN | 1 | 22.08 | 11.47 | 1.02 | 9.59 | 22.08 | 11.47 | 1.02 | 9.59 | 22.08 | 0.003797%
767 | 68020 | SBC | BUCHA DE ALUMINIO PARA ELETRODUTO 1"" | UN | 1 | 3.79 | 0.78 | 0 | 3.01 | 3.79 | 0.78 | 0 | 3.01 | 3.79 | 0.0006518%
768 | 63613 | SBC | SAIDA HORIZONTAL PARA ELETRODUTO 2"" | UN | 1 | 13.77 | 7.5 | 0 | 6.27 | 13.77 | 7.5 | 0 | 6.27 | 13.77 | 0.002368%
769 | 52043 | SBC | CURVA 90 MACHO-FEMEA GALVANIZADA 4"" | UN | 1 | 786.73 | 35.41 | 0 | 751.32 | 786.73 | 35.41 | 0 | 751.32 | 786.73 | 0.1353%
770 | 61869 | SBC | CURVA 90 ELETRODUTO GALVANIZADO ELETROLITICO 2"" | UN | 1 | 103.81 | 41.42 | 0 | 62.39 | 103.81 | 41.42 | 0 | 62.39 | 103.81 | 0.01785%
771 | 55713 | SBC | TE 90 GALVANIZADO 3"" | UN | 1 | 220.85 | 28.57 | 0 | 192.28 | 220.85 | 28.57 | 0 | 192.28 | 220.85 | 0.03798%
772 | 12710 | SBC | DESPESAS GERAIS DE MANUTENCAO CANTEIRO DE OBRAS | MES | 1 | 1308.24 | 0 | 0 | 1308.24 | 1308.24 | 0 | 0 | 1308.24 | 1308.24 | 0.225%
773 | 63445 | SBC | LEITOS - PORCA E ARRUELA 1/4"" | CJ | 1 | 4.55 | 3.24 | 0.25 | 1.06 | 4.55 | 3.24 | 0.25 | 1.06 | 4.55 | 0.0007825%
774 | 63754 | SBC | SAIDA HORIZONTAL PARA ELETRODUTO 1"" | UN | 1 | 13.77 | 7.5 | 0 | 6.27 | 13.77 | 7.5 | 0 | 6.27 | 13.77 | 0.002368%
775 | 63007 | SBC | JUNCAO ANGULAR ZZ DUPLA BAIXA PARA PERFILADO | UN | 1 | 39.98 | 14.81 | 1.3 | 23.87 | 39.98 | 14.81 | 1.3 | 23.87 | 39.98 | 0.006876%
776 | 63067 | SBC | SUPORTE SUSPENSAO VERTICAL PARA ELETROCALHA 100 x 50 mm | UN | 1 | 18.97 | 11.51 | 0 | 7.46 | 18.97 | 11.51 | 0 | 7.46 | 18.97 | 0.003262%
777 | 58003 | SBC | ACIONADOR MANUAL DE ALARME CONTRA INCENDIO | UN | 1 | 79.47 | 33.35 | 0 | 46.12 | 79.47 | 33.35 | 0 | 46.12 | 79.47 | 0.01367%
778 | 61972 | SBC | SINALIZADOR SONORO EM LED VEICULAR | UN | 1 | 198.05 | 86.13 | 7.62 | 104.3 | 198.05 | 86.13 | 7.62 | 104.3 | 198.05 | 0.03406%
779 | 70938 | SBC | MODULO DE CONTROLE CENTRAL CS-NET WEB HITACHI | UN | 1 | 35045.85 | 1948.45 | 172.2 | 32925.2 | 35045.85 | 1948.45 | 172.2 | 32925.2 | 35045.85 | 6.027%
780 | 53292 | SBC | JOELHO 87 FERRO FUNDIDO 100mm | UN | 1 | 240.53 | 33.46 | 0 | 207.07 | 240.53 | 33.46 | 0 | 207.07 | 240.53 | 0.04137%
781 | 60316 | SBC | REFLETOR 100W LED LINEAR BLINDADO A PROVA D'AGUA | UN | 1 | 290.75 | 53.3 | 0 | 237.45 | 290.75 | 53.3 | 0 | 237.45 | 290.75 | 0.05%
782 | 58020 | SBC | DETECTOR DE FUMACA FOTOELETRICO COM SUPERVISAO CL-180 | UN | 1 | 412.18 | 33.35 | 0 | 378.83 | 412.18 | 33.35 | 0 | 378.83 | 412.18 | 0.07089%
783 | 53189 | SBC | JOELHO 45 FERRO FUNDIDO 150mm | UN | 1 | 260.02 | 46.35 | 0 | 213.67 | 260.02 | 46.35 | 0 | 213.67 | 260.02 | 0.04472%
784 | 40757 | SBC | CHUMBADOR TIRANTE ACO CA-50 5/8"" | UN | 1 | 95.9 | 72.03 | 1.91 | 21.96 | 95.9 | 72.03 | 1.91 | 21.96 | 95.9 | 0.01649%
785 | 55718 | SBC | TE 90 GALVANIZADO 2.1/2"" | UN | 1 | 172.5 | 25.42 | 0 | 147.08 | 172.5 | 25.42 | 0 | 147.08 | 172.5 | 0.02967%
786 | 52295 | SBC | NIPLE DUPLO GALVANIZADO 3"" | UN | 1 | 116.44 | 18.08 | 0 | 98.36 | 116.44 | 18.08 | 0 | 98.36 | 116.44 | 0.02003%
787 | 79483 | SINAPI | APILOAMENTO COM MACO DE 30KG | m² | 1 | 49.23 | 33.92 | 3.53 | 11.78 | 49.23 | 33.92 | 3.53 | 11.78 | 49.23 | 0.008467%
788 | 31018 | SBC | ESTACA PERFIL METALICO DUPLO I - 10""x4.5/8"" 80tf | M | 1 | 846.84 | 35.54 | 0 | 811.3 | 846.84 | 35.54 | 0 | 811.3 | 846.84 | 0.1456%
789 | 31085 | SBC | EMENDA METALC. P/ ESTACA PRE-MOLDADA 30CM CARGA DE 31T A 40T | UN | 1 | 102.51 | 46.3 | 0 | 56.21 | 102.51 | 46.3 | 0 | 56.21 | 102.51 | 0.01763%
790 | 31085 | SBC | EMENDA EM ESTACA TRILHO TR-32 A TR-68 kgf/m | UN | 1 | 102.51 | 46.3 | 0 | 56.21 | 102.51 | 46.3 | 0 | 56.21 | 102.51 | 0.01763%
791 | 20711 | SBC | CORTE DE TRILHOS DE ACO TR-37Kgf/m COM ELETRODOS ELETRICOS | M | 1 | 17.34 | 2.72 | 0 | 14.62 | 17.34 | 2.72 | 0 | 14.62 | 17.34 | 0.002982%
792 | 31318 | SBC | INJECAO NATA CIMENTO EM TIRANTES ATE 50 TF | M | 1 | 5.84 | 3.78 | 0.22 | 1.84 | 5.84 | 3.78 | 0.22 | 1.84 | 5.84 | 0.001004%
793 | 21226 | SBC | TELA ELETROSOLDADA NERVURADA Q92 15x15cm 4,2mm(1,48kg/m2) | m² | 1 | 20.27 | 4.33 | 0 | 15.94 | 20.27 | 4.33 | 0 | 15.94 | 20.27 | 0.003486%
794 | 40491 | SBC | MONTAGEM PERFIL ACO ASTM A36 6"" LAMINADO + FIXACOES | KG | 1 | 31.21 | 24.09 | 1.27 | 5.85 | 31.21 | 24.09 | 1.27 | 5.85 | 31.21 | 0.005367%
795 | 74004/003 | SINAPI | CONCRETO GROUT, PREPARADO NO LOCAL, LANCADO E ADENSADO | m³ | 1 | 921.49 | 385.35 | 35.81 | 500.33 | 921.49 | 385.35 | 35.81 | 500.33 | 921.49 | 0.1585%
796 | 21039 | SBC | TELA ELETROSOLDADA NERVURADA Q113 30x10cm 3,8mm(2,11kg/m2) | m² | 1 | 21.96 | 4.09 | 0 | 17.87 | 21.96 | 4.09 | 0 | 17.87 | 21.96 | 0.003777%
797 | 40161 | SBC | TELA ELETROSOLDADA NERVURADA Q-246 10x10cm 5,6mm (3,91kg/m2) | m² | 1 | 49.71 | 4.34 | 0.38 | 44.99 | 49.71 | 4.34 | 0.38 | 44.99 | 49.71 | 0.008549%
798 | 98503 | SINAPI | PLANTIO DE GRAMA EM PAVIMENTO CONCREGRAMA. AF_07/2024 | m² | 1 | 25.23 | 4.66 | 0.48 | 20.09 | 25.23 | 4.66 | 0.48 | 20.09 | 25.23 | 0.004339%
799 | 61542 | SBC | CONDULETE ALUMINIO ""E"" 3/4"" | UN | 1 | 34.57 | 14.43 | 0 | 20.14 | 34.57 | 14.43 | 0 | 20.14 | 34.57 | 0.005945%
800 | 63756 | SBC | SAIDA HORIZONTAL PARA ELETRODUTO 3/4"" | UN | 1 | 13.77 | 7.5 | 0 | 6.27 | 13.77 | 7.5 | 0 | 6.27 | 13.77 | 0.002368%
801 | 60504 | SBC | PERFILADO PERFURADO 38x38mm | M | 1 | 78.25 | 50.88 | 4.5 | 22.87 | 78.25 | 50.88 | 4.5 | 22.87 | 78.25 | 0.01346%
802 | 62572 | SBC | SAIDA LATERAL SIMPLES PARA ELETRODUTO 3/4"" | UN | 1 | 26.05 | 14.36 | 1.26 | 10.43 | 26.05 | 14.36 | 1.26 | 10.43 | 26.05 | 0.00448%
803 | 63511 | SBC | CABO PP 3 CONDUTORES 450/750V 1,50mm2 | M | 1 | 12.19 | 4.9 | 0 | 7.29 | 12.19 | 4.9 | 0 | 7.29 | 12.19 | 0.002096%
804 | 61223 | SBC | CONDULETE ALUMINIO ""T"" 2"" COM TAMPA | UN | 1 | 207.19 | 59.87 | 0 | 147.32 | 207.19 | 59.87 | 0 | 147.32 | 207.19 | 0.03563%
805 | 59400 | SBC | PONTO PARA RECEPCAO SINAIS DE TV CIRCUITO DIRIGIDO | UN | 1 | 160.33 | 99.09 | 0 | 61.24 | 160.33 | 99.09 | 0 | 61.24 | 160.33 | 0.02757%
806 | 68156 | SBC | BUCHA DE ALUMINIO PARA ELETRODUTO 3/8"" | UN | 1 | 2.99 | 0.78 | 0 | 2.21 | 2.99 | 0.78 | 0 | 2.21 | 2.99 | 0.0005142%
807 | 62572 | SBC | SAIDA LATERAL SIMPLES PARA ELETRODUTO 3/4"" | UN | 1 | 26.05 | 14.36 | 1.26 | 10.43 | 26.05 | 14.36 | 1.26 | 10.43 | 26.05 | 0.00448%
808 | 59436 | SBC | IDENTIFICACAO DE CONDUTORES (TRES ANILHAS) | M | 1 | 2.52 | 1.53 | 0 | 0.99 | 2.52 | 1.53 | 0 | 0.99 | 2.52 | 0.0004334%
809 | 78114 | SBC | MASTRO DE PARA-RAIOS 1.1/2""x3,0m | UN | 1 | 266.5 | 78.16 | 0 | 188.34 | 266.5 | 78.16 | 0 | 188.34 | 266.5 | 0.04583%
810 | 63461 | SBC | CABO DE COBRE NU MEIO DURO 7 FIOS 35mm2 | M | 1 | 53.31 | 10.79 | 0 | 42.52 | 53.31 | 10.79 | 0 | 42.52 | 53.31 | 0.009168%
811 | 72322 | SINAPI | CHAVE SECCIONADORA TRIPOLAR, ABERTURA SOB CARGA, COM FUSÍVEIS NH - 100A/250V - FORNECIMENTO E INSTALACAO | UN | 1 | 441.68 | 111.34 | 9.84 | 320.5 | 441.68 | 111.34 | 9.84 | 320.5 | 441.68 | 0.07596%
812 | 90627 | SIURB | CHAVE SECCIONADORA TRIPOLAR, ABERTURA SOB CARGA, COM FUSÍVEIS NH00 - 125A/500V | UN | 1 | 559.08 | 131.36 | 0 | 427.72 | 559.08 | 131.36 | 0 | 427.72 | 559.08 | 0.09615%
813 | 61166 | SBC | ELETRODUTO GALVANIZADO NBR 5598 3/4"" COM CONEXOES | M | 1 | 34.72 | 22.51 | 0 | 12.21 | 34.72 | 22.51 | 0 | 12.21 | 34.72 | 0.005971%
814 | 61169 | SBC | ELETRODUTO GALVANIZADO NBR 5597 1.1/2"" COM CONEXOES | M | 1 | 71.05 | 29.02 | 0 | 42.03 | 71.05 | 29.02 | 0 | 42.03 | 71.05 | 0.01222%
815 | 61170 | SBC | ELETRODUTO GALVANIZADO NBR 5597 2"" COM CONEXOES | M | 1 | 99.23 | 31.88 | 0 | 67.35 | 99.23 | 31.88 | 0 | 67.35 | 99.23 | 0.01707%
816 | 59098 | SBC | CURVA 90 ELETRODUTO FERRO GALVANIZADO 1"" | UN | 1 | 34.06 | 20.65 | 1.82 | 11.59 | 34.06 | 20.65 | 1.82 | 11.59 | 34.06 | 0.005858%
817 | 61260 | SBC | ELETRODUTO FLEXIVEL PVC TIGREFLEX REFORCADO LARANJA 20mm | M | 1 | 10.43 | 5.94 | 0 | 4.49 | 10.43 | 5.94 | 0 | 4.49 | 10.43 | 0.001794%
818 | 53619 | SBC | ANEL BORRACHA TUBO PVC 75mm | UN | 1 | 10.39 | 9.19 | 0 | 1.2 | 10.39 | 9.19 | 0 | 1.2 | 10.39 | 0.001787%
819 | 53617 | SBC | ANEL BORRACHA TUBO PVC 100mm | UN | 1 | 5.45 | 3.95 | 0 | 1.5 | 5.45 | 3.95 | 0 | 1.5 | 5.45 | 0.0009373%
820 | 53006 | SBC | ANEL BORRACHA TUBO PVC 150mm | UN | 1 | 11.94 | 6.2 | 0 | 5.74 | 11.94 | 6.2 | 0 | 5.74 | 11.94 | 0.002053%
821 | 90712 | SINAPI | TUBO DE PVC PARA REDE COLETORA DE ESGOTO DE PAREDE MACIÇA, DN 250 MM, JUNTA ELÁSTICA, INSTALADO EM LOCAL COM NÍVEL ALTO DE INTERFERÊNCIAS - FORNECIMENTO E ASSENTAMENTO. AF_06/2015 | M | 1 | 245.38 | 7.47 | 0.51 | 237.4 | 245.38 | 7.47 | 0.51 | 237.4 | 245.38 | 0.0422%
822 | 89619 | SINAPI | TÊ DE REDUÇÃO, PVC, SOLDÁVEL, DN 25MM X 20MM, INSTALADO EM PRUMADA DE ÁGUA - FORNECIMENTO E INSTALAÇÃO. AF_12/2014 | UN | 1 | 11.91 | 4.35 | 0.3 | 7.26 | 11.91 | 4.35 | 0.3 | 7.26 | 11.91 | 0.002048%
823 | 90713 | SINAPI | TUBO DE PVC PARA REDE COLETORA DE ESGOTO DE PAREDE MACIÇA, DN 300 MM, JUNTA ELÁSTICA, INSTALADO EM LOCAL COM NÍVEL ALTO DE INTERFERÊNCIAS - FORNECIMENTO E ASSENTAMENTO. AF_06/2015 | M | 1 | 372.84 | 8.15 | 0.56 | 364.13 | 372.84 | 8.15 | 0.56 | 364.13 | 372.84 | 0.06412%
824 | 83624 | SINAPI | GRELHA DE FERRO FUNDIDO PARA CANALETA LARG = 20CM, FORNECIMENTO E ASSENTAMENTO | M | 1 | 235.77 | 3.62 | 0.38 | 231.77 | 235.77 | 3.62 | 0.38 | 231.77 | 235.77 | 0.04055%
825 | 53009 | SBC | GRELHA EM FERRO FUNDIDO COM CAIXILHO 20x20cm | UN | 1 | 152.21 | 40.29 | 2.76 | 109.16 | 152.21 | 40.29 | 2.76 | 109.16 | 152.21 | 0.02618%
826 | 53615 | SBC | ANEL BORRACHA TUBO PVC 50mm | UN | 1 | 3.15 | 2.37 | 0 | 0.78 | 3.15 | 2.37 | 0 | 0.78 | 3.15 | 0.0005417%
827 | 53620 | SBC | ANEL BORRACHA PARA PVC 50MM | UN | 1 | 10.24 | 9.46 | 0 | 0.78 | 10.24 | 9.46 | 0 | 0.78 | 10.24 | 0.001761%
828 | 63619 | SBC | TE VERT SUBIDA ELETROCALHA LISA/PERF 200x50mm | UN | 1 | 135.83 | 46.31 | 0 | 89.52 | 135.83 | 46.31 | 0 | 89.52 | 135.83 | 0.02336%
829 | 53617 | SBC | ANEL BORRACHA TUBO PVC 100mm | UN | 1 | 5.45 | 3.95 | 0 | 1.5 | 5.45 | 3.95 | 0 | 1.5 | 5.45 | 0.0009373%
830 | 89980 | SINAPI | LUVA COM BUCHA DE LATÃO, PVC, SOLDÁVEL, DN 25MM X 3/4, INSTALADO EM PRUMADA DE ÁGUA - FORNECIMENTO E INSTALAÇÃO. AF_12/2014 | UN | 1 | 11.13 | 2.17 | 0.14 | 8.82 | 11.13 | 2.17 | 0.14 | 8.82 | 11.13 | 0.001914%
831 | 97341 | SINAPI | TUBO EM COBRE RÍGIDO, DN 15 MM, CLASSE A, SEM ISOLAMENTO, INSTALADO EM RAMAL DE DISTRIBUIÇÃO  FORNECIMENTO E INSTALAÇÃO. AF_12/2015 | M | 1 | 60.85 | 6.79 | 0.46 | 53.6 | 60.85 | 6.79 | 0.46 | 53.6 | 60.85 | 0.01046%
832 | 97342 | SINAPI | TUBO EM COBRE RÍGIDO, DN 22 MM, CLASSE A, SEM ISOLAMENTO, INSTALADO EM RAMAL DE DISTRIBUIÇÃO FORNECIMENTO E INSTALAÇÃO. AF_12/2015 | M | 1 | 94.17 | 7.82 | 0.54 | 85.81 | 94.17 | 7.82 | 0.54 | 85.81 | 94.17 | 0.0162%
833 | 97343 | SINAPI | TUBO EM COBRE RÍGIDO, DN 28 MM, CLASSE A, SEM ISOLAMENTO, INSTALADO EM RAMAL DE DISTRIBUIÇÃO FORNECIMENTO E INSTALAÇÃO. AF_12/2015 | M | 1 | 118.08 | 8.69 | 0.6 | 108.79 | 118.08 | 8.69 | 0.6 | 108.79 | 118.08 | 0.02031%
834 | 55232 | SBC | NIPLE DUPLO GALVANIZADO 2.1/2"" | UN | 1 | 83.65 | 15.43 | 0 | 68.22 | 83.65 | 15.43 | 0 | 68.22 | 83.65 | 0.01439%
835 | 03.01.020 | CPOS/CDHU | Demolição manual de concreto simples | m³ | 1 | 249.81 | 249.81 | 0 | 0 | 249.81 | 249.81 | 0 | 0 | 249.81 | 0.04296%
836 | 05.09.006 | CPOS/CDHU | Taxa de destinação de resíduo sólido em aterro, tipo inerte | T | 1 | 48.06 | 0 | 0 | 48.06 | 48.06 | 0 | 0 | 48.06 | 48.06 | 0.008265%
837 | 05.09.008 | CPOS/CDHU | Taxa de destinação de resíduo sólido em aterro - telhas cimento amianto | T | 1 | 922.99 | 0 | 0 | 922.99 | 922.99 | 0 | 0 | 922.99 | 922.99 | 0.1587%
838 | 05.08.140 | CPOS/CDHU | Transporte de entulho, para distâncias superiores ao 20° km | M3XKM | 1 | 2.83 | 0 | 0 | 2.83 | 2.83 | 0 | 0 | 2.83 | 2.83 | 0.0004867%
839 | 05.04.060 | CPOS/CDHU | Transporte manual horizontal e/ou vertical de entulho até o local de despejo - ensacado | m³ | 1 | 149.09 | 122.63 | 0 | 26.46 | 149.09 | 122.63 | 0 | 26.46 | 149.09 | 0.02564%
840 | 97627 | SINAPI | DEMOLIÇÃO DE PILARES E VIGAS EM CONCRETO ARMADO, DE FORMA MECANIZADA COM MARTELETE, SEM REAPROVEITAMENTO. AF_09/2023 | m³ | 1 | 291.25 | 209.42 | 18.05 | 63.78 | 291.25 | 209.42 | 18.05 | 63.78 | 291.25 | 0.05009%
841 | 97625 | SINAPI | DEMOLIÇÃO DE ALVENARIA PARA QUALQUER TIPO DE BLOCO, DE FORMA MECANIZADA, SEM REAPROVEITAMENTO. AF_09/2023 | m³ | 1 | 65.03 | 11.1 | 37.96 | 15.97 | 65.03 | 11.1 | 37.96 | 15.97 | 65.03 | 0.01118%
842 | 97645 | SINAPI | REMOÇÃO DE JANELAS, DE FORMA MANUAL, SEM REAPROVEITAMENTO. AF_09/2023 | m² | 1 | 37.85 | 26.88 | 2.52 | 8.45 | 37.85 | 26.88 | 2.52 | 8.45 | 37.85 | 0.006509%
843 | 97644 | SINAPI | REMOÇÃO DE PORTAS, DE FORMA MANUAL, SEM REAPROVEITAMENTO. AF_09/2023 | m² | 1 | 14.66 | 10.41 | 0.98 | 3.27 | 14.66 | 10.41 | 0.98 | 3.27 | 14.66 | 0.002521%
844 | 97663 | SINAPI | REMOÇÃO DE LOUÇAS, DE FORMA MANUAL, SEM REAPROVEITAMENTO. AF_09/2023 | UN | 1 | 19.28 | 13.69 | 1.23 | 4.36 | 19.28 | 13.69 | 1.23 | 4.36 | 19.28 | 0.003316%
845 | 97649 | SINAPI | REMOÇÃO DE TELHAS DE FIBROCIMENTO, METÁLICA E CERÂMICA, DE FORMA MECANIZADA, COM USO DE GUINDASTE, SEM REAPROVEITAMENTO. AF_09/2023 | m² | 1 | 6.64 | 4.27 | 1.03 | 1.34 | 6.64 | 4.27 | 1.03 | 1.34 | 6.64 | 0.001142%
846 | 97655 | SINAPI | REMOÇÃO DE TRAMA METÁLICA PARA COBERTURA, DE FORMA MANUAL, SEM REAPROVEITAMENTO. AF_09/2023 | m² | 1 | 48.31 | 19.15 | 1.72 | 27.44 | 48.31 | 19.15 | 1.72 | 27.44 | 48.31 | 0.008308%
847 | 40387 | SBC | SERVICO BOMBEAMENTO CONCRETO USINADO ATE PECAS ESTRUTURAIS | m³ | 1 | 105.66 | 20.67 | 1.21 | 83.78 | 105.66 | 20.67 | 1.21 | 83.78 | 105.66 | 0.01817%
848 | 61168 | SBC | ELETRODUTO FERRO GALVANIZADO ROSCAVEL 1.1/4"" COM CONEXOES | M | 1 | 83.19 | 22.49 | 1.98 | 58.72 | 83.19 | 22.49 | 1.98 | 58.72 | 83.19 | 0.01431%
849 | 03.01.230 | CPOS/CDHU | Demolição mecanizada de concreto simples, inclusive fragmentação e acomodação do material | m³ | 1 | 275.57 | 90.84 | 0 | 184.73 | 275.57 | 90.84 | 0 | 184.73 | 275.57 | 0.04739%
850 | 22106 | SBC | RETIRADA TELHADO ESTRUTURA DE MADEIRA SEM REMOCAO | m² | 1 | 36.59 | 26.05 | 2.35 | 8.19 | 36.59 | 26.05 | 2.35 | 8.19 | 36.59 | 0.006293%
851 | 05.09.006 | CPOS/CDHU | Taxa de destinação de resíduo sólido em aterro, tipo inerte | T | 1 | 48.06 | 0 | 0 | 48.06 | 48.06 | 0 | 0 | 48.06 | 48.06 | 0.008265%
852 | 05.08.140 | CPOS/CDHU | Transporte de entulho, para distâncias superiores ao 20° km | M3XKM | 1 | 2.83 | 0 | 0 | 2.83 | 2.83 | 0 | 0 | 2.83 | 2.83 | 0.0004867%
853 | 22224 | SBC | RETIRADA TELHAS DE BARRO | m² | 1 | 33.31 | 23.84 | 2.18 | 7.29 | 33.31 | 23.84 | 2.18 | 7.29 | 33.31 | 0.005729%
854 | 716 | Próprio | BRS01 - PAINEL DE SISTEMA LINEAR RB FIXADO SOBRE PORTA PAINEL RB AUTOTRAVE TODO EM ALUMÍNIO, COR RAL 7021 | m² | 1 | 511.35 | 183.39 | 13.34 | 314.62 | 511.35 | 183.39 | 13.34 | 314.62 | 511.35 | 0.08794%
855 | PT04.40.0103 | SCO | Pintura interna ou externa sobre ferro, com tinta de base alquidica esmaltada brilhante, equivalente a Lagoline ou similar, inclusive lixamento, limpeza, desengorduramento, aplicacao de zarcao de secagem rapida, cor laranja e 2 demaos de acabamento.(desonerado) | m² | 1 | 44.18 | 22.02 | 0 | 22.16 | 44.18 | 22.02 | 0 | 22.16 | 44.18 | 0.007598%
856 | 110099 | SBC | PORTA COMPLETA MADEIRA 1 FL.0,80x2,10m | UN | 1 | 1732.49 | 823.37 | 0 | 909.12 | 1732.49 | 823.37 | 0 | 909.12 | 1732.49 | 0.298%
857 | 180049 | SBC | TINTA TEXTURIZADA EFEITO SUAVE EM PAREDES COM MASSA | m² | 1 | 49.27 | 29.09 | 0 | 20.18 | 49.27 | 29.09 | 0 | 20.18 | 49.27 | 0.008473%
858 | 15.05.520 | CPOS/CDHU | Placas, vigas e pilares em concreto armado pré-moldado - fck= 35 MPa | m³ | 1 | 3153.52 | 921.14 | 0 | 2232.38 | 3153.52 | 921.14 | 0 | 2232.38 | 3153.52 | 0.5423%
859 | 9090038 | SIURB | CABO UTP - CATEGORIA 4 E 5 PARES | M | 1 | 5.09 | 0 | 0 | 5.09 | 5.09 | 0 | 0 | 5.09 | 5.09 | 0.0008754%
[10 empty] | Totais -> | 207803.07 | 7944.48 | 365.716,87 | 581.464,42
[11 empty] | Total sem BDI |  | 581464.42
[11 empty] | Total do BDI |  | 0
[11 empty] | Total Geral |  | 581464.42
_______________________________________________________________ Felippe Giaretton Sócio/CEO/Proprietário

## Mercado
CUSTOS DE MERCADO - URCA/RJ
CODIGO | FONTE | FORNECEDOR | DESCRIÇÃO | UNID | QTDE | PREÇO UNITÁRIO | MÃO DE OBRA | PREÇO TOTAL | CUSTOS |  |  | COTAÇÕES
|  |  | ARQUITETURA | [5 empty] | 1 | 2 | 3
|  |  | ESTRUTURA PRÉ-MOLDADA | M2 |  | 0 |  | 0 |  |  |  | 0 | 0 | 0 | 0
M01.01.002 | Proposta | APP PREMOLDADOS |  | M3 | 171.36 | 7135.39 |  | 1222720.4304 |  |  |  | 0 | 0 | 0 | 0
[6 empty] | 0 |  | 0 |  |  |  | 0 | 0 | 0 | 0
|  |  |  | M2 |  | 0 |  | 0 |  |  |  | 0 | 0 | 0 | 0
[6 empty] | 0 |  | 0 |  |  |  | 0 | 0 | 0 | 0
M01.02.007A | Proposta | ROLL-ON | MOBILIZAÇÃO, CANTEIRO DE OBRAS E ISOLAMENTOS DAS ÁREAS, INLCUSIVE INSTALAÇÕES PROVISÓRIAS DE POONTGALETES DE MADEIRA, TELA LARANJA DE OBRA, PLACAS PROVISÓRIAS DE IDENTGIFICAÇÃO, ETC. | UN | 1 | 9208.96 |  | 9208.96 |  |  |  | 0 | 0 | 0 | 0
M01.02.007B | Proposta | ROLL-ON | LOCAÇÃO DE C0NTAINER ALMOXARIFADO, INLCUSIVE TRANSPORTE DE IDA E VOLTA, INCLUSIVE INSTALAÇÕES | MÊS | 4 | 2464.31 |  | 9857.24 |  |  |  | 0 | 0 | 0 | 0
M01.02.007C | Proposta | ROLL-ON | CREA- ART DE EXECUÇÃO | UN | 1 | 464.77 |  | 464.77 |  |  |  | 0 | 0 | 0 | 0
M01.02.007D | Proposta | ROLL-ON | PLANO DE EMERGENDIA E SEGURANÇA | UN | 1 | 2558.92 |  | 2558.92 |  |  |  | 0 | 0 | 0 | 0
M01.02.007E | Proposta | ROLL-ON | MONTAGEM DE COBERTURA ROLLON, CONFORME PROJETO CONSIDERANDO PRÉ-MONTGAGEM IN LOCO, SEM FORNECIMENTO DE MATERIAL | M2 | 1159.2 | 152.15 |  | 176372.28 |  |  |  | 0 | 0 | 0 | 0
M01.02.007F | Proposta | ROLL-ON | MONTAGEM DE ESTRUTURA AUXILIAR PARA FIXAÇÃO DOS PAINÉIS TERMOACÚSTICOS, INCLUINDO MUNK, CONFORME PROJETO, SEM FORNECIMETNO DE MATERIAL | M2 | 2147.06 | 90.15 |  | 193557.459 |  |  |  | 0 | 0 | 0 | 0
M01.02.007G | Proposta | ROLL-ON | MONTAGEM DE FECHAMENTO LATERAL COM TELHAS TERMOACÚSTICAS E ACESSÓRIOS DE FIXAÇÃO, INCLUIDO MUNK, SEM FORNECIMETNO DE MATERIAL | M2 | 2150 | 152.15 |  | 327122.5 |  |  |  | 0 | 0 | 0 | 0
M01.02.008 | Proposta | PERFILOR | FORNECIMENTO DO FECHAMENTO LATERAL EM PAINÉIS TERMILOR WALL,CONFORME PROJETO b-027, + 10% ACESSÓRIOS E ACABAMENTO | M2 | 2150 | 175.494 |  | 377312.1 |  |  |  | 0 | 0 | 0 | 0
M01.02.008 | Proposta | PERFILOR | FRETE TRANSPORTE PAINEIS | M2 | 2 | 4500 |  | 9000 |  |  |  | 0 | 0 | 0 | 0
|  |  | Roll-on, VU, Calha, Passarela, Estrutura de fechamento |  |  | 0 |  | 775256.4167 |  |  |  | 0 | 0 | 0 | 0
M01.02.009 | Proposta | MARKO | ROLL-ON RO 150 KS | M2 | 1064.7 | 352.56 |  | 375370.632 |  |  |  | 0 | 0 | 0 | 0
M01.02.010 | Proposta | MARKO | ROLL-ON RO 150 SS | M2 | 94.5 | 399.04 |  | 37709.28 |  |  |  | 0 | 0 | 0 | 0
M01.02.011 | Proposta | MARKO | CALHA INTERNA MK | M | 36.8 | 113.58 |  | 4179.744 |  |  |  | 0 | 0 | 0 | 0
M01.02.012 | Proposta | MARKO | TYLON MK 1.4 - ILUMINAÇÃO | M | 83.85 | 258.27 |  | 21655.9395 |  |  |  | 0 | 0 | 0 | 0
M01.02.013 | Proposta | MARKO | TYLON MK 1.4 - VENTILADOR | M | 4.5 | 258.27 |  | 1162.215 |  |  |  | 0 | 0 | 0 | 0
M01.02.014 | Proposta | MARKO | ESTRUTURA ILUM. ZENITAL | M | 19.2 | 181.87 |  | 3491.904 |  |  |  | 0 | 0 | 0 | 0
M01.02.015 | Proposta | MARKO | ESTR. VENT. NATURAL C/ TYLON | M | 14.4 | 1232.16 |  | 17743.104 |  |  |  | 0 | 0 | 0 | 0
M01.02.016 | Proposta | MARKO | VU 90 S | M | 73.6 | 812.46 |  | 59797.056 |  |  |  | 0 | 0 | 0 | 0
M01.02.017 | Proposta | MARKO | TRELIÇA CONTENÇÃO LATERAL | M | 61.2 | 526.15 |  | 32200.38 |  |  |  | 0 | 0 | 0 | 0
M01.02.018 | Proposta | MARKO | ESTRUTURA AUXILIAR DE FECH. | M2 | 2147.06 | 94.27 |  | 202403.3462 |  |  |  | 0 | 0 | 0 | 0
M01.02.019 | Proposta | MARKO | PASSARELA PADRÃO ROLL-ON | M | 41.6 | 140.24 |  | 5833.984 |  |  |  | 0 | 0 | 0 | 0
M01.02.020 | Proposta | MARKO | ESTRUTURA DE LINHA DE VIDA | M | 41.6 | 36.27 |  | 1508.832 |  |  |  | 0 | 0 | 0 | 0
M01.02.021 | Proposta | MARKO | FRETE (MATERIAL MARKO) | VG | 2 | 2500 |  | 5000 |  |  |  | 0 | 0 | 0 | 0
M01.02.022 | Proposta | MARKO | ILUM. - POLICARB. PRISMÁTICO | M | 19.2 | 375 |  | 7200 |  |  |  | 0 | 0 | 0 | 0
[8 empty] | 0 |  |  |  | 0 | 0 | 0 | 0
|  |  | PAINEÍS ESPECIAIS EM AÇO INOX |  |  | 0 |  | 0 |  |  |  | 0 | 0 | 0 | 0
M01.04.014 | Proposta | PSA | CPM.01.A - PAINEL EM CHAPA METÁLICA PERFURADA REDONDA EM AÇO INOX 304 - PERFURAÇÃO R8,00 EC11,00. ACABAMENTO EM PINTURA ELETROSTÁTICA COR RAL 7042 BRILHANTE. SUBESTRUTURA EM PERFIS DE AÇO INOX 304 E ACESSÓRIOS PARA FIXAÇÃO PINTADOS NA MESMA COR, PARAFUSOS SEM PINTURA.1,738x5,286m2 | M2 | 9.18 | 1203.76 | 350 | 14263.5168 |  |  |  | 0 | 0 | 0 | 0
M01.04.015 | Proposta | PSA | CPM.01.B - PAINEL EM CHAPA METÁLICA PERFURADA REDONDA EM AÇO INOX 304 - PERFURAÇÃO R8,00 EC11,00. ACABAMENTO EM PINTURA ELETROSTÁTICA COR RAL 7042 BRILHANTE. SUBESTRUTURA EM PERFIS DE AÇO INOX 304 E ACESSÓRIOS PARA FIXAÇÃO PINTADOS NA MESMA COR, PARAFUSOS SEM PINTURA.24,08 - 5,286m2 | M2 | 109.44 | 1203.76 | 350 | 170043.4944 |  |  |  | 0 | 0 | 0 | 0
M01.04.016 | Proposta | PSA | CPM.01.B' - PAINEL EM CHAPA METÁLICA PERFURADA REDONDA EM AÇO INOX 304 - PERFURAÇÃO R8,00 EC11,00. ACABAMENTO EM PINTURA ELETROSTÁTICA COR RAL 7042 BRILHANTE. SUBESTRUTURA EM PERFIS DE AÇO INOX 304 E ACESSÓRIOS PARA FIXAÇÃO PINTADOS NA MESMA COR, PARAFUSOS SEM PINTURA.0,249 - 5,286m2 | M2 | 1.11 | 1203.76 | 350 | 1724.6736 |  |  |  | 0 | 0 | 0 | 0
M01.04.017 | Proposta | PSA | CPM.02.A - PAINEL EM CHAPA METÁLICA PERFURADA REDONDA EM AÇO INOX 304 - PERFURAÇÃO R8,00 EC11,00. ACABAMENTO EM PINTURA ELETROSTÁTICA COR RAL 7042 BRILHANTE. SUBESTRUTURA EM PERFIS DE AÇO INOX 304 E ACESSÓRIOS PARA FIXAÇÃO PINTADOS NA MESMA COR, PARAFUSOS SEM PINTURA.24,999 - 5,286m2 | M2 | 124.42 | 1203.76 | 350 | 193318.8192 |  |  |  | 0 | 0 | 0 | 0
M01.04.018 | Proposta | PSA | CPM.02.A" - PAINEL EM CHAPA METÁLICA PERFURADA REDONDA EM AÇO INOX 304 - PERFURAÇÃO R8,00 EC11,00. ACABAMENTO EM PINTURA ELETROSTÁTICA COR RAL 7042 BRILHANTE. SUBESTRUTURA EM PERFIS DE AÇO INOX 304 E ACESSÓRIOS PARA FIXAÇÃO PINTADOS NA MESMA COR, PARAFUSOS SEM PINTURA.0,17 - 5,286m2 | M2 | 0.94 | 1203.76 | 350 | 1460.5344 |  |  |  | 0 | 0 | 0 | 0
M01.04.019 | Proposta | PSA | CPM.02.A' - PAINEL EM CHAPA METÁLICA PERFURADA REDONDA EM AÇO INOX 304 - PERFURAÇÃO R8,00 EC11,00. ACABAMENTO EM PINTURA ELETROSTÁTICA COR RAL 7042 BRILHANTE. SUBESTRUTURA EM PERFIS DE AÇO INOX 304 E ACESSÓRIOS PARA FIXAÇÃO PINTADOS NA MESMA COR, PARAFUSOS SEM PINTURA.0,248 - 5,286m2 | M2 | 1.11 | 1203.76 | 350 | 1724.6736 |  |  |  | 0 | 0 | 0 | 0
M01.04.020 | Proposta | PSA | CPM.02.B - PAINEL EM CHAPA METÁLICA PERFURADA REDONDA EM AÇO INOX 304 - PERFURAÇÃO R8,00 EC11,00. ACABAMENTO EM PINTURA ELETROSTÁTICA COR RAL 7042 BRILHANTE. SUBESTRUTURA EM PERFIS DE AÇO INOX 304 E ACESSÓRIOS PARA FIXAÇÃO PINTADOS NA MESMA COR, PARAFUSOS SEM PINTURA.5,186 - 5,286m2 | M2 | 25.76 | 1203.76 | 350 | 40024.8576 |  |  |  | 0 | 0 | 0 | 0
M01.04.021 | Proposta | PSA | CPM.02.B' - PAINEL EM CHAPA METÁLICA PERFURADA REDONDA EM AÇO INOX 304 - PERFURAÇÃO R8,00 EC11,00. ACABAMENTO EM PINTURA ELETROSTÁTICA COR RAL 7042 BRILHANTE. SUBESTRUTURA EM PERFIS DE AÇO INOX 304 E ACESSÓRIOS PARA FIXAÇÃO PINTADOS NA MESMA COR, PARAFUSOS SEM PINTURA.0,149 - 5,286m2 | M2 | 0.82 | 1203.76 | 350 | 1274.0832 |  |  |  | 0 | 0 | 0 | 0
M01.04.022 | Proposta | PSA | CPM.03.A - PAINEL EM CHAPA METÁLICA PERFURADA REDONDA EM AÇO INOX 304 - PERFURAÇÃO R8,00 EC11,00. ACABAMENTO EM PINTURA ELETROSTÁTICA COR RAL 7042 BRILHANTE. SUBESTRUTURA EM PERFIS DE AÇO INOX 304 E ACESSÓRIOS PARA FIXAÇÃO PINTADOS NA MESMA COR, PARAFUSOS SEM PINTURA.4,805 - 5,286m2 | M2 | 21.62 | 1203.76 | 350 | 33592.2912 |  |  |  | 0 | 0 | 0 | 0
M01.04.023 | Proposta | PSA | CPM.03.B - PAINEL EM CHAPA METÁLICA PERFURADA REDONDA EM AÇO INOX 304 - PERFURAÇÃO R8,00 EC11,00. ACABAMENTO EM PINTURA ELETROSTÁTICA COR RAL 7042 BRILHANTE. SUBESTRUTURA EM PERFIS DE AÇO INOX 304 E ACESSÓRIOS PARA FIXAÇÃO PINTADOS NA MESMA COR, PARAFUSOS SEM PINTURA.0,928 - 5,286m2 | M2 | 3.38 | 1203.76 | 350 | 5251.7088 |  |  |  | 0 | 0 | 0 | 0
M01.04.024 | Proposta | PSA | CPM.04 - PAINEL EM CHAPA METÁLICA PERFURADA REDONDA EM AÇO INOX 304 - PERFURAÇÃO R8,00 EC11,00. ACABAMENTO EM PINTURA ELETROSTÁTICA COR RAL 7042 BRILHANTE. SUBESTRUTURA EM PERFIS DE AÇO INOX 304 E ACESSÓRIOS PARA FIXAÇÃO PINTADOS NA MESMA COR, PARAFUSOS SEM PINTURA.8,129 - 5,286m2 | M2 | 36.58 | 1203.76 | 350 | 56836.5408 |  |  |  | 0 | 0 | 0 | 0
M01.04.025 | Proposta | PSA | CPM.05.A - PAINEL EM CHAPA METÁLICA PERFURADA REDONDA EM AÇO INOX 304 - PERFURAÇÃO R8,00 EC11,00. ACABAMENTO EM PINTURA ELETROSTÁTICA COR RAL 7042 BRILHANTE. SUBESTRUTURA EM PERFIS DE AÇO INOX 304 E ACESSÓRIOS PARA FIXAÇÃO PINTADOS NA MESMA COR, PARAFUSOS SEM PINTURA.22,926 - 5,286m2 | M2 | 61.16 | 1203.76 | 350 | 95027.9616 |  |  |  | 0 | 0 | 0 | 0
M01.04.026 | Proposta | PSA | CPM.05.B - PAINEL EM CHAPA METÁLICA PERFURADA REDONDA EM AÇO INOX 304 - PERFURAÇÃO R8,00 EC11,00. ACABAMENTO EM PINTURA ELETROSTÁTICA COR RAL 7042 BRILHANTE. SUBESTRUTURA EM PERFIS DE AÇO INOX 304 E ACESSÓRIOS PARA FIXAÇÃO PINTADOS NA MESMA COR, PARAFUSOS SEM PINTURA.0,421 - 5,286m2 | M2 | 1.87 | 1203.76 | 350 | 2905.5312 |  |  |  | 0 | 0 | 0 | 0
M01.04.027 | Proposta | PSA | CPM.06.A - PAINEL EM CHAPA METÁLICA PERFURADA REDONDA EM AÇO INOX 304 - PERFURAÇÃO R8,00 EC11,00. ACABAMENTO EM PINTURA ELETROSTÁTICA COR RAL 7042 BRILHANTE. SUBESTRUTURA EM PERFIS DE AÇO INOX 304 E ACESSÓRIOS PARA FIXAÇÃO PINTADOS NA MESMA COR, PARAFUSOS SEM PINTURA.0,598 - 5,286m2 | M2 | 1.67 | 1203.76 | 350 | 2594.7792 |  |  |  | 0 | 0 | 0 | 0
M01.04.028 | Proposta | PSA | CPM.06.B - PAINEL EM CHAPA METÁLICA PERFURADA REDONDA EM AÇO INOX 304 - PERFURAÇÃO R8,00 EC11,00. ACABAMENTO EM PINTURA ELETROSTÁTICA COR RAL 7042 BRILHANTE. SUBESTRUTURA EM PERFIS DE AÇO INOX 304 E ACESSÓRIOS PARA FIXAÇÃO PINTADOS NA MESMA COR, PARAFUSOS SEM PINTURA.0,132 - 5,286m2 | M2 | 0.33 | 1203.76 | 350 | 512.7408 |  |  | 0 | 0 | 0 | 0 | 0
M01.04.029 | Proposta | PSA | CPM.06.C - PAINEL EM CHAPA METÁLICA PERFURADA REDONDA EM AÇO INOX 304 - PERFURAÇÃO R8,00 EC11,00. ACABAMENTO EM PINTURA ELETROSTÁTICA COR RAL 7042 BRILHANTE. SUBESTRUTURA EM PERFIS DE AÇO INOX 304 E ACESSÓRIOS PARA FIXAÇÃO PINTADOS NA MESMA COR, PARAFUSOS SEM PINTURA.0,132 - 5,286m2 | M2 | 0.23 | 1203.76 | 350 | 357.3648 |  |  | 0 | 0 | 0 | 0 | 0
M01.04.030 | Proposta | PSA | CPM.06.D - PAINEL EM CHAPA METÁLICA PERFURADA REDONDA EM AÇO INOX 304 - PERFURAÇÃO R8,00 EC11,00. ACABAMENTO EM PINTURA ELETROSTÁTICA COR RAL 7042 BRILHANTE. SUBESTRUTURA EM PERFIS DE AÇO INOX 304 E ACESSÓRIOS PARA FIXAÇÃO PINTADOS NA MESMA COR, PARAFUSOS SEM PINTURA.0,598 - 5,286m2 | M2 | 1.14 | 1203.76 | 350 | 1771.2864 |  |  | 0 | 0 | 0 | 0 | 0
M01.04.031 | Proposta | PSA | CPM.06.E - PAINEL EM CHAPA METÁLICA PERFURADA REDONDA EM AÇO INOX 304 - PERFURAÇÃO R8,00 EC11,00. ACABAMENTO EM PINTURA ELETROSTÁTICA COR RAL 7042 BRILHANTE. SUBESTRUTURA EM PERFIS DE AÇO INOX 304 E ACESSÓRIOS PARA FIXAÇÃO PINTADOS NA MESMA COR, PARAFUSOS SEM PINTURA.0,132 - 5,286m2 | M2 | 0.25 | 1203.76 | 350 | 388.44 |  |  | 0 | 0 | 0 | 0 | 0
M01.04.032 | Proposta | PSA | CPM.06.F - PAINEL EM CHAPA METÁLICA PERFURADA REDONDA EM AÇO INOX 304 - PERFURAÇÃO R8,00 EC11,00. ACABAMENTO EM PINTURA ELETROSTÁTICA COR RAL 7042 BRILHANTE. SUBESTRUTURA EM PERFIS DE AÇO INOX 304 E ACESSÓRIOS PARA FIXAÇÃO PINTADOS NA MESMA COR, PARAFUSOS SEM PINTURA.0,132 - 5,286m2 | M2 | 0.23 | 1203.76 | 350 | 357.3648 |  |  | 0 | 0 | 0 | 0 | 0
M01.04.033 | Proposta | PSA | CPM.06.G - PAINEL EM CHAPA METÁLICA PERFURADA REDONDA EM AÇO INOX 304 - PERFURAÇÃO R8,00 EC11,00. ACABAMENTO EM PINTURA ELETROSTÁTICA COR RAL 7042 BRILHANTE. SUBESTRUTURA EM PERFIS DE AÇO INOX 304 E ACESSÓRIOS PARA FIXAÇÃO PINTADOS NA MESMA COR, PARAFUSOS SEM PINTURA.0,582 - 5,286m2 | M2 | 1.11 | 1203.76 | 350 | 1724.6736 |  |  | 0 | 0 | 0 | 0 | 0
M01.04.034 | Proposta | PSA | CPM.06.H - PAINEL EM CHAPA METÁLICA PERFURADA REDONDA EM AÇO INOX 304 - PERFURAÇÃO R8,00 EC11,00. ACABAMENTO EM PINTURA ELETROSTÁTICA COR RAL 7042 BRILHANTE. SUBESTRUTURA EM PERFIS DE AÇO INOX 304 E ACESSÓRIOS PARA FIXAÇÃO PINTADOS NA MESMA COR, PARAFUSOS SEM PINTURA.0,132 - 5,286m2 | M2 | 0.22 | 1203.76 | 350 | 341.8272 |  |  | 0 | 0 | 0 | 0 | 0
M01.04.035 | Proposta | PSA | CPM.06.I - PAINEL EM CHAPA METÁLICA PERFURADA REDONDA EM AÇO INOX 304 - PERFURAÇÃO R8,00 EC11,00. ACABAMENTO EM PINTURA ELETROSTÁTICA COR RAL 7042 BRILHANTE. SUBESTRUTURA EM PERFIS DE AÇO INOX 304 E ACESSÓRIOS PARA FIXAÇÃO PINTADOS NA MESMA COR, PARAFUSOS SEM PINTURA.0,293 - 5,286m2 | M2 | 0.78 | 1203.76 | 350 | 1211.9328 |  |  | 0 | 0 | 0 | 0 | 0
M01.04.036 | Proposta | PSA | CPM.06.J - PAINEL EM CHAPA METÁLICA PERFURADA REDONDA EM AÇO INOX 304 - PERFURAÇÃO R8,00 EC11,00. ACABAMENTO EM PINTURA ELETROSTÁTICA COR RAL 7042 BRILHANTE. SUBESTRUTURA EM PERFIS DE AÇO INOX 304 E ACESSÓRIOS PARA FIXAÇÃO PINTADOS NA MESMA COR, PARAFUSOS SEM PINTURA.0,599 - 5,286m2 | M2 | 1.67 | 1203.76 | 350 | 2594.7792 |  |  | 0 | 0 | 0 | 0 | 0
M01.04.037 | Proposta | PSA | CPM.06.K - PAINEL EM CHAPA METÁLICA PERFURADA REDONDA EM AÇO INOX 304 - PERFURAÇÃO R8,00 EC11,00. ACABAMENTO EM PINTURA ELETROSTÁTICA COR RAL 7042 BRILHANTE. SUBESTRUTURA EM PERFIS DE AÇO INOX 304 E ACESSÓRIOS PARA FIXAÇÃO PINTADOS NA MESMA COR, PARAFUSOS SEM PINTURA.0,598 - 5,286m2 | M2 | 1.67 | 1203.76 | 350 | 2594.7792 |  |  | 0 | 0 | 0 | 0 | 0
M01.04.038 | Proposta | PSA | CPM.06.L - PAINEL EM CHAPA METÁLICA PERFURADA REDONDA EM AÇO INOX 304 - PERFURAÇÃO R8,00 EC11,00. ACABAMENTO EM PINTURA ELETROSTÁTICA COR RAL 7042 BRILHANTE. SUBESTRUTURA EM PERFIS DE AÇO INOX 304 E ACESSÓRIOS PARA FIXAÇÃO PINTADOS NA MESMA COR, PARAFUSOS SEM PINTURA.0,132 - 5,286m2 | M2 | 0.33 | 1203.76 | 350 | 512.7408 |  |  | 0 | 0 | 0 | 0 | 0
M01.04.039 | Proposta | PSA | CPM.06.M - PAINEL EM CHAPA METÁLICA PERFURADA REDONDA EM AÇO INOX 304 - PERFURAÇÃO R8,00 EC11,00. ACABAMENTO EM PINTURA ELETROSTÁTICA COR RAL 7042 BRILHANTE. SUBESTRUTURA EM PERFIS DE AÇO INOX 304 E ACESSÓRIOS PARA FIXAÇÃO PINTADOS NA MESMA COR, PARAFUSOS SEM PINTURA.0,132 - 5,286m2 | M2 | 0.34 | 1203.76 | 350 | 528.2784 |  |  | 0 | 0 | 0 | 0 | 0
M01.04.040 | Proposta | PSA | CPM.06.N - PAINEL EM CHAPA METÁLICA PERFURADA REDONDA EM AÇO INOX 304 - PERFURAÇÃO R8,00 EC11,00. ACABAMENTO EM PINTURA ELETROSTÁTICA COR RAL 7042 BRILHANTE. SUBESTRUTURA EM PERFIS DE AÇO INOX 304 E ACESSÓRIOS PARA FIXAÇÃO PINTADOS NA MESMA COR, PARAFUSOS SEM PINTURA.0,292 - 5,286m2 | M2 | 0.78 | 1203.76 | 350 | 1211.9328 |  |  | 0 | 0 | 0 | 0 | 0
M01.04.041 | Proposta | PSA | CPM.06.O - PAINEL EM CHAPA METÁLICA PERFURADA REDONDA EM AÇO INOX 304 - PERFURAÇÃO R8,00 EC11,00. ACABAMENTO EM PINTURA ELETROSTÁTICA COR RAL 7042 BRILHANTE. SUBESTRUTURA EM PERFIS DE AÇO INOX 304 E ACESSÓRIOS PARA FIXAÇÃO PINTADOS NA MESMA COR, PARAFUSOS SEM PINTURA.0,122 - 5,286m2 | M2 | 0.21 | 1203.76 | 350 | 326.2896 |  |  | 0 | 0 | 0 | 0 | 0
M01.04.042 | Proposta | PSA | CPM.06.P - PAINEL EM CHAPA METÁLICA PERFURADA REDONDA EM AÇO INOX 304 - PERFURAÇÃO R8,00 EC11,00. ACABAMENTO EM PINTURA ELETROSTÁTICA COR RAL 7042 BRILHANTE. SUBESTRUTURA EM PERFIS DE AÇO INOX 304 E ACESSÓRIOS PARA FIXAÇÃO PINTADOS NA MESMA COR, PARAFUSOS SEM PINTURA.0,578 - 5,286m2 | M2 | 1.1 | 1203.76 | 350 | 1709.136 |  |  | 0 | 0 | 0 | 0 | 0
M01.04.043 | Proposta | PSA | CPM.06.Q - PAINEL EM CHAPA METÁLICA PERFURADA REDONDA EM AÇO INOX 304 - PERFURAÇÃO R8,00 EC11,00. ACABAMENTO EM PINTURA ELETROSTÁTICA COR RAL 7042 BRILHANTE. SUBESTRUTURA EM PERFIS DE AÇO INOX 304 E ACESSÓRIOS PARA FIXAÇÃO PINTADOS NA MESMA COR, PARAFUSOS SEM PINTURA.0,122 - 5,286m2 | M2 | 0.23 | 1203.76 | 350 | 357.3648 |  |  | 0 | 0 | 0 | 0 | 0
M01.04.044 | Proposta | PSA | CPM.06.R - PAINEL EM CHAPA METÁLICA PERFURADA REDONDA EM AÇO INOX 304 - PERFURAÇÃO R8,00 EC11,00. ACABAMENTO EM PINTURA ELETROSTÁTICA COR RAL 7042 BRILHANTE. SUBESTRUTURA EM PERFIS DE AÇO INOX 304 E ACESSÓRIOS PARA FIXAÇÃO PINTADOS NA MESMA COR, PARAFUSOS SEM PINTURA.0,293 - 5,286m2 | M2 | 0.78 | 1203.76 | 350 | 1211.9328 |  |  | 0 | 0 | 0 | 0 | 0
M01.04.045 | Proposta | PSA | CPM.06.S - PAINEL EM CHAPA METÁLICA PERFURADA REDONDA EM AÇO INOX 304 - PERFURAÇÃO R8,00 EC11,00. ACABAMENTO EM PINTURA ELETROSTÁTICA COR RAL 7042 BRILHANTE. SUBESTRUTURA EM PERFIS DE AÇO INOX 304 E ACESSÓRIOS PARA FIXAÇÃO PINTADOS NA MESMA COR, PARAFUSOS SEM PINTURA.0,599 - 5,286m2 | M2 | 1.67 | 1203.76 | 350 | 2594.7792 |  |  | 0 | 0 | 0 | 0 | 0
M01.04.046 | Proposta | PSA | CPM.06.T - PAINEL EM CHAPA METÁLICA PERFURADA REDONDA EM AÇO INOX 304 - PERFURAÇÃO R8,00 EC11,00. ACABAMENTO EM PINTURA ELETROSTÁTICA COR RAL 7042 BRILHANTE. SUBESTRUTURA EM PERFIS DE AÇO INOX 304 E ACESSÓRIOS PARA FIXAÇÃO PINTADOS NA MESMA COR, PARAFUSOS SEM PINTURA.0,292 - 5,286m2 | M2 | 0.78 | 1203.76 | 350 | 1211.9328 |  |  | 0 | 0 | 0 | 0 | 0
M01.04.047 | Proposta | PSA | CPM.06.U - PAINEL EM CHAPA METÁLICA PERFURADA REDONDA EM AÇO INOX 304 - PERFURAÇÃO R8,00 EC11,00. ACABAMENTO EM PINTURA ELETROSTÁTICA COR RAL 7042 BRILHANTE. SUBESTRUTURA EM PERFIS DE AÇO INOX 304 E ACESSÓRIOS PARA FIXAÇÃO PINTADOS NA MESMA COR, PARAFUSOS SEM PINTURA.0,132 - 5,286m2 | M2 | 0.34 | 1203.76 | 350 | 528.2784 |  |  | 0 | 0 | 0 | 0 | 0
[11 empty] | 0 | 0 | 0 | 0 | 0
|  |  | PAINEÍS REFAX |  |  |  |  | 0 |  |  |  | 0 | 0 | 0 | 0
M01.07.001 | Proposta | Refax | BRISE AL RB60 LISO PASSO 100MM ENTRE EIXOS | M2 | 44 | 250 |  | 11000 |  |  |  | 0 | 0 | 0 | 0
M01.07.002 | Proposta | Refax | BRISE AL RB60 LISO PASSO 100MM ENTRE EIXOS | M2 | 15 | 240 |  | 3600 |  |  |  | 0 | 0 | 0 | 0
M01.07.003 | Proposta | Refax | BRISE AL RB100 LISO PASSO 120MM ENTRE EIXOS | M2 | 26 | 230 |  | 5980 |  |  |  | 0 | 0 | 0 | 0
M01.07.004 | Proposta | Refax | BRISE AL RB200 LISO PASSO 220MM ENTRE EIXOS | M2 | 43 | 220 |  | 9460
M01.07.005 | Proposta | Loft | FORNECIMENTO DE ESTRUTURA AUXILIAR E MÃO DE OBRA PARA INSTALAÇÃO DA ESTRUTURA E BRISES REFAX RB | M2 | 128 | 360 |  | 46080 |  |  |  | 0 | 0 | 0 | 0
M01.07.006 | Proposta | PSA | PC02 - PORTA DE ABRIR EM CHAPA PERFURADA EM INOX 304 - FURAÇÃO REDONDA Ø22,2mm COM DISPOSIÇÃO ALTERNADA LONGITUDINAL - 0,86X 2,44M | UN | 1 | 3197.479 |  | 3197.479 |  |  |  | 0 | 0 | 0 | 0
|  |  | MOBILIÁRIO URCA |  |  |  |  | 0 |  |  |  | 0 | 0 | 0 | 0 | - COMPOSTO DE:
M01.10.001 | Proposta | Lablinea | SALA DE LAMINAÇÃO - BANCADA LATERAL MEDINDO 2400X900X900MM - Composto de: 2,40 LL4298BI3 Metro(s) linear(es) de tampo em granito natural polido com 30mm de espessura, medindo 900mm de profundidade, com respaldo de 60mm junto a parede e acabamento bizotado. - 1,00 LL2038-E Modulo inferior de cuba medindo 900x700x870mm provida de duas portas. - 1,00 LL2222-E Modulo inferior medindo 900x700x870mm provido de duas portas e uma prateleira. - 1,00 LL2212_ESQ-E Modulo inferior medindo 550x700x870mm provido de uma porta a esquerda e uma prateleira. - 0,05 LL2049 S ABS Metro(s) linear(es) de painel de acabamento para fechamento frontal. - Utilidades: - 1,00 LL9033 Cuba em aço inoxidável AISI 304 polido medindo 500x400x400mm. - 1,00 LN7158G ÁGUA FRIA Conjunto formado por nuca giratória com bico escalonado reto e registro de bloqueio 3/8" em latão com acabamento em epóxi com batoque verde para água fria. - 1,00 LL9012 Válvula americana sifonada em polipropileno medindo 3 1/2" de diâmetro com conexões também em polipropileno para bancada. - 1,00 LL9012 Válvula americana sifonada em polipropileno medindo 3 1/2" de diâmetro com conexões também em polipropileno para bancada. | UN | 1 | 19548.04 |  | 19548.04 |  | 19548.04 |  | 1 | 0 | 1 | 0 | #REF! | 9995.215
- COMPOSTO DE:
M01.10.002 | Proposta | Lablinea | SALA DE MAMINAÇÃO - CAPELA MODELO LS-408 MEDINDO 1500X890X2600MM - COMPOSTO DE: RECOMENDADA PARA APLICAÇÕES GERAIS E TRABALHOS COM SOLUÇÕES DILUÍDAS EM TEMPERATURA MÉDIA. - 1,00 CORPO SUP EXT CAP150 CORPO SUPERIOR EXTERNO REVESTIDO EXTERNAMENTE E INTERNAMENTE EM LAMINADO MELAMÍNICO. ACESSO A LUMINÁRIA, ELÉTRICA E SAÍDA DA EXAUSTÃO, POR UMA PORTA NA PARTE FRONTAL SUPERIOR. PAINÉIS LATERAIS EM ALUMÍNIO PINTADO EM EPÓXI A PÓ POR PROCESSO DE ELETRODEPOSIÇÃO PARA FIXAÇÃO DE TOMADAS, VÁLVULAS DE COMANDO DAS UTILIDADES, INTERRUPTOR DA LUMINÁRIA E BOTOEIRA CASO NECESSÁRIOS. ALTURA EXTERNA FINAL 1780MM. - 1,00 LUMINARIA CAP RETANG KIT COMPLETO DE LUMINÁRIA COM DUAS LÂMPADAS TUBULARES 9W EQUIVALÊNCIA 20W FLUORESCENTE. - 1,00 EST.BASE.VAZ.CAP1500 ESTRUTURA DE BASE VAZADA PARA CAPELA E PAINEL DE FUNDO REMOVÍVEL. - 2,50 MANGUEIRA CZ 50MM MANGUEIRA CINZA CORRUGADA MED. 50MM. LAB. LINEA INDUSTRIA E COMERCIO DE MOVEIS PARA LABORATÓRIOS LTDA. - 1,00 GAB.BASE.500_ESQ GABINETE DE BASE MEDINDO 500X450X805MM PARA CAPELA, PROVIDO DE UMA PORTA A ESQUERDA E UMA PRATELEIRA. - 1,00 GAB.BASE.900 GABINETE DE BASE MEDINDO 900X450X805MM PARA CAPELA, PROVIDO DE DUAS PORTAS E UMA PRATELEIRA. - 1,00 BOXTS/LS1500 CORPO INTERNO (BOX), CONSTRUÍDO EM COMPENSADO NAVAL DE 15 MM DE ESPESSURA REVESTIDO EM LAMINADO A BASE DE RESINAS MELAMÍNICAS, COMPOSTO POR FOLHAS DE KRAFT IMPREGNADO COM RESINAS FENÓLICAS MODIFICADAS POR SAIS RETARDANTES DE CHAMA NÃO HALOGENADOS (HOLOGEN-FREE), CONSOLIDADOS SOB CONDIÇÕES DE ALTA PRESSÃO (80 – 100 KG/CM2) E TEMPERATURA (130 - 140 GRAUS C) PARA CAPELAS COM COMPRIMENTO DE 1500MM. - 1,00 TAMP.CAP.AA.1500 TAMPO CONSTRUÍDO EM MADEIRA DE LEI COMPENSADA DO TIPO NAVAL REVESTIDO EM CERÂMICAS ANTIÁCIDAS (DUAS CURAS) MARCA GAIL, ESTUCADA COM MASSA EPÓXI ESPECIAL E REJUNTADA COM RESINA FN, COM BORDA DE RETENÇÃO EM RESINA POLIÉSTER. - 1,00 TAMP.CAP.AA.1500 TAMPO CONSTRUÍDO EM MADEIRA DE LEI COMPENSADA DO TIPO NAVAL REVESTIDO EM CERÂMICAS ANTIÁCIDAS (DUAS CURAS) MARCA GAIL, ESTUCADA COM MASSA EPÓXI ESPECIAL E REJUNTADA COM RESINA FN, COM BORDA DE RETENÇÃO EM RESINA POLIÉSTER. - 1,00 GUILHOTI CAP1500 JANELA TIPO GUILHOTINA CONSTRUÍDA EM DOIS QUADROS DE ALUMÍNIO NA COR BRANCA, SENDO UM QUADRO SUPERIOR FIXO OUTRO COM DESLOCAMENTO VERTICAL COM SISTEMAS DE CONTRAPESO E COM PARADA EM QUALQUER PONTO, AMBOS COM VIDRO TEMPERADO INCOLOR NA ESPESSURA DE 6MM. SISTEMA SUPORTADO POR CABO DE AÇO GALVANIZADO, PLASTIFICADO DE 3/32". - 1,00 CJCHICTS/LS1500 CHICANA DEFLETORA PARA ORIENTAÇÃO DE FLUXO DE TIRAGEM, PLANA, CONSTRUÍDA EM LAMINADO A BASE DE RESINAS MELAMÍNICAS, COMPOSTO POR FOLHAS DE KRAFT IMPREGNADO COM RESINAS FENÓLICAS MODIFICADAS POR SAIS RETARDANTES DE CHAMA NÃO HALOGENADOS (HOLOGEN-FREE), CONSOLIDADOS SOB CONDIÇÕES DE ALTA PRESSÃO (80 - 100 KG/CM2) E TEMPERATURA (130 - 140 GRAUS C) PARA CAPELAS COM 1500MM DE COMPRIMENTO. - 1,00 E25 EXAUSTOR CENTRIFUGO TIPO "LIMIT LOAD" COM AS SEGUINTES CARACTERÍSTICAS: VAZÃO: 2140 M3/H , PRESSÃO: 45MM CA, ROTAÇÃO: 1720 RPM, MOTOR: 1,0 CV, TRANSMISSÃO: DIRETA, MAT. DE CONSTRUÇÃO: PRFV(PLÁSTICO REFORÇADO COM FIBRA DE VIDRO) E ROTOR EM PRFV. - 1,00 KITELETCAN1 KIT ELÉTRICA PARA EXAUSTÃO DE CAPELA, COM INVERSOR DE FREQUÊNCIA 1,0CV. - 1,00 SUPORTE PARA EXAUSTOR INSTALADO EM PAREDE EM AÇO CARBONO, PROTEGIDO POR PINTURA EPÓXI. - 8,00 DUTO250 METRO(S) LINEAR(ES) DE DUTO EM PVC RÍGIDO COM 250MM DE DIÂMETRO. - 2,00 CURVA90250 CURVA 90 GRAUS EM PVC COM DIÂMETRO DE 250MM. - 1,00 CURVA135250 CURVA 135 GRAUS EM PVC COM DIÂMETRO DE 250MM. - 2,00 FIX250 SISTEMA DE FIXAÇÃO PARA DUTO DE 250MM DE DIÂMETRO. - 0,16 LL2049 H2600 ABS METRO(S) LINEAR(ES) DE PAINEL PARA ACABAMENTO LATERAL APARENTE DE CAPELAS. - 0,16 LL2049 H2600 ABS METRO(S) LINEAR(ES) DE PAINEL PARA ACABAMENTO LATERAL APARENTE DE CAPELAS. - UTILIDADES: - 1,00 LL9052CAP KIT DE ELÉTRICA COMPOSTO DE UMA TOMADA 110 V, UMA TOMADA 220V, UM INTERRUPTOR PARA LUMINÁRIA E UM INTERRUPTOR PARA EXAUSTOR, MONTADAS EM ESPELHO DE ALUMÍNIO PINTADO EM EPÓXI BRANCO PARA CAPELAS. - 1,00 LB7162 NITROGENIO CONJUNTO COM COMANDO A DISTÂNCIA FORMADO POR BICO ANGULAR ESCALONADO E REGISTRO DE BLOQUEIO 3/8" NPT EM LATÃO COM ACABAMENTO EM EPÓXI COM BATOQUE ROSA PARA NITROGÊNIO. LAB. LINEA INDUSTRIA E COMERCIO DE MOVEIS PARA LABORATÓRIOS LTDA. - 1,00 LB7162 VACUO CONJUNTO COM COMANDO A DISTANCIA FORMADO POR BICO ANGULAR ESCALONADO E REGISTRO DE BLOQUEIO 3/8" NPT EM LATÃO COM ACABAMENTO EM EPÓXI COM BATOQUE CINZA PARA VÁCUO. | UN | 1 | 92034.43 |  | 92034.43 |  |  |  | 0 | 0 | 0 | 0 | #REF! | 52536.5227
M01.10.003 | Proposta | Lablinea | SALA DE LAMINAÇÃO - SISTEMA ACOPLADO DE SEGURANCA COM CHUVEIRO E LAVA OLHOS COM KIT EM ABS. 250MM DE DIÂMETRO, ACIONAMENTO ATRAVÉS DE HASTE EM AÇO INOXIDÁVEL. LAVA OLHOS TAMBÉM COM PIA EM ABS, DOIS CRIVOS COM ACIONAMENTO MANUAL ATRAVÉS DE ALAVANCA "EMPURRE". FIXAÇÃO DIRETA NO PISO. TUBULAÇÕES E CONEXÕES EM TUBO DE GALVANIZADO, PINTADO NA COR VERDE. | UN | 1 | 3669.11 |  | 3669.11 |  |  |  | 0 | 0 | 0 | 0 | - | 5402.4891
- COMPOSTO DE:
M01.10.004 | Proposta | Lablinea | SALA DE LAMINAÇÃO - BANCADA LATERAL MEDINDO 6300X1000X900MM - COMPOSTO DE: 6,30 LL4292-E METRO(S) LINEAR(ES) DE TAMPO EM LAMINADO MELAMÍNICO ESPESSURA DE 25MM "MACIÇO", MEDINDO 900MM DE PROFUNDIDADE E COM RESPALDO DE 60MM JUNTO A PAREDE. - 2,00 LL2222-E MODULO INFERIOR MEDINDO 900X700X870MM PROVIDO DE DUAS PORTAS E UMA PRATELEIRA. - 1,00 LL2222-E MODULO INFERIOR MEDINDO 785X700X870MM PROVIDO DE DUAS PORTAS E UMA PRATELEIRA. - 2,00 LL2214-E MODULO INFERIOR MEDINDO 450X700X870MM PROVIDO DE QUATRO GAVETAS. - 1,00 LL2051-E PAINEL DE SUSTENTAÇÃO PARA BANCADA MEDINDO 25X650X870MM. - 0,90 LL2050 METRO(S) LINEAR(ES) DE MODULO VAZADO COMPOSTO POR PAINEL DE FUNDO. - 0,90 LL2050 METRO(S) LINEAR(ES) DE MODULO VAZADO COMPOSTO POR PAINEL DE FUNDO. - 0,90 LL2050 METRO(S) LINEAR(ES) DE MODULO VAZADO COMPOSTO POR PAINEL DE FUNDO. - 0,05 LL2049 S ABS METRO(S) LINEAR(ES) DE PAINEL DE ACABAMENTO PARA FECHAMENTO FRONTAL. - 0,26 LL2049 ABS METRO(S) LINEAR(ES) DE PAINEL PARA ACABAMENTO LATERAL APARENTE. | UN | 1 | 19530.11 |  | 19530.11 |  |  |  | 0 | 0 | 0 | 0 | #REF! | 17016.2912
M01.10.005 | Proposta | Lablinea | SALA DE LAMINAÇÃO - ARMARIO MEDINDO 900X520X2000MM PROVIDA DE DUAS PORTAS E SEIS NIVEIS DE APOIO. | UN | 2 | 3520.5 |  | 7041 |  |  |  | 0 | 0 | 0 | 0 | - | 2938.2507
- COMPOSTO DE:
M01.10.006 | Proposta | Lablinea | SALA DE CORTES - BANCADA LATERAL MEDINDO 4500X1000X900MM - COMPOSTO DE: 4,50 LL4298BI3-E METRO(S) LINEAR(ES) DE TAMPO EM GRANITO NATURAL POLIDO COM 30MM DE ESPESSURA, MEDINDO 1100MM DE PROFUNDIDADE, COM RESPALDO DE 60MM JUNTO A PAREDE E ACABAMENTO BICOTADO. - 1,00 LL2038-E MODULO INFERIOR DE CUBA MEDINDO 900X800X870MM PROVIDA DE DUAS PORTAS. - 3,00 LL2222-E MODULO INFERIOR MEDINDO 900X800X870MM PROVIDO DE DUAS PORTAS E UMA PRATELEIRA. - 1,00 LL2222-E MODULO INFERIOR MEDINDO 810X800X870MM PROVIDO DE DUAS PORTAS E UMA PRATELEIRA. - LAB. LINEA INDUSTRIA E COMERCIO DE MOVEIS PARA LABORATÓRIOS LTDA. - 0,26 LL2049 ABS METRO(S) LINEAR(ES) DE PAINEL PARA ACABAMENTO LATERAL APARENTE. - 0,05 LL2049 S ABS METRO(S) LINEAR(ES) DE PAINEL DE ACABAMENTO PARA FECHAMENTO FRONTAL. - UTILIDADES: - 1,00 LL9033 CUBA EM AÇO INOXIDÁVEL AISI 304 POLIDO MEDINDO 500X400X400MM. - 1,00 LN7158G AGUA FRIA CONJUNTO FORMADO POR NUCA GIRATÓRIA COM BICO ESCALONADO RETO E REGISTRO DE BLOQUEIO 3/8" EM LATÃO COM ACABAMENTO EM EPÓXI COM BATOQUE VERDE PARA AGUA FRIA. - 1,00 LL9012 VÁLVULA AMERICANA SIFONADA EM POLIPROPILENO MEDINDO 3 1/2" DE DIÂMETRO COM CONEXÕES TAMBÉM EM POLIPROPILENO PARA BANCADA. | UN | 1 | 32585.55 |  | 32585.55 |  |  |  | 0 | 0 | 0 | 0 | #REF! | 12947.7082
- COMPOSTO DE:
M01.10.007 | Proposta | Lablinea | SALA DE CORTES - BANCADA LATERAL MEDINDO 4500X1000X900MM - COMPOSTO DE: 4,95 LL4298BI3-E METRO(S) LINEAR(ES) DE TAMPO EM GRANITO NATURAL POLIDO COM 30MM DE ESPESSURA, MEDINDO 1100MM DE PROFUNDIDADE, COM RESPALDO DE 60MM JUNTO A PAREDE E ACABAMENTO BICOTADO. - 4,00 LL2222-E MODULO INFERIOR MEDINDO 900X800X870MM PROVIDO DE DUAS PORTAS E UMA PRATELEIRA. - 1,00 LL2222-E MODULO INFERIOR MEDINDO 1260X800X870MM PROVIDO DE TRÊS PORTAS E UMA PRATELEIRA. - 0,26 LL2049 ABS METRO(S) LINEAR(ES) DE PAINEL PARA ACABAMENTO LATERAL APARENTE. - 0,05 LL2049 S ABS METRO(S) LINEAR(ES) DE PAINEL DE ACABAMENTO PARA FECHAMENTO FRONTAL. | UN | 1 | 27714.51 |  | 27714.51 |  |  |  | 0 | 0 | 0 | 0 | #REF! | 7968.9601
- COMPOSTO DE:
M01.10.008 | Proposta | Lablinea | SALA DE CORTES - BANCADA LATERAL MEDINDO 2000X800X900MM - COMPOSTO DE: 2,00 LL4192-E METRO(S) LINEAR(ES) DE TAMPO EM LAMINADO MELAMÍNICO ESPESSURA DE 25MM "MACIÇO", MEDINDO 800MM DE PROFUNDIDADE E COM RESPALDO DE 60MM JUNTO A PAREDE. - 1,00 LL2214-E MODULO INFERIOR MEDINDO 450X520X870MM PROVIDO DE QUATRO GAVETAS. - 0,86 LL2250U METRO(S) LINEAR(ES) DE MODULO VAZADO COMPOSTO POR PAINEL DE FUNDO. - 1,00 LL2211-E MODULO INFERIOR ABERTO MEDINDO 600X350X870MM PROVIDO DE DUAS PRATELEIRAS. - 0,08 LL2049 ABS METRO(S) LINEAR(ES) DE PAINEL PARA ACABAMENTO LATERAL APARENTE. - 0,08 LL2049 ABS METRO(S) LINEAR(ES) DE PAINEL PARA ACABAMENTO LATERAL APARENTE. - 0,26 LL2049 ABS METRO(S) LINEAR(ES) DE PAINEL PARA ACABAMENTO LATERAL APARENTE. | UN | 1 | 4670.7 |  | 4670.7 |  |  |  | 0 | 0 | 0 | 0 | #REF! | 3865.3925
- COMPOSTO DE:
M01.10.009 | Proposta | Lablinea | PRATELEIRAS - METRO(S) LINEAR(ES) DE PRATELEIRA REVESTIDA EM LAMINADO MELAMINICO COM 300MM DE PROFUNDIDADE. - COMPOSTO DE: 2,00 MÃO FRANCESA BRANCA MED. 200X250MM - LAB. LINEA INDUSTRIA E COMERCIO DE MOVEIS PARA LABORATÓRIOS LTDA. - RUA ANGELO PERISSINOTTO ,166/186 BELA VISTA - CEP: 13.145-006 - PAULINIA - SP - BRASIL - FONE/FAX: (19) 3874-9898SITE: WWW.LABLINEA.COM.BR E-MAIL: LABLINEA@LABLINEA.COM.BR | UN | 1.35 | 457.3037 |  | 617.36 |  |  |  | 0 | 0 | 0 | 0 | #REF! | 293.9118
- COMPOSTO DE:
M01.10.010 | Proposta | Lablinea | PRATELEIRAS - METRO(S) LINEAR(ES) DE PRATELEIRA REVESTIDA EM LAMINADO MELAMINICO COM 300MM DE PROFUNDIDADE. - COMPOSTO DE: 2,00 MÃO FRANCESA BRANCA MED. 200X250MM - | UN | 1.35 | 457.3037 |  | 617.36 |  |  |  | 0 | 0 | 0 | 0 | #REF! | 293.9118
- COMPOSTO DE:
M01.10.011 | Proposta | Lablinea | SALA DE CORTES - Armário medindo 900x520x2000mm provida de duas portas e seis níveis de apoio. - COMPOSTO DE: 2,00 MÃOS FRANCESA BRANCA MED. 200X250MM - | UN | 1 | 3520.52 |  | 3520.52 |  |  |  | 0 | 0 | 0 | 0 | #REF! | 2938.2582
- COMPOSTO DE:
M01.10.012 | Proposta | Lablinea | SALA DE FOTOGRAFIA - BANCADA LATERAL MEDINDO 2790X700X900MM - COMPOSTO DE: 2,79 LL4098BI3 METRO(S) LINEAR(ES) DE TAMPO EM GRANITO NATURAL POLIDO COM 30MM DE ESPESSURA, MEDINDO 700MM DE PROFUNDIDADE, COM RESPALDO DE 60MM JUNTO A PAREDE E ACABAMENTO BIZOTADO. - 3,00 LL2222-E MODULO INFERIOR MEDINDO 900X520X870MM PROVIDO DE DUAS PORTAS E UMA PRATELEIRA. - 0,05 LL2049 S ABS METRO(S) LINEAR(ES) DE PAINEL DE ACABAMENTO PARA FECHAMENTO FRONTAL. - 0,16 LL2049 ABS METRO(S) LINEAR(ES) DE PAINEL PARA ACABAMENTO LATERAL APARENTE. | UN | 1 | 9813.78 |  | 9813.78 |  |  |  | 0 | 0 | 0 | 0 | #REF! | 7521.9612
M01.10.013 | Proposta | Lablinea | SALA FOTOGRAFIA - ARMARIO SUPERIOR MEDINDO 900X300X900MM PROVIDO DE DUAS PORTAS E TRES NIVEIS DE APOIO. | UN | 3 | 1407.54 |  | 4222.62 |  |  |  | 0 | 0 | 0 | 0 | - | 1158.4188
- COMPOSTO DE:
M01.10.014 | Proposta | Lablinea | SALA FOTOGRAFIA - BANCADA LATERAL MEDINDO 5500X1000X900MM - COMPOSTO DE: 5,50 LL4292-E METRO(S) LINEAR(ES) DE TAMPO EM LAMINADO MELAMÍNICO ESPESSURA DE 25MM "MACIÇO", MEDINDO 900MM DE PROFUNDIDADE E COM RESPALDO DE 60MM JUNTO A PAREDE.4,00 LL2222-E MODULO INFERIOR MEDINDO 900X800X870MM PROVIDO DE DUAS PORTAS E UMA PRATELEIRA.1,00 LL2051-E PAINEL DE SUSTENTAÇÃO PARA BANCADA MEDINDO 25X750X870MM.1,00 LL2051-E PAINEL DE SUSTENTAÇÃO PARA BANCADA MEDINDO 25X750X870MM.0,85 LL2050 METRO(S) LINEAR(ES) DE MODULO VAZADO COMPOSTO POR PAINEL DE FUNDO.0,85 LL2050 METRO(S) LINEAR(ES) DE MODULO VAZADO COMPOSTO POR PAINEL DE FUNDO.0,08 LL2049 S ABS METRO(S) LINEAR(ES) DE PAINEL DE ACABAMENTO PARA FECHAMENTO FRONTAL.0,08 LL2049 S ABS METRO(S) LINEAR(ES) DE PAINEL DE ACABAMENTO PARA FECHAMENTO FRONTAL. | UN | 1 | 16670.89 |  | 16670.89 |  |  |  | 0 | 0 | 0 | 0 | #REF! | 14261.2629
M01.10.015 | Proposta | Lablinea | SALA FOTOGRAFIA - ARMARIO MEDINDO 900X520X2000MM PROVIDA DE DUAS PORTAS E SEIS NIVEIS DE APOIO. | UN | 3 | 3520.5033 |  | 10561.51 |  |  |  | 0 | 0 | 0 | 0 | - | 2938.2507
- COMPOSTO DE:
M01.10.016 | Proposta | Lablinea | SALA SCANNER - BANCADA LATERAL MEDINDO 4150X700X700MM - COMPOSTO DE: 4,15 LL4092 METRO(S) LINEAR(ES) DE TAMPO EM LAMINADO MELAMÍNICO ESPESSURA DE 25MM "MACIÇO", MEDINDO 700MM DE PROFUNDIDADE E COM RESPALDO DE 60MM JUNTO A PAREDE. - 3,00 LL2322-E MODULO INFERIOR MEDINDO 1000X520X680MM PROVIDO DE DUAS PORTAS E UMA PRATELEIRA. - 1,00 LL2151-E PAINEL DE SUSTENTAÇÃO PARA BANCADA MEDINDO 25X450X680MM. - 1,03 LL2150-E METRO(S)LINEAR(ES)DE MODULO VAZADO COMPOSTO POR PAINEL DE FUNDO. - 0,05 LL2149 S ABS-E METRO(S) LINEAR(ES) DE PAINEL DE ACABAMENTO PARA FECHAMENTO FRONTAL. - 0,05 LL2149 S ABS-E METRO(S) LINEAR(ES) DE PAINEL DE ACABAMENTO PARA FECHAMENTO FRONTAL. | UN | 1 | 8908.82 |  | 8908.82 |  |  |  | 0 | 0 | 0 | 0 | #REF! | 8609.832
M01.10.017 | Proposta | Lablinea | SALA SCANNER - ARMARIO MEDINDO 900X520X2000MM PROVIDA DE DUAS PORTAS E SEIS NIVEIS DE APOIO. | UN | 3 | 3520.5033 |  | 10561.51 |  |  |  | 0 | 0 | 0 | 0 | - | 2938.2482
- COMPOSTO DE:
M01.10.018 | Proposta | Lablinea | SALA FRANTZ - BANCADA LATERAL MEDINDO 1540X800X900MM - COMPOSTO DE: 1,54 LL4198BI3 85-E METRO(S) LINEAR(ES) DE TAMPO EM GRANITO NATURAL POLIDO COM 30MM DE ESPESSURA, MEDINDO 800MM DE PROFUNDIDADE, COM RESPALDO DE 60MM JUNTO A PAREDE E ACABAMENTO BIZOTADO. - 1,00 LL2222-E MODULO INFERIOR MEDINDO 900X520X870MM PROVIDO DE DUAS PORTAS E UMA PRATELEIRA. - 1,00 LL2212_ESQ-E MODULO INFERIOR MEDINDO 450X520X870MM PROVIDO DE UMA PORTA A ESQUERDA E UMA PRATELEIRA. - 0,10 LL2049 S ABS METRO(S) LINEAR(ES) DE PAINEL DE ACABAMENTO PARA FECHAMENTO FRONTAL. - 0,10 LL2049 S ABS METRO(S) LINEAR(ES) DE PAINEL DE ACABAMENTO PARA FECHAMENTO FRONTAL. | UN | 1 | 5728.42 |  | 5728.42 |  |  |  | 0 | 0 | 0 | 0 | #REF! | 4085.2807
M01.10.019 | Proposta | Lablinea | SALA FRANTZ - ARMARIO SUPERIOR MEDINDO 900X300X900MM PROVIDO DE DUAS PORTAS E TRES NIVEIS DE APOIO. | UN | 3 | 1407.535 |  | 4222.605 |  |  |  | 0 | 0 | 0 | 0 |  | 1158.4188
M01.10.020 | Proposta | Lablinea | SALA FRANTZ - ARMARIO SUPERIOR MEDINDO 450X300X900MM PROVIDO DE UMA PORTA A ESQUERDA E TRES NIVEIS DE APOIO. | UN | 1 | 785.37 |  | 785.37 |  |  |  | 0 | 0 | 0 | 0 | - | 643.181
- COMPOSTO DE:
M01.10.021 | Proposta | Lablinea | SALA LIQUIDOS DENSOS - BANCADA LATERAL EM "L" MEDINDO (2400X650)+(1250X700)X900MM - COMPOSTO DE: 2,40 LL4098BI3 65 METRO(S) LINEAR(ES) DE TAMPO EM GRANITO NATURAL POLIDO COM 30MM DE ESPESSURA, MEDINDO 650MM DE PROFUNDIDADE COM RESPALDO DE 60MM JUNTO A PAREDE E ACABAMENTO BIZOTADO. - 1,25 LL4098BI3 METRO(S) LINEAR(ES) DE TAMPO EM GRANITO NATURAL POLIDO COM 30MM DE ESPESSURA, MEDINDO 700MM DE PROFUNDIDADE, COM RESPALDO DE 60MM JUNTO A PAREDE E ACABAMENTO BIZOTADO. - 1,00 LL2038-E MODULO INFERIOR DE CUBA MEDINDO 1125X520X870MM PROVIDA DE DUAS PORTAS. - 1,00 LL2212_ESQ-E MODULO INFERIOR MEDINDO 450X520X870MM PROVIDO DE UMA PORTA A ESQUERDA E UMA PRATELEIRA. - 1,00 LL2222-E MODULO INFERIOR MEDINDO 900X520X870MM PROVIDO DE DUAS PORTAS E UMA PRATELEIRA. - 1,00 LL2222-E MODULO INFERIOR DE CANTO MEDINDO 900X520X870MM PROVIDO DE UMA PORTA E UMA PRATELEIRA. - 0,12 LL2049 L METRO(S) LINEAR(ES) DE PAINEL DE ACABAMENTO PARA FECHAMENTO FRONTAL EM "L". - 0,10 LL2049 S ABS METRO(S) LINEAR(ES) DE PAINEL DE ACABAMENTO PARA FECHAMENTO FRONTAL. - UTILIDADES: - 1,00 LL9033 CUBA EM AÇO INOXIDÁVEL AISI 304 POLIDO MEDINDO 500X400X400MM. - 1,00 LN7158G AGUAFRIA CONJUNTO FORMADO POR NUCA GIRATÓRIA COM BICO ESCALONADO RETO E REGISTRO DE BLOQUEIO 3/8" EM LATÃO COM ACABAMENTO EM EPÓXI COM BATOQUE VERDE PARA ÁGUA FRIA. - 1,00 LL9012 VÁLVULA AMERICANA SIFONADA EM POLIPROPILENO MEDINDO 3 1/2" DE DIÂMETRO COM CONEXÕES TAMBÉM EM POLIPROPILENO PARA BANCADA. | UN | 1 | 20076.45 |  | 20076.45 |  |  |  | 0 | 0 | 0 | 0 | #REF! | 11580.3954
- COMPOSTO DE:
M01.10.022 | Proposta | Lablinea | SALA LIQUIDOS DENSOS - CAPELA MODELO LS-408 MEDINDO 1500X890X2600MM - COMPOSTO DE: 1,00 CORPO SUP EXT CAP150 CORPO SUPERIOR EXTERNO REVESTIDO EXTERNAMENTE E INTERNAMENTE EM LAMINADO MELAMÍNICO. ACESSO A LUMINÁRIA, ELÉTRICA E SAÍDA DA EXAUSTÃO, POR UMA PORTA NA PARTE FRONTAL SUPERIOR. PAINÉIS LATERAIS EM ALUMÍNIO PINTADO EM EPÓXI A PÓ POR PROCESSO DE ELETRODEPOSIÇÃO PARA FIXAÇÃO DE TOMADAS, VÁLVULAS DE COMANDO DAS UTILIDADES, INTERRUPTOR DA LUMINÁRIA E BOTOEIRA CASO NECESSÁRIOS. ALTURA EXTERNA FINAL 1780MM. - 1,00 LUMINARIA CAP RETANG KIT COMPLETO DE LUMINÁRIA COM DUAS LÂMPADAS TUBULARES 9W EQUIVALÊNCIA 20W FLUORESCENTE. - 1,00 EST.BASE.VAZ.CAP1500 ESTRUTURA DE BASE VAZADA PARA CAPELA E PAINEL DE FUNDO REMOVÍVEL.LAB. LINEA INDUSTRIA E COMERCIO DE MOVEIS PARA LABORATÓRIOS LTDA. - 2,50 MANGUEIRA CZ 50MM MANGUEIRA CINZA CORRUGADA MED. 50MM. - 1,00 GAB.BASE.500_ESQ GABINETE DE BASE MEDINDO 500X450X805MM PARA CAPELA, PROVIDO DE UMA PORTA A ESQUERDA E UMA PRATELEIRA. - 1,00 GAB.BASE.900 GABINETE DE BASE MEDINDO 900X450X805MM PARA CAPELA, PROVIDO DE DUAS PORTAS E UMA PRATELEIRA. - 1,00 BOXTS/LS1500 CORPO INTERNO (BOX), CONSTRUÍDO EM COMPENSADO NAVAL DE 15 MM DE ESPESSURA REVESTIDO EM LAMINADO A BASE DE RESINAS MELAMÍNICAS, COMPOSTO POR FOLHAS DE KRAFT IMPREGNADO COM RESINAS FENÓLICAS MODIFICADAS POR SAIS RETARDANTES DE CHAMA NÃO HALOGENADOS (HOLOGEN-FREE), CONSOLIDADOS SOB CONDIÇÕES DE ALTA PRESSÃO (80 – 100 KG/CM2) E TEMPERATURA (130 - 140 GRAUS C) PARA CAPELAS COM COMPRIMENTO DE 1500MM. - 1,00 TAMP.CAP. AA.1500 TAMPO CONSTRUÍDO EM MADEIRA DE LEI COMPENSADA DO TIPO NAVAL REVESTIDO EM CERÂMICA ANTIÁCIDA (DUAS CURAS) MARCA GAIL, ESTUCADA COM MASSA EPÓXI ESPECIAL E REJUNTADA COM RESINA FN, COM BORDA DE RETENÇÃO EM RESINA POLIÉSTER. - 1,00 GUILHOTI CAP1500 JANELA TIPO GUILHOTINA CONSTRUÍDA EM DOIS QUADROS DE ALUMÍNIO NA COR BRANCA, SENDO UM QUADRO SUPERIOR FIXO OUTRO COM DESLOCAMENTO VERTICAL COM SISTEMAS DE CONTRAPESO E COM PARADA EM QUALQUER PONTO, AMBOS COM VIDRO TEMPERADO INCOLOR NA ESPESSURA DE 6MM. SISTEMA SUPORTADO POR CABO DE AÇO GALVANIZADO, PLASTIFICADO DE 3/32". - 1,00 GUILHOTI CAP1500 JANELA TIPO GUILHOTINA CONSTRUÍDA EM DOIS QUADROS DE ALUMÍNIO NA COR BRANCA, SENDO UM QUADRO SUPERIOR FIXO OUTRO COM DESLOCAMENTO VERTICAL COM SISTEMAS DE CONTRAPESO E COM PARADA EM QUALQUER PONTO, AMBOS COM VIDRO TEMPERADO INCOLOR NA ESPESSURA DE 6MM. SISTEMA SUPORTADO POR CABO DE AÇO GALVANIZADO, PLASTIFICADO DE 3/32". - 1,00 CJCHICTS/LS1500 CHICANA DEFLETORA PARA ORIENTAÇÃO DE FLUXO DE TIRAGEM, PLANA, CONSTRUÍDA EM LAMINADO A BASE DE RESINAS MELAMÍNICAS, COMPOSTO POR FOLHAS DE KRAFT IMPREGNADO COM RESINAS FENÓLICAS MODIFICADAS POR SAIS RETARDANTES DE CHAMA NÃO HALOGENADOS (HOLOGEN-FREE), CONSOLIDADOS SOB CONDIÇÕES DE ALTA PRESSÃO (80 - 100 KG/CM2) E TEMPERATURA (130 - 140 GRAUS C) PARA CAPELAS COM 1500MM DE COMPRIMENTO. - 1,00 E25 EXAUSTOR CENTRIFUGO TIPO "LIMIT LOAD" COM AS SEGUINTES CARACTERÍSTICAS: VAZÃO: 2140 M3/H, PRESSÃO: 45MM CA, ROTAÇÃO: 1720 RPM, MOTOR: 1,0 CV, TRANSMISSÃO: DIRETA, MAT. DE CONSTRUÇÃO: PRFV(PLÁSTICO REFORÇADO COM FIBRA DE VIDRO) E ROTOR EM PRFV. 1,00 KITELETCAN1 KIT ELÉTRICA PARA EXAUSTÃO DE CAPELA, COM INVERSOR DE FREQUÊNCIA 1,0CV. - 1,00 SUPORTE PARA EXAUSTOR INSTALADO EM PAREDE EM AÇO CARBONO, PROTEGIDO POR PINTURA EPÓXI. - 8,00 DUTO250 METRO(S) LINEAR(ES) DE DUTO EM PVC RÍGIDO COM 250MM DE DIÂMETRO. - 2,00 CURVA90250 CURVA 90 GRAUS EM PVC COM DIÂMETRO DE 250MM. - 1,00 CURVA135250 CURVA 135 GRAUS EM PVC COM DIÂMETRO DE 250MM. - 2,00 FIX250 SISTEMA DE FIXAÇÃO PARA DUTO DE 250MM DE DIÂMETRO. - 0,16 LL2049 H2600 ABS METRO(S) LINEAR(ES) DE PAINEL PARA ACABAMENTO LATERAL APARENTE DE CAPELAS. - 0,16 LL2049 H2600 ABS METRO(S) LINEAR(ES) DE PAINEL PARA ACABAMENTO LATERAL APARENTE DE CAPELAS. - UTILIDADES: - 1,00 LL9052CAP KIT DE ELETRICA COMPOSTO DE UMA TOMADA 110 V, UMA TOMADA 220V, UM INTERRUPTOR PARA LUMINÁRIA E UM INTERRUPTOR PARA EXAUSTOR, MONTADAS EM ESPELHO DE ALUMÍNIO PINTADO EM EPÓXI BRANCO PARA CAPELAS. - 1,00 LB7162 NITROGENIO CONJUNTO COM COMANDO A DISTÂNCIA FORMADO POR BICO ANGULAR ESCALONADO E REGISTRO DE BLOQUEIO 3/8" NPT EM LATÃO COM ACABAMENTO EM EPÓXI COM BATOQUE ROSA PARA NITROGÊNIO. - 1,00 LB7162 VACUO CONJUNTO COM COMANDO A DISTANCIA FORMADO POR BICO ANGULAR ESCALONADO E REGISTRO DE BLOQUEIO 3/8" NPT EM LATÃO COM ACABAMENTO EM EPÓXI COM BATOQUE CINZA PARA VÁCUO. | UN | 1 | 92034.43 |  | 92034.43 |  |  |  | 0 | 0 | 0 | 0 | #REF! | 52536.5227
M01.10.023 | Proposta | Lablinea | SALA LIQUIDOS DENSOS - ,00 LL6037 KIT ABS SISTEMA ACOPLADO DE SEGURANÇA. CHUVEIRO DE EMERGÊNCIA COM CRIVO EM ABS DE 250MM DE DIÂMETRO, ACIONAMENTO ATRAVÉS DE HASTE EM AÇO INOXIDÁVEL. LAVA OLHOS TAMBÉM COM PIA EM ABS, DOIS CRIVOS COM ACIONAMENTO MANUAL ATRAVÉS DE ALAVANCA "EMPURRE". FIXAÇÃO DIRETA NO PISO. TUBULAÇÕES E CONEXÕES EM TUBO DE GALVANIZADO, PINTADO NA COR VERDE. | UN | 1 | 3669.11 |  | 3669.11 |  |  |  | 0 | 0 | 0 | 0 | - | 5402.4891
- COMPOSTO DE:
M01.10.024 | Proposta | Lablinea | SALA DE PREPARO 2 - BANCADA LATERAL MEDINDO 2900X800X900MM2,90 LL4198BI3 85-E METRO(S) LINEAR(ES) DE TAMPO EM GRANITO NATURAL POLIDO COM 30MM DE ESPESSURA, MEDINDO 800MM DE PROFUNDIDADE, COM RESPALDO DE 60MM JUNTO A PAREDE E ACABAMENTO BIZOTADO. 1,00 LL2038-E MODULO INFERIOR DE CUBA MEDINDO 900X520X870MM PROVIDA DE DUAS PORTAS. - 2,00 LL2222-E MODULO INFERIOR MEDINDO 900X520X870MM PROVIDO DE DUAS PORTAS E UMA PRATELEIRA. - 0,10 LL2049 S ABS METRO(S) LINEAR(ES) DE PAINEL DE ACABAMENTO PARA FECHAMENTO FRONTAL. - 0,10 LL2049 S ABS METRO(S) LINEAR(ES) DE PAINEL DE ACABAMENTO PARA FECHAMENTO FRONTAL. - UTILIDADES: - 1,00 LL9033 CUBA EM AÇO INOXIDÁVEL AISI 304 POLIDO MEDINDO 500X400X400MM. - 1,00 LN7158G ÁGUA FRIA CONJUNTO FORMADO POR NUCA GIRATÓRIA COM BICO ESCALONADO RETO E REGISTRO DE BLOQUEIO 3/8" EM LATÃO COM ACABAMENTO EM EPÓXI COM BATOQUE VERDE PARA ÁGUA FRIA. - 1,00 LL9012 VÁLVULA AMERICANA SIFONADA EM POLIPROPILENO MEDINDO 3 1/2" DE DIÂMETRO COM CONEXÕES TAMBÉM EM POLIPROPILENO PARA BANCADA. | UN | 1 | 18015.87 |  | 18015.87 |  |  |  | 0 | 0 | 0 | 0 | #REF! | 10731.5905
- COMPOSTO DE:
M01.10.025 | Proposta | Lablinea | SALA DE PREPARO 2 - SISTEMA DE EXAUSTAO - COMPOSTO DE: 1,00 COIFAINOX04-E COIFA 04 AGUAS CONFECCIONADA EM AÇO INOX AISI 304, MEDINDO 3300X1150X500MM. - 1,00 E35 EXAUSTOR CENTRIFUGO TIPO "LIMIT LOAD" COM AS SEGUINTES CARACTERÍSTICAS: VAZÃO: 4815 M3/H , PRESSÃO: 65MM CA, ROTAÇÃO: 1750 RPM, MOTOR: 2,0 CV, TRANSMISSÃO: DIRETA, MAT. DE CONSTRUÇÃO: PRFV(PLÁSTICO REFORÇADO COM FIBRA DE VIDRO) E ROTOR EM PRFV. 1,00 SUPORTE PARA EXAUSTOR INSTALADO EM PAREDE EM AÇO CARBONO, PROTEGIDO POR PINTURA EPÓXI. - 1,00 KITELETEX2 KIT ELÉTRICA EXTERNO PARA EXAUSTÃO COM INVERSOR DE FREQUÊNCIA 2CV BIFÁSICO. - 8,00 DUTO350 METRO(S) LINEAR(ES) DE DUTO EM PVC RÍGIDO COM 350MM DE DIÂMETRO. - 2,00 CURVA90350 CURVA 90 GRAUS EM PVC COM DIÂMETRO DE 350MM. - 2,00 CURVA45350 CURVA 45 GRAUS EM PVC COM DIÂMETRO DE 350MM. - 1,00 CURVA135350 CURVA 135 GRAUS EM PVC COM DIÂMETRO DE 350MM. - 3,00 FIX350 SISTEMA DE FIXAÇÃO PARA DUTO DE 350MM DE DIÂMETRO | UN | 1 | 104141.14 |  | 104141.14 |  |  |  | 0 | 0 | 0 | 0 | #REF! | 10731.5905
- COMPOSTO DE:
M01.10.026 | Proposta | Lablinea | SALA PREPARO 1 - BANCADA LATERAL MEDINDO 2360X800X900MM - COMPOSTO DE: 2,36 LL4198BI3 85-E METRO(S) LINEAR(ES) DE TAMPO EM GRANITO NATURAL POLIDO COM 30MM DE ESPESSURA, MEDINDO 800MM DE PROFUNDIDADE, COM RESPALDO DE 60MM JUNTO A PAREDE E ACABAMENTO BIZOTADO. 1,00 LL2038-E MODULO INFERIOR DE CUBA MEDINDO 900X520X870MM PROVIDA DE DUAS PORTAS. - 1,00 LL2222-E MODULO INFERIOR MEDINDO 900X520X870MM PROVIDO DE DUAS PORTAS E UMA PRATELEIRA. - 1,00 LL2212_ESQ-E MODULO INFERIOR MEDINDO 450X520X870MM PROVIDO DE UMA PORTA A ESQUERDA E UMA PRATELEIRA. - 0,26 LL2049 ABS METRO(S) LINEAR(ES) DE PAINEL PARA ACABAMENTO LATERAL APARENTE. - 0,07 LL2049 S ABS METRO(S) LINEAR(ES) DE PAINEL DE ACABAMENTO PARA FECHAMENTO FRONTAL. - UTILIDADES: - 1,00 LL9033 CUBA EM AÇO INOXIDÁVEL AISI 304 POLIDO MEDINDO 500X400X400MM. - 1,00 LN7158G ÁGUA FRIA CONJUNTO FORMADO POR NUCA GIRATÓRIA COM BICO ESCALONADO RETO E REGISTRO DE BLOQUEIO 3/8" EM LATÃO COM ACABAMENTO EM EPÓXI COM BATOQUE VERDE PARA AGUA FRIA. - 1,00 LL9012 VÁLVULA AMERICANA SIFONADA EM POLIPROPILENO MEDINDO 3 1/2" DE DIÂMETRO COM CONEXÕES TAMBÉM EM POLIPROPILENO PARA BANCADA. | UN | 1 | 16607.14 |  | 16607.14 |  |  |  | 0 | 0 | 0 | 0 | #REF! | 6391.3244
- COMPOSTO DE:
M01.10.027 | Proposta | Lablinea | SALA PREPARO 1 -BANCADA LATERAL MEDINDO 2000X800X900MM - COMPOSTO DE: 2,00 LL4198BI3 85-E METRO(S) LINEAR(ES) DE TAMPO EM GRANITO NATURAL POLIDO COM 30MM DE ESPESSURA, MEDINDO 800MM DE PROFUNDIDADE, COM RESPALDO DE 60MM JUNTO A PAREDE E ACABAMENTO BIZOTADO. - 2,00 LL2222-E MODULO INFERIOR MEDINDO 900X520X870MM PROVIDO DE DUAS PORTAS E UMA PRATELEIRA. - 0,05 LL2049 S ABS METRO(S) LINEAR(ES) DE PAINEL DE ACABAMENTO PARA FECHAMENTO FRONTAL. - 0,26 LL2049 ABS METRO(S) LINEAR(ES) DE PAINEL PARA ACABAMENTO LATERAL APARENTE. | UN | 1 | 7247.34 |  | 7247.34 |  |  |  | 0 | 0 | 0 | 0 | #REF! | 6391.3244
[8 empty] | 0 |  |  |  | 0 | 0 | 0 | 0
M01.10.030 | Estimado | PSA | FECHAMENTO EM PAINEL COM CHAPA PERFURAD0 REDONDO EM INOX 304- R8,00 EC 11,00 PINTADO - COM DISPOSIÇÃO ALTERNADA LONGITUDINAL COM ESTRUTURA AUXILIAR JUNTO AOS PILARES PARA DESCIDA TUBULAÇÕES | m2 | 15.82 | 1203.76 | 350 | 24580.4832 |  |  |  | 0 | 0 | 0 | 0 |  | 1523.77
[8 empty] | 0 |  |  |  | 0 | 0 | 0 | 0
[8 empty] | 0 |  |  |  | 0 | 0 | 0 | 0
|  |  | LUMINÁRIAS |  |  |  |  | 0 |  |  |  | 0 | 0 | 0 | 0
[6 empty] | 0 |  | 0 |  |  |  | 0 | 0 | 0 | 0
M01.13.001 | Proposta | LEDVANCE | HB VAL 150W/840 | UN | 70 | 380.2947 |  | 26620.63 |  |  |  | 0 | 0 | 0 | 0
M01.13.002 | Proposta | LEDVANCE | LUMINÁRIA DE EMBUTIR GREEN SPACE DN393B | UN | 4 | 161.1675 |  | 644.67 |  |  |  | 0 | 0 | 0 | 0
M01.13.003 | Proposta | LEDVANCE | PANEL G3 36W 620X620 UGR 100-277V, LEDVANCE OU SIMILAR | UN | 50 | 230.6068 |  | 11530.34 |  |  |  | 0 | 0 | 0 | 0
M01.13.004 | Proposta | LEDVANCE | SPOT BASIC EMBUTIR REF. GD221B WB /3000K, PHILIPS OU SIMILAR | UN | 10 | 92.069 |  | 920.69 |  |  |  | 0 | 0 | 0 | 0
M01.13.005 | Proposta | LEDVANCE | LUMINÁRIA DE SOBREPOR HERMÉTICA REF. WT118C SMARTLED | UN | 10 | 167.215 |  | 1672.15 |  |  |  | 0 | 0 | 0 | 0
M01.13.006 | Proposta | LEDVANCE | LUMINÁRIA DE SOBREPOR HERMÉTICA REF. WT118C SMARTLED | UN | 2 | 167.215 |  | 334.43 |  |  |  | 0 | 0 | 0 | 0
[6 empty] | 0 |  | 0 |  |  |  | 0 | 0 | 0 | 0
[6 empty] | 0 |  | 0 |  |  |  | 0 | 0 | 0 | 0
|  |  | AR CONDICIONADO |  |  | 0 |  | 0 |  |  |  | 0 | 0 | 0 | 0
[6 empty] | 0 |  | 0 |  |  |  | 0 | 0 | 0 | 0
M01.12.001 | Proposta | AMBIENT AIR | FORNECIMANTO DE CONDICIONADORES DE AR | GL | 1 | 125720 |  | 125720 |  |  |  | 0 | 0 | 0 | 0
M01.12.002 | Proposta | AMBIENT AIR | FRETE DOS EQUIPAMENTOS | GL | 1 | 3790 |  | 3790 |  |  |  | 0 | 0 | 0 | 0
M01.12.003 | Proposta | AMBIENT AIR | INSTALAÇÃO DOS SPLITS (MÃO DE OBRA E MATERIAIS) | GL | 1 | 59800 |  | 59800 |  |  |  | 0 | 0 | 0 | 0
M01.12.004 | Proposta | AMBIENT AIR | MÃO DE OBRA E MATERIAIS COMPLEMENTARES PARA EXAUSTÃO MECÂNICA (BANHEIROS E COIFA) | GL | 1 | 72000 |  | 72000 |  |  |  | 0 | 0 | 0 | 0
M01.12.005 | Proposta | AMBIENT AIR | MÃO DE OBRA E MATERIAIS PARA SISTEMA DE AR EXTERIOR | GL | 1 | 116500 |  | 116500 |  |  |  | 0 | 0 | 0 | 0
[6 empty] | 0 |  | 0 |  |  |  | 0 | 0 | 0 | 0
[12 empty] | 0 | 0 | 0 | 0
|  |  | PAINEL GERAL DE B.T DA CPRM SUBESTAÇÃO SE 1 (EXISTENTE) |  |  | 0 |  | 0 |  |  |  | 0 | 0 | 0 | 0
[6 empty] | 0 |  | 0 |  |  |  | 0 | 0 | 0 | 0
M01.12.130 | Estimado | Estimado | ADEQUAÇÃO NO PAINEL EXISTENTE PARA INSTALAÇÃO DO DISJUNTOR | vb | 1 | 2500 |  | 2500 |  |  |  | 0 | 0 | 0 | 0
[6 empty] | 0 |  | 0 |  |  |  | 0 | 0 | 0 | 0
[6 empty] | 0 |  | 0 |  |  |  | 0 | 0 | 0 | 0
[6 empty] | 0 |  | 0 |  |  |  | 0 | 0 | 0 | 0
[6 empty] | 0 |  | 0 |  |  |  | 0 | 0 | 0 | 0
[6 empty] | 0 |  | 0 |  |  |  | 0 | 0 | 0 | 0
[6 empty] | 0 |  | 0 |  |  |  | 0 | 0 | 0 | 0
[6 empty] | 0 |  | 0 |  |  |  | 0 | 0 | 0 | 0
[6 empty] | 0 |  | 0 |  |  |  | 0 | 0 | 0 | 0
[6 empty] | 0 |  | 0 |  |  |  | 0 | 0 | 0 | 0
[6 empty] | 0 |  | 0 |  |  |  | 0 | 0 | 0 | 0
[6 empty] | 0 |  | 0 |  |  |  | 0 | 0 | 0 | 0
[6 empty] | 0 |  | 0 |  |  |  | 0 | 0 | 0 | 0
[6 empty] | 0 |  | 0 |  |  |  | 0 | 0 | 0 | 0
[6 empty] | 0 |  | 0 |  |  |  | 0 | 0 | 0 | 0
[6 empty] | 0 |  | 0 |  |  |  | 0 | 0 | 0 | 0
[6 empty] | 0 |  | 0 |  |  |  | 0 | 0 | 0 | 0
[6 empty] | 0 |  | 0 |  |  |  | 0 | 0 | 0 | 0
[6 empty] | 0 |  | 0 |  |  |  | 0 | 0 | 0 | 0
[6 empty] | 0 |  | 0 |  |  |  | 0 | 0 | 0 | 0
[6 empty] | 0 |  | 0 |  |  |  | 0 | 0 | 0 | 0
[6 empty] | 0 |  | 0 |  |  |  | 0 | 0 | 0 | 0
[6 empty] | 0 |  | 0 |  |  |  | 0 | 0 | 0 | 0
[6 empty] | 0 |  | 0 |  |  |  | 0 | 0 | 0 | 0
[6 empty] | 0 |  | 0 |  |  |  | 0 | 0 | 0 | 0
[6 empty] | 0 |  | 0 |  |  |  | 0 | 0 | 0 | 0
[6 empty] | 0 |  | 0 |  |  |  | 0 | 0 | 0 | 0
[6 empty] | 0 |  | 0 |  |  |  | 0 | 0 | 0 | 0
[6 empty] | 0 |  | 0 |  |  |  | 0 | 0 | 0 | 0
[6 empty] | 0 |  | 0 |  |  |  | 0 | 0 | 0 | 0
[6 empty] | 0 |  | 0 |  |  |  | 0 | 0 | 0 | 0
[6 empty] | 0 |  | 0 |  |  |  | 0 | 0 | 0 | 0
[6 empty] | 0 |  | 0 |  |  |  | 0 | 0 | 0 | 0
[6 empty] | 0 |  | 0 |  |  |  | 0 | 0 | 0 | 0
[6 empty] | 0 |  | 0 |  |  |  | 0 | 0 | 0 | 0
[6 empty] | 0 |  | 0 |  |  |  | 0 | 0 | 0 | 0
[6 empty] | 0 |  | 0 |  |  |  | 0 | 0 | 0 | 0
[6 empty] | 0 |  | 0 |  |  |  | 0 | 0 | 0 | 0
[6 empty] | 0 |  | 0 |  |  |  | 0 | 0 | 0 | 0
[6 empty] | 0 |  | 0 |  |  |  | 0 | 0 | 0 | 0
[6 empty] | 0 |  | 0 |  |  |  | 0 | 0 | 0 | 0
[6 empty] | 0 |  | 0 |  |  |  | 0 | 0 | 0 | 0
[6 empty] | 0 |  | 0 |  |  |  | 0 | 0 | 0 | 0
[6 empty] | 0 |  | 0 |  |  |  | 0 | 0 | 0 | 0
[6 empty] | 0 |  | 0 |  |  |  | 0 | 0 | 0 | 0
[6 empty] | 0 |  | 0 |  |  |  | 0 | 0 | 0 | 0
[6 empty] | 0 |  | 0 |  |  |  | 0 | 0 | 0 | 0
[6 empty] | 0 |  | 0 |  |  |  | 0 | 0 | 0 | 0
[6 empty] | 0 |  | 0 |  |  |  | 0 | 0 | 0 | 0
[6 empty] | 0 |  | 0 |  |  |  | 0 | 0 | 0 | 0
[6 empty] | 0 |  | 0 |  |  |  | 0 | 0 | 0 | 0
[6 empty] | 0 |  | 0 |  |  |  | 0 | 0 | 0 | 0
[6 empty] | 0 |  | 0 |  |  |  | 0 | 0 | 0 | 0
[6 empty] | 0 |  | 0 |  |  |  | 0 | 0 | 0 | 0
[6 empty] | 0 |  | 0 |  |  |  | 0 | 0 | 0 | 0
[6 empty] | 0 |  | 0 |  |  |  | 0 | 0 | 0 | 0
[6 empty] | 0 |  | 0 |  |  |  | 0 | 0 | 0 | 0
[6 empty] | 0 |  | 0 |  |  |  | 0 | 0 | 0 | 0
[6 empty] | 0 |  | 0 |  |  |  | 0 | 0 | 0 | 0
[6 empty] | 0 |  | 0 |  |  |  | 0 | 0 | 0 | 0
[6 empty] | 0 |  | 0 |  |  |  | 0 | 0 | 0 | 0
[6 empty] | 0 |  | 0 |  |  |  | 0 | 0 | 0 | 0
[6 empty] | 0 |  | 0 |  |  |  | 0 | 0 | 0 | 0
[6 empty] | 0 |  | 0 |  |  |  | 0 | 0 | 0 | 0
[6 empty] | 0 |  | 0 |  |  |  | 0 | 0 | 0 | 0
[6 empty] | 0 |  | 0 |  |  |  | 0 | 0 | 0 | 0
[6 empty] | 0 |  | 0 |  |  |  | 0 | 0 | 0 | 0
[6 empty] | 0 |  | 0 |  |  |  | 0 | 0 | 0 | 0
[6 empty] | 0 |  | 0 |  |  |  | 0 | 0 | 0 | 0
[6 empty] | 0 |  | 0 |  |  |  | 0 | 0 | 0 | 0
[6 empty] | 0 |  | 0 |  |  |  | 0 | 0 | 0 | 0
[6 empty] | 0 |  | 0 |  |  |  | 0 | 0 | 0 | 0
[6 empty] | 0 |  | 0 |  |  |  | 0 | 0 | 0 | 0
[6 empty] | 0 |  | 0 |  |  |  | 0 | 0 | 0 | 0
[6 empty] | 0 |  | 0 |  |  |  | 0 | 0 | 0 | 0
[6 empty] | 0 |  | 0 |  |  |  | 0 | 0 | 0 | 0
[6 empty] | 0 |  | 0 |  |  |  | 0 | 0 | 0 | 0
[6 empty] | 0 |  | 0 |  |  |  | 0 | 0 | 0 | 0
[6 empty] | 0 |  | 0 |  |  |  | 0 | 0 | 0 | 0
[6 empty] | 0 |  | 0 |  |  |  | 0 | 0 | 0 | 0
[6 empty] | 0 |  | 0 |  |  |  | 0 | 0 | 0 | 0
[6 empty] | 0 |  | 0 |  |  |  | 0 | 0 | 0 | 0
[6 empty] | 0 |  | 0 |  |  |  | 0 | 0 | 0 | 0
[6 empty] | 0 |  | 0 |  |  |  | 0 | 0 | 0 | 0
[6 empty] | 0 |  | 0 |  |  |  | 0 | 0 | 0 | 0
[6 empty] | 0 |  | 0 |  |  |  | 0 | 0 | 0 | 0
[6 empty] | 0 |  | 0 |  |  |  | 0 | 0 | 0 | 0
[6 empty] | 0 |  | 0 |  |  |  | 0 | 0 | 0 | 0
[6 empty] | 0 |  | 0 |  |  |  | 0 | 0 | 0 | 0
[6 empty] | 0 |  | 0 |  |  |  | 0 | 0 | 0 | 0
[6 empty] | 0 |  | 0 |  |  |  | 0 | 0 | 0 | 0
[6 empty] | 0 |  | 0 |  |  |  | 0 | 0 | 0 | 0
[6 empty] | 0 |  | 0 |  |  |  | 0 | 0 | 0 | 0
[6 empty] | 0 |  | 0 |  |  |  | 0 | 0 | 0 | 0
[6 empty] | 0 |  | 0 |  |  |  | 0 | 0 | 0 | 0
[6 empty] | 0 |  | 0 |  |  |  | 0 | 0 | 0 | 0
[6 empty] | 0 |  | 0 |  |  |  | 0 | 0 | 0 | 0
[6 empty] | 0 |  | 0 |  |  |  | 0 | 0 | 0 | 0
[6 empty] | 0 |  | 0 |  |  |  | 0 | 0 | 0 | 0
[6 empty] | 0 |  | 0 |  |  |  | 0 | 0 | 0 | 0
[6 empty] | 0 |  | 0 |  |  |  | 0 | 0 | 0 | 0
[6 empty] | 0 |  | 0 |  |  |  | 0 | 0 | 0 | 0
[6 empty] | 0 |  | 0 |  |  |  | 0 | 0 | 0 | 0
[6 empty] | 0 |  | 0 |  |  |  | 0 | 0 | 0 | 0
[6 empty] | 0 |  | 0 |  |  |  | 0 | 0 | 0 | 0
[6 empty] | 0 |  | 0 |  |  |  | 0 | 0 | 0 | 0
[6 empty] | 0 |  | 0 |  |  |  | 0 | 0 | 0 | 0
[6 empty] | 0 |  | 0 |  |  |  | 0 | 0 | 0 | 0
[6 empty] | 0 |  | 0 |  |  |  | 0 | 0 | 0 | 0
[6 empty] | 0 |  | 0 |  |  |  | 0 | 0 | 0 | 0
[6 empty] | 0 |  | 0 |  |  |  | 0 | 0 | 0 | 0
[6 empty] | 0 |  | 0 |  |  |  | 0 | 0 | 0 | 0
[6 empty] | 0 |  | 0 |  |  |  | 0 | 0 | 0 | 0
[6 empty] | 0 |  | 0 |  |  |  | 0 | 0 | 0 | 0
[6 empty] | 0 |  | 0 |  |  |  | 0 | 0 | 0 | 0
[6 empty] | 0 |  | 0 |  |  |  | 0 | 0 | 0 | 0
[6 empty] | 0 |  | 0 |  |  |  | 0 | 0 | 0 | 0
[6 empty] | 0 |  | 0 |  |  |  | 0 | 0 | 0 | 0
[6 empty] | 0 |  | 0 |  |  |  | 0 | 0 | 0 | 0
[6 empty] | 0 |  | 0 |  |  |  | 0 | 0 | 0 | 0
[6 empty] | 0 |  | 0 |  |  |  | 0 | 0 | 0 | 0
[6 empty] | 0 |  | 0 |  |  |  | 0 | 0 | 0 | 0
[6 empty] | 0 |  | 0 |  |  |  | 0 | 0 | 0 | 0
[6 empty] | 0 |  | 0 |  |  |  | 0 | 0 | 0 | 0
[6 empty] | 0 |  | 0 |  |  |  | 0 | 0 | 0 | 0
[6 empty] | 0 |  | 0 |  |  |  | 0 | 0 | 0 | 0
[6 empty] | 0 |  | 0 |  |  |  | 0 | 0 | 0 | 0
[6 empty] | 0 |  | 0 |  |  |  | 0 | 0 | 0 | 0
[6 empty] | 0 |  | 0 |  |  |  | 0 | 0 | 0 | 0
[6 empty] | 0 |  | 0 |  |  |  | 0 | 0 | 0 | 0
[6 empty] | 0 |  | 0 |  |  |  | 0 | 0 | 0 | 0
[6 empty] | 0 |  | 0 |  |  |  | 0 | 0 | 0 | 0
[6 empty] | 0 |  | 0 |  |  |  | 0 | 0 | 0 | 0
[6 empty] | 0 |  | 0 |  |  |  | 0 | 0 | 0 | 0
[6 empty] | 0 |  | 0 |  |  |  | 0 | 0 | 0 | 0
[6 empty] | 0 |  | 0 |  |  |  | 0 | 0 | 0 | 0
[6 empty] | 0 |  | 0 |  |  |  | 0 | 0 | 0 | 0
[6 empty] | 0 |  | 0 |  |  |  | 0 | 0 | 0 | 0
[6 empty] | 0 |  | 0 |  |  |  | 0 | 0 | 0 | 0
[6 empty] | 0 |  | 0 |  |  |  | 0 | 0 | 0 | 0
[6 empty] | 0 |  | 0 |  |  |  | 0 | 0 | 0 | 0
[6 empty] | 0 |  | 0 |  |  |  | 0 | 0 | 0 | 0
[6 empty] | 0 |  | 0 |  |  |  | 0 | 0 | 0 | 0
[6 empty] | 0 |  | 0 |  |  |  | 0 | 0 | 0 | 0
[6 empty] | 0 |  | 0 |  |  |  | 0 | 0 | 0 | 0
[6 empty] | 0 |  | 0 |  |  |  | 0 | 0 | 0 | 0
[6 empty] | 0 |  | 0 |  |  |  | 0 | 0 | 0 | 0
[6 empty] | 0 |  | 0 |  |  |  | 0 | 0 | 0 | 0
[6 empty] | 0 |  | 0 |  |  |  | 0 | 0 | 0 | 0
[6 empty] | 0 |  | 0 |  |  |  | 0 | 0 | 0 | 0
[6 empty] | 0 |  | 0 |  |  |  | 0 | 0 | 0 | 0
[6 empty] | 0 |  | 0 |  |  |  | 0 | 0 | 0 | 0
[6 empty] | 0 |  | 0 |  |  |  | 0 | 0 | 0 | 0
[6 empty] | 0 |  | 0 |  |  |  | 0 | 0 | 0 | 0
[6 empty] | 0 |  | 0 |  |  |  | 0 | 0 | 0 | 0
[6 empty] | 0 |  | 0 |  |  |  | 0 | 0 | 0 | 0
[6 empty] | 0 |  | 0 |  |  |  | 0 | 0 | 0 | 0
[6 empty] | 0 |  | 0 |  |  |  | 0 | 0 | 0 | 0
[6 empty] | 0 |  | 0 |  |  |  | 0 | 0 | 0 | 0
[6 empty] | 0 |  | 0 |  |  |  | 0 | 0 | 0 | 0
[6 empty] | 0 |  | 0 |  |  |  | 0 | 0 | 0 | 0
[6 empty] | 0 |  | 0 |  |  |  | 0 | 0 | 0 | 0
[6 empty] | 0 |  | 0 |  |  |  | 0 | 0 | 0 | 0
[6 empty] | 0 |  | 0 |  |  |  | 0 | 0 | 0 | 0
[6 empty] | 0 |  | 0 |  |  |  | 0 | 0 | 0 | 0
[6 empty] | 0 |  | 0 |  |  |  | 0 | 0 | 0 | 0
[6 empty] | 0 |  | 0 |  |  |  | 0 | 0 | 0 | 0
[6 empty] | 0 |  | 0 |  |  |  | 0 | 0 | 0 | 0
[6 empty] | 0 |  | 0 |  |  |  | 0 | 0 | 0 | 0
[6 empty] | 0 |  | 0 |  |  |  | 0 | 0 | 0 | 0
[6 empty] | 0 |  | 0 |  |  |  | 0 | 0 | 0 | 0
[6 empty] | 0 |  | 0 |  |  |  | 0 | 0 | 0 | 0
[6 empty] | 0 |  | 0 |  |  |  | 0 | 0 | 0 | 0
[6 empty] | 0 |  | 0 |  |  |  | 0 | 0 | 0 | 0
[6 empty] | 0 |  | 0 |  |  |  | 0 | 0 | 0 | 0
[6 empty] | 0 |  | 0 |  |  |  | 0 | 0 | 0 | 0
[6 empty] | 0 |  | 0 |  |  |  | 0 | 0 | 0 | 0
[6 empty] | 0 |  | 0 |  |  |  | 0 | 0 | 0 | 0
[6 empty] | 0 |  | 0 |  |  |  | 0 | 0 | 0 | 0
[6 empty] | 0 |  | 0 |  |  |  | 0 | 0 | 0 | 0
[6 empty] | 0 |  | 0 |  |  |  | 0 | 0 | 0 | 0
[6 empty] | 0 |  | 0 |  |  |  | 0 | 0 | 0 | 0
[6 empty] | 0 |  | 0 |  |  |  | 0 | 0 | 0 | 0
[6 empty] | 0 |  | 0 |  |  |  | 0 | 0 | 0 | 0
[6 empty] | 0 |  | 0 |  |  |  | 0 | 0 | 0 | 0
[6 empty] | 0 |  | 0 |  |  |  | 0 | 0 | 0 | 0
[6 empty] | 0 |  | 0 |  |  |  | 0 | 0 | 0 | 0
[6 empty] | 0 |  | 0 |  |  |  | 0 | 0 | 0 | 0
[6 empty] | 0 |  | 0 |  |  |  | 0 | 0 | 0 | 0
[6 empty] | 0 |  | 0 |  |  |  | 0 | 0 | 0 | 0
[6 empty] | 0 |  | 0 |  |  |  | 0 | 0 | 0 | 0
[6 empty] | 0 |  | 0 |  |  |  | 0 | 0 | 0 | 0
[6 empty] | 0 |  | 0 |  |  |  | 0 | 0 | 0 | 0
[6 empty] | 0 |  | 0 |  |  |  | 0 | 0 | 0 | 0
[6 empty] | 0 |  | 0 |  |  |  | 0 | 0 | 0 | 0
[6 empty] | 0 |  | 0 |  |  |  | 0 | 0 | 0 | 0
[6 empty] | 0 |  | 0 |  |  |  | 0 | 0 | 0 | 0
[6 empty] | 0 |  | 0 |  |  |  | 0 | 0 | 0 | 0

## Insumos
|  | Obra | Bancos | B.D.I. |  |  | Encargos Sociais
|  | 098 - Litoteka Urca - RJ - R-03 - 2026 | SINAPI - 05/2026 - Rio de Janeiro SBC - 06/2026 - Rio de Janeiro ORSE - 04/2026 - Sergipe SEDOP - 03/2026 - Pará SETOP - 04/2026 - Minas Gerais IOPES - 04/2026 - Espírito Santo SIURB - 01/2026 - São Paulo SUDECAP - 04/2026 - Minas Gerais CPOS/CDHU - 04/2026 - São Paulo FDE - 04/2026 - São Paulo AGETOP CIVIL - 04/2026 - Goiás EMBASA - 06/2025 - Bahia EMOP - 05/2026 - Rio de Janeiro SCO - 06/2026 - Rio de Janeiro | 0,0% |  |  | Não Desonerado: 0,00%
Curva ABC de Insumos
Código | Banco | Descrição | Tipo | Und | Quantidade |  | Valor Unitário |  | Total |  |  | Peso | Valor Acumulado | Peso Acumulado
[5 empty] | Operativa | Improdutiva | Operativa | Improdutiva | Operativa | Improdutiva | Geral
A.08.000.020137 | CPOS/CDHU | Taxa de mobilização e desmobilização de equipamentos para execução de estaca tipo hélice contínua em solo | Material | TX | 1,0000000 |  | 43.853,17 |  | 43.853,17 |  | 43853.17 | 7,54% | 43853.17 | 7,54%
20018 | EMOP | MAO DE OBRA DE ARQUITETO OU ENGENHEIRO P LENO-PROJETO E CONSULTORIA, INCLUSIVE EN CARGOS SOCIAIS DESONERADOS | Mão de Obra | H | 176,0000000 |  | 212,67 |  | 37.429,92 |  | 37429.92 | 6,44% | 81283.09 | 13,98%
036707 | SBC | MODULO DE CONTROLE CENTRAL CS-NET WEB (CSNET WEB) HITACHI | Material | UN | 1,0000000 |  | 31.250,00 |  | 31.250,00 |  | 31250 | 5,37% | 112533.09 | 19,35%
00040813 | SINAPI | ENGENHEIRO CIVIL DE OBRA PLENO (MENSALISTA) | Mão de Obra | MES | 1,0000000 |  | 27.549,86 |  | 27.549,86 |  | 27549.86 | 4,74% | 140082.95 | 24,09%
MOED-21737 | SETOP | ENGENHEIRO ELETRICISTA/MECÂNICO (MODALIDADE: MENSALISTA¦ENCARGOS SOCIAIS: INCLUSO) | Mão de Obra | H | 1,0000000 |  | 23.951,34 |  | 23.951,34 |  | 23951.34 | 4,12% | 164034.29 | 28,21%
TWBH48 | Próprio | COMPRESSOR SCHULZ BRAVO CSLV 60BR/350 15CV TRIFASICO 220V | Equipamento para Aquisição Permanente | UN | 1,0000000 |  | 21.576,40 |  | 21.576,40 |  | 21576.4 | 3,71% | 185610.69 | 31,92%
TWBH19 | Próprio | DISPOSITIVO SUPRESSOR DE SURTO DPS CLASSE 2 40 KA, 350V, 1,4 KV | Material | UN | 9,0000000 |  | 1.403,99 |  | 12.635,91 |  | 12635.91 | 2,17% | 198246.6 | 34,09%
00040819 | SINAPI | MESTRE DE OBRAS (MENSALISTA) | Mão de Obra | MES | 1,0000000 |  | 12.031,26 |  | 12.031,26 |  | 12031.26 | 2,07% | 210277.86 | 36,16%
TWBG57 | Próprio | NOBREAK APC SMC3000XLI-BR SMART-UPS 3,0 KVA (3000VA) 220V - T.E.-127V-1F+T - T.S.-127V-1F+T | Material | UN | 1,0000000 |  | 9.040,70 |  | 9.040,70 |  | 9040.7 | 1,55% | 219318.56 | 37,72%
00040818 | SINAPI | ENCARREGADO GERAL DE OBRAS (MENSALISTA) | Mão de Obra | MES | 1,0000000 |  | 8.756,49 |  | 8.756,49 |  | 8756.49 | 1,51% | 228075.05 | 39,22%
00040862 | SINAPI | ALIMENTACAO - MENSALISTA (COLETADO CAIXA - ENCARGOS COMPLEMENTARES) | Encargos Complementares | MES | 10,0000000 |  | 806,06 |  | 8.060,60 |  | 8060.6 | 1,39% | 236135.65 | 40,61%
00040946 | SINAPI | TECNICO DE EDIFICACOES (MENSALISTA) | Mão de Obra | MES | 2,0000000 |  | 3.984,31 |  | 7.968,62 |  | 7968.62 | 1,37% | 244104.27 | 41,98%
TWBH34 | Próprio | PRESSURIZADOR ROWA PRESS MAX 30E MONOFÁSICO 220V | Equipamento para Aquisição Permanente | UN | 1,0000000 |  | 7.595,00 |  | 7.595,00 |  | 7595 | 1,31% | 251699.27 | 43,29%
00040931 | SINAPI | AUXILIAR TECNICO / ASSISTENTE DE ENGENHARIA (MENSALISTA) | Mão de Obra | MES | 1,0000000 |  | 7.045,58 |  | 7.045,58 |  | 7045.58 | 1,21% | 258744.85 | 44,50%
TWBH18 | Próprio | DISPOSITIVO SUPRESOR DE SURTO DPS CLASSE 1 100 KA, 350V, 1,5 KV | Material | UN | 1,0000000 |  | 6.542,99 |  | 6.542,99 |  | 6542.99 | 1,13% | 265287.84 | 45,62%
00040809 | SINAPI | ALMOXARIFE (MENSALISTA) | Mão de Obra | MES | 1,0000000 |  | 6.169,85 |  | 6.169,85 |  | 6169.85 | 1,06% | 271457.69 | 46,69%
13901 | EMOP | MAO DE OBRA DE COMPRADOR, INCLUSIVE ENCA RGOS SOCIAIS | Mão de Obra | H | 176,0000000 |  | 33,16 |  | 5.836,16 |  | 5836.16 | 1,00% | 277293.85 | 47,69%
TWBH40 | Próprio | BOMBA SUBMERSIVEL ABS SULZER UNI 300T 0,5CV TRIFASICA 220V | Equipamento para Aquisição Permanente | UN | 2,0000000 |  | 2.851,00 |  | 5.702,00 |  | 5702 | 0,98% | 282995.85 | 48,67%
8261 | ORSE | Quadro de distribuição de embutir em chapa de aço, p/até 70 disjuntores c/barramento, padrão DIN, Cemar ou similar | Material | un | 3,0000000 |  | 1.850,00 |  | 5.550,00 |  | 5550 | 0,95% | 288545.85 | 49,62%
036936 | SBC | AR CONDICIONADO DE JANELA 12.000 BTU'S SPRINGER MIDEA | Material | UN | 2,0000000 |  | 2.599,44 |  | 5.198,88 |  | 5198.88 | 0,89% | 293744.73 | 50,52%
00040820 | SINAPI | TOPOGRAFO (MENSALISTA) | Mão de Obra | MES | 1,0000000 |  | 5.042,63 |  | 5.042,63 |  | 5042.63 | 0,87% | 298787.36 | 51,39%
00037370 | SINAPI | ALIMENTACAO - HORISTA (COLETADO CAIXA) | Outros | H | 1.046,1013871 |  | 4,78 |  | 5.000,36 |  | 5000.3646 | 0,86% | 303787.7246 | 52,25%
TWBH36 | Próprio | Base inercia - Fabricante Vibra-Stop (dim. 1,00x0,50)m | Equipamento para Aquisição Permanente | un | 2,0000000 |  | 2.453,76 |  | 4.907,52 |  | 4907.52 | 0,84% | 308695.2446 | 53,09%
00001214 | SINAPI | CARPINTEIRO DE ESQUADRIAS (HORISTA) | Mão de Obra | H | 138,0119549 |  | 34,31 |  | 4.735,19 |  | 4735.1902 | 0,81% | 313430.4348 | 53,90%
00040812 | SINAPI | AUXILIAR DE ESCRITORIO (MENSALISTA) | Mão de Obra | MES | 1,0000000 |  | 4.589,40 |  | 4.589,40 |  | 4589.4 | 0,79% | 318019.8348 | 54,69%
00002747 | SINAPI | MOURAO ROLICO DE MADEIRA TRATADA, D = 16 A 20 CM, H = 2,20 M, EM EUCALIPTO OU EQUIVALENTE DA REGIAO (PARA CERCA) | Material | M | 105,6000000 |  | 39,78 |  | 4.200,77 |  | 4200.768 | 0,72% | 322220.6028 | 55,42%
00002436 | SINAPI | ELETRICISTA (HORISTA) | Mão de Obra | H | 136,9955468 |  | 30,36 |  | 4.159,18 |  | 4159.1848 | 0,72% | 326379.7876 | 56,13%
6638 | ORSE | Patch panel 24 portas cat.6, Wiring | Material | un | 5,0000000 |  | 763,25 |  | 3.816,25 |  | 3816.25 | 0,66% | 330196.0376 | 56,79%
00006117 | SINAPI | CARPINTEIRO AUXILIAR (HORISTA) | Mão de Obra | H | 163,4024495 |  | 23,31 |  | 3.808,91 |  | 3808.9111 | 0,66% | 334004.9487 | 57,44%
TWBH24 | Próprio | MEDIDOR MULTIFUNÇÃO PARA MEDIÇÃO INDIRETA | Material | UN | 1,0000000 |  | 3.663,49 |  | 3.663,49 |  | 3663.49 | 0,63% | 337668.4387 | 58,07%
00006111 | SINAPI | SERVENTE DE OBRAS (HORISTA) | Mão de Obra | H | 162,4765861 |  | 22,14 |  | 3.597,23 |  | 3597.2316 | 0,62% | 341265.6703 | 58,69%
C.04.000.020556 | CPOS/CDHU | Concreto usinado bombeado fck= 35 MPa, slump 8 ± 1cm, brita 1 e 2 | Material | m³ | 5,1500000 |  | 605,69 |  | 3.119,30 |  | 3119.3035 | 0,54% | 344384.9738 | 59,23%
003300 | SBC | TUBO PVC AGUA ROSCA 1/2" | Material | M | 129,0000000 |  | 22,65 |  | 2.921,85 |  | 2921.85 | 0,50% | 347306.8238 | 59,73%
00021037 | SINAPI | MANGUEIRA DE INCENDIO, TIPO 2, DE 2 1/2", COMPRIMENTO = 30 M, TECIDO EM FIO DE POLIESTER E TUBO INTERNO EM BORRACHA SINTETICA, COM UNIOES ENGATE RAPIDO | Material | UN | 2,0000000 |  | 1.455,44 |  | 2.910,88 |  | 2910.88 | 0,50% | 350217.7038 | 60,23%
00000247 | SINAPI | AJUDANTE DE ELETRICISTA (HORISTA) | Mão de Obra | H | 123,2756986 |  | 23,31 |  | 2.873,56 |  | 2873.5565 | 0,49% | 353091.2604 | 60,72%
05544 | EMOP | BOMBA SUBMERSIVEL PARA AGUA SERVIDAS OU LIMPAS, DE 0,50CV - 110/220V | Equipamento | UN | 1,0000000 |  | 2.855,71 |  | 2.855,71 |  | 2855.71 | 0,49% | 355946.9704 | 61,22%
099900 | SBC | SERVENTE | Mão de Obra | H | 136,5570000 |  | 20,48 |  | 2.796,69 |  | 2796.6874 | 0,48% | 358743.6577 | 61,70%
4908 | ORSE | Quadro de distribuição de embutir em chapa de aço, p/até 56 disjuntores c/barramento, padrão DIN, Cemar ou similar | Material | un | 2,0000000 |  | 1.396,55 |  | 2.793,10 |  | 2793.1 | 0,48% | 361536.7577 | 62,18%
00011795 | SINAPI | GRANITO PARA BANCADA, POLIDO, TIPO ANDORINHA/ QUARTZ/ CASTELO/ CORUMBA OU OUTROS EQUIVALENTES DA REGIAO, E= *2,5* CM | Material | m² | 3,6700000 |  | 754,71 |  | 2.769,79 |  | 2769.7857 | 0,48% | 364306.5434 | 62,65%
00037105 | SINAPI | CAIXA D'AGUA FIBRA DE VIDRO PARA 5000 LITROS, COM TAMPA | Material | UN | 1,0000000 |  | 2.731,77 |  | 2.731,77 |  | 2731.77 | 0,47% | 367038.3134 | 63,12%
12993 | ORSE | Porta corta fogo, 1,50 x 2,10, de abrir, 02 folha, em chapa de aço galvanizado nº24, batente em chapa nº18, classe 90, isolante em manta cerâmica incombustível e=5cm, dobradiças tipo helicoidal em aço 1010/1020, e fechadura reversível sem chave | Material | un | 1,0000000 |  | 2.728,75 |  | 2.728,75 |  | 2728.75 | 0,47% | 369767.0634 | 63,59%
00040861 | SINAPI | TRANSPORTE - MENSALISTA (COLETADO CAIXA - ENCARGOS COMPLEMENTARES) | Encargos Complementares | MES | 9,0000000 |  | 289,50 |  | 2.605,50 |  | 2605.5 | 0,45% | 372372.5634 | 64,04%
TWBH37 | Próprio | Base inercia - Fabricante Vibra-Stop (dim. 1,00x1,00)m | Equipamento para Aquisição Permanente | un | 1,0000000 |  | 2.580,68 |  | 2.580,68 |  | 2580.68 | 0,44% | 374953.2434 | 64,48%
H.01.000.021229 | CPOS/CDHU | Porta corta-fogo classe P.120 de 80 x 210 cm, chapa de aço, com uma folha de abrir, completa, sem barra antipânico | Material | UN | 1,0000000 |  | 2.574,59 |  | 2.574,59 |  | 2574.59 | 0,44% | 377527.8334 | 64,93%
000157 | SBC | LAMINADO MELAMINICO 1,3mm 1,25x3,08m (3,85m2)FOS/BRILHO | Material | m² | 39,9100000 |  | 64,34 |  | 2.567,81 |  | 2567.8094 | 0,44% | 380095.6428 | 65,37%
00002696 | SINAPI | ENCANADOR OU BOMBEIRO HIDRAULICO (HORISTA) | Mão de Obra | H | 84,6212743 |  | 30,04 |  | 2.542,02 |  | 2542.0231 | 0,44% | 382637.6659 | 65,81%
B.01.000.010146 | CPOS/CDHU | Servente | Mão de Obra | H | 110,1595000 |  | 22,71 |  | 2.501,72 |  | 2501.7222 | 0,43% | 385139.3881 | 66,24%
00001379 | SINAPI | CIMENTO PORTLAND COMPOSTO CP II-32 | Material | KG | 3.353,0666493 |  | 0,72 |  | 2.414,21 |  | 2414.208 | 0,42% | 387553.5961 | 66,65%
C.04.000.020559 | CPOS/CDHU | Concreto usinado bombeado fck= 30 MPa, slump 8 ± 1cm, brita 1 e 2 | Material | m³ | 4,1200000 |  | 580,99 |  | 2.393,68 |  | 2393.6788 | 0,41% | 389947.2749 | 67,06%
00041093 | SINAPI | AUXILIAR DE TOPOGRAFO (MENSALISTA) | Mão de Obra | MES | 1,0000000 |  | 2.269,33 |  | 2.269,33 |  | 2269.33 | 0,39% | 392216.6049 | 67,45%
P.26.000.044611 | CPOS/CDHU | Dispositivo referencial residual de 25A x 30mA - 4 polos; ref. WRx12530mA da Cutler Hammer, 5SM1 da Siemens, SDR 425-30 da Steck ou equivalente | Material | UN | 8,0000000 |  | 279,50 |  | 2.236,00 |  | 2236 | 0,38% | 394452.6049 | 67,84%
00004750 | SINAPI | PEDREIRO (HORISTA) | Mão de Obra | H | 71,4100578 |  | 31,19 |  | 2.227,28 |  | 2227.2797 | 0,38% | 396679.8846 | 68,22%
O.13.000.091172 | CPOS/CDHU | Anel pré-moldado em concreto, diâmetro externo de 3,00 m, h= 0,50 m | Material | UN | 2,0500000 |  | 1.085,49 |  | 2.225,25 |  | 2225.2545 | 0,38% | 398905.1391 | 68,60%
00001213 | SINAPI | CARPINTEIRO DE FORMAS (HORISTA) | Mão de Obra | H | 69,1688335 |  | 31,89 |  | 2.205,79 |  | 2205.7941 | 0,38% | 401110.9332 | 68,98%
TWBF09 | Próprio | Instalação porta de enrolar | Serviços | un | 1,0000000 |  | 2.200,00 |  | 2.200,00 |  | 2200 | 0,38% | 403310.9332 | 69,36%
TWBH46 | Próprio | Quadro de distribuição de embutir em chapa de aço, p/até 80 disjuntores c/barramento, padrão DIN, Cemar ou similar | Material | un | 1,0000000 |  | 2.150,00 |  | 2.150,00 |  | 2150 | 0,37% | 405460.9332 | 69,73%
00040863 | SINAPI | EXAMES - MENSALISTA (COLETADO CAIXA) | Material | MES | 10,0000000 |  | 210,14 |  | 2.101,40 |  | 2101.4 | 0,36% | 407562.3332 | 70,09%
00036795 | SINAPI | TORNEIRA METALICA CROMADA DE MESA PARA LAVATORIO, COM SENSOR DE PRESENCA A PILHA, COM AREJADOR EMBUTIDO | Material | UN | 1,0000000 |  | 2.076,05 |  | 2.076,05 |  | 2076.05 | 0,36% | 409638.3832 | 70,45%
203049 | SBC | CENTRAL DE ALARME DE INCENDIO INTELBRAS CIE 1125C | Material | UN | 1,0000000 |  | 1.969,68 |  | 1.969,68 |  | 1969.68 | 0,34% | 411608.0632 | 70,79%
099806 | SBC | AJUDANTE DE ELETRICISTA | Mão de Obra | H | 83,6810000 |  | 21,59 |  | 1.806,67 |  | 1806.6728 | 0,31% | 413414.736 | 71,10%
00037371 | SINAPI | TRANSPORTE - HORISTA (COLETADO CAIXA) | Serviços | H | 1.046,1011871 |  | 1,72 |  | 1.799,29 |  | 1799.294 | 0,31% | 415214.0301 | 71,41%
00002436/SINAPI | ORSE | Eletricista (horista) | Mão de Obra | h | 85,8240000 |  | 20,45 |  | 1.755,10 |  | 1755.1008 | 0,30% | 416969.1309 | 71,71%
00000246 | SINAPI | AUXILIAR DE ENCANADOR OU BOMBEIRO HIDRAULICO (HORISTA) | Mão de Obra | H | 75,1383896 |  | 23,31 |  | 1.751,48 |  | 1751.4759 | 0,30% | 418720.6067 | 72,01%
099250 | SBC | ELETRICISTA | Mão de Obra | H | 53,5560000 |  | 30,51 |  | 1.633,99 |  | 1633.9936 | 0,28% | 420354.6003 | 72,29%
00006212 | SINAPI | TABUA *2,5 X 30 CM EM PINUS, MISTA OU EQUIVALENTE DA REGIAO - BRUTA | Material | M | 123,7280000 |  | 13,14 |  | 1.625,79 |  | 1625.7859 | 0,28% | 421980.3862 | 72,57%
TWBH52 | Próprio | Mola base inércia - Vidra Stop - MSCC 100 - UNC 3/8" | Equipamento para Aquisição Permanente | UN | 8,0000000 |  | 203,02 |  | 1.624,16 |  | 1624.16 | 0,28% | 423604.5462 | 72,85%
00002393 | SINAPI | DISJUNTOR TERMOMAGNETICO TRIPOLAR 250 A / 600 V, TIPO FXD | Material | UN | 2,0000000 |  | 788,60 |  | 1.577,20 |  | 1577.2 | 0,27% | 425181.7462 | 73,12%
B.01.000.010139 | CPOS/CDHU | Pedreiro | Mão de Obra | H | 56,4380000 |  | 27,64 |  | 1.559,95 |  | 1559.9463 | 0,27% | 426741.6925 | 73,39%
065245 | SBC | ASSENTO ABERTURA FRONTAL POLIESTER PARA VOGUE PLUS DECA | Material | UN | 1,0000000 |  | 1.520,59 |  | 1.520,59 |  | 1520.59 | 0,26% | 428262.2825 | 73,65%
O.05.000.036527 | CPOS/CDHU | Tampão ferro dúctil, de 600 x 600 mm, classe 125 (ruptura > 125 kN), para tráfego leve, conforme NBR 10160/2005 | Material | UN | 3,8000000 |  | 399,11 |  | 1.516,62 |  | 1516.618 | 0,26% | 429778.9005 | 73,91%
1817 | ORSE | Porta corta fogo, 0,90 x 2,10, de abrir, em chapa de aço galvanizado nº24, batente em chapa nº18, classe 90, isolante em manta cerâmica incombustível e=5cm, dobradiças tipo helicoidal em aço 1010/1020, e fechadura reversível sem chave | Material | un | 1,0000000 |  | 1.491,86 |  | 1.491,86 |  | 1491.86 | 0,26% | 431270.7605 | 74,17%
H.04.000.031390 | CPOS/CDHU | Tampa para alçapão em chapa de aço galvanizada de 14, com porta cadeado | Material | UN | 1,7300000 |  | 849,16 |  | 1.469,05 |  | 1469.0468 | 0,25% | 432739.8073 | 74,42%
B.01.000.010115 | CPOS/CDHU | Eletricista | Mão de Obra | H | 44,0930000 |  | 33,12 |  | 1.460,36 |  | 1460.3602 | 0,25% | 434200.1675 | 74,67%
A.12.000.021100 | CPOS/CDHU | Container escritório com WC, em aço galvanizado, piso compensado naval (escritório), 1 vaso sanitário, 1 lavatório, 1 ponto para chuveiro, piso impermeável e antiderrapante (WC) | Material | UNMES | 1,0000000 |  | 1.433,14 |  | 1.433,14 |  | 1433.14 | 0,25% | 435633.3075 | 74,92%
H.01.000.031213 | CPOS/CDHU | Porta corta-fogo classe P.90 de 90 x 210 cm, completa, com maçaneta tipo alavanca e batentes (NBR 11742) | Material | UN | 1,0000000 |  | 1.422,40 |  | 1.422,40 |  | 1422.4 | 0,24% | 437055.7075 | 75,16%
00000599 | SINAPI | JANELA FIXA, EM ALUMINIO PERFIL 20, 60 X 80 CM (A X L), BATENTE/REQUADRO DE 3 A 14 CM, COM VIDRO 4 MM, SEM GUARNICAO/ALIZAR, ACABAMENTO ALUM BRANCO OU BRILHANTE | Material | m² | 1,0000000 |  | 1.394,19 |  | 1.394,19 |  | 1394.19 | 0,24% | 438449.8975 | 75,40%
A.12.000.021098 | CPOS/CDHU | Container sanitário, módulo aço galvanizado, 2 vasos sanitários, 2 lavatórios/calha e 2 mictórios/calha, 4 pontos para chuveiro, piso impermeável e antiderrapante | Material | UNMES | 1,0000000 |  | 1.376,53 |  | 1.376,53 |  | 1376.53 | 0,24% | 439826.4275 | 75,64%
P.17.000.042462 | CPOS/CDHU | Alarme sonoro bitonal de 220V, para painel de comando; ref. 104/220 B Cutler Hammer ou equivalente | Material | UN | 3,0000000 |  | 457,28 |  | 1.371,84 |  | 1371.84 | 0,24% | 441198.2675 | 75,88%
00012039 | SINAPI | QUADRO DE DISTRIBUICAO COM BARRAMENTO TRIFASICO, DE EMBUTIR, EM CHAPA DE ACO GALVANIZADO, PARA 24 DISJUNTORES DIN, 100 A | Material | UN | 3,0000000 |  | 454,81 |  | 1.364,43 |  | 1364.43 | 0,23% | 442562.6975 | 76,11%
00037372 | SINAPI | EXAMES - HORISTA (COLETADO CAIXA) | Outros | H | 1.046,1013871 |  | 1,25 |  | 1.307,63 |  | 1307.6267 | 0,22% | 443870.3242 | 76,34%
099200 | SBC | BOMBEIRO OU ENCANADOR | Mão de Obra | H | 44,9630000 |  | 28,35 |  | 1.274,70 |  | 1274.701 | 0,22% | 445145.0253 | 76,56%
00034709 | SINAPI | DISJUNTOR TIPO DIN/IEC, TRIPOLAR DE 10 ATE 50A | Material | UN | 23,0000000 |  | 54,22 |  | 1.247,06 |  | 1247.06 | 0,21% | 446392.0853 | 76,77%
099360 | SBC | CARPINTEIRO DE ESQUADRIA | Mão de Obra | H | 40,1270000 |  | 30,51 |  | 1.224,27 |  | 1224.2748 | 0,21% | 447616.36 | 76,98%
047874 | SBC | ESCADA DE MARINHEIRO SEM GUARDA GORPO, L=40CM PERFIL 1.1/2" ACO+BARRA CHATA VERT/HORIZ. | Material | M | 1,0000000 |  | 1.217,00 |  | 1.217,00 |  | 1217 | 0,21% | 448833.36 | 77,19%
00034381 | SINAPI | JANELA MAXIM AR, EM ALUMINIO PERFIL 25, 60 X 80 CM (A X L), ACABAMENTO BRANCO OU BRILHANTE, BATENTE DE 4 A 5 CM, COM VIDRO, SEM GUARNICAO/ALIZAR | Material | UN | 2,0833000 |  | 562,94 |  | 1.172,77 |  | 1172.7729 | 0,20% | 450006.1329 | 77,39%
001349 | SBC | ALIZAR/MOLDURA MADEIRA DE LEI 1,5x4,5cm PARA PINTURA | Material | M | 85,5090000 |  | 13,68 |  | 1.169,76 |  | 1169.7631 | 0,20% | 451175.8961 | 77,59%
TWBH39 | Próprio | BOMBA CENTRIFUGA KSB HYDROBLOC C750N 0,75 CV TRIFASICA 220/380V | Equipamento para Aquisição Permanente | UN | 1,0000000 |  | 1.163,00 |  | 1.163,00 |  | 1163 | 0,20% | 452338.8961 | 77,79%
00034640 | SINAPI | CAIXA D'AGUA EM POLIETILENO 2000 LITROS, COM TAMPA | Material | UN | 1,0000000 |  | 1.149,42 |  | 1.149,42 |  | 1149.42 | 0,20% | 453488.3161 | 77,99%
003909 | SBC | CUBA ACO INOXIDAVEL RETANGULAR 50x40x17cm - MEKAL | Material | UN | 1,0000000 |  | 1.125,96 |  | 1.125,96 |  | 1125.96 | 0,19% | 454614.2761 | 78,18%
063806 | SBC | START UP MODULO DE CONTROLE CENTRAL NET WEB (VALOR DE REFERENCIA, PODENDO VARIAR EM FUNCAO DE TIPO E QUANTIDADE DE EQUIPAMENTOS) | Material | UN | 1,0000000 |  | 1.125,00 |  | 1.125,00 |  | 1125 | 0,19% | 455739.2761 | 78,38%
TWBG88 | Próprio | Filtro de separação de folhas | Material | un | 1,0000000 |  | 1.098,50 |  | 1.098,50 |  | 1098.5 | 0,19% | 456837.7761 | 78,57%
00010406 | SINAPI | VALVULA DE RETENCAO HORIZONTAL, DE BRONZE (PN-25), 3", 400 PSI, TAMPA DE PORCA DE UNIAO, EXTREMIDADES COM ROSCA | Material | UN | 1,0000000 |  | 1.093,13 |  | 1.093,13 |  | 1093.13 | 0,19% | 457930.9061 | 78,75%
005834 | SBC | QUADRO BRANCO EM LAMINADO COLADO COMPENSADO MADEIRA | Material | m² | 2,0000000 |  | 545,00 |  | 1.090,00 |  | 1090 | 0,19% | 459020.9061 | 78,94%
00010507 | SINAPI | VIDRO TEMPERADO INCOLOR E = 10 MM, SEM COLOCACAO | Material | m² | 1,9740000 |  | 548,72 |  | 1.083,17 |  | 1083.1733 | 0,19% | 460104.0793 | 79,13%
00006111/SINAPI | ORSE | Servente de obras (horista) | Mão de Obra | h | 68,4047934 |  | 15,59 |  | 1.066,43 |  | 1066.4307 | 0,18% | 461170.5101 | 79,31%
003448 | SBC | QUADRO DE DISTRIBUICAO SOBREPOR UNIVERSAL CEMAR 56/40 225A | Material | UN | 1,0000000 |  | 1.053,26 |  | 1.053,26 |  | 1053.26 | 0,18% | 462223.7701 | 79,49%
TWBF10 | Próprio | Impostos porta de enrolar | Taxas | un | 1,0000000 |  | 1.037,50 |  | 1.037,50 |  | 1037.5 | 0,18% | 463261.2701 | 79,67%
TWBE54 | Próprio | Chave Bóia regulador sensor de nível Cylem Flyght ENM-10 | Material | un | 1,0000000 |  | 1.029,00 |  | 1.029,00 |  | 1029 | 0,18% | 464290.2701 | 79,85%
13235 | ORSE | Cuba de embutir branca quadrada ref. L-701 GE17 41cm - Deca ou similar | Material | un | 1,0000000 |  | 999,90 |  | 999,90 |  | 999.9 | 0,17% | 465290.1701 | 80,02%
099449 | SBC | AJUDANTE DE CARPINTEIRO | Mão de Obra | H | 46,2690000 |  | 21,59 |  | 998,95 |  | 998.9477 | 0,17% | 466289.1178 | 80,19%
A.12.000.021081 | CPOS/CDHU | Container guarita, módulo metálico aço galvanizado 2,00x2,30m ou 2,30x2,30m, vão livre, forro térmico, piso concreto, cimentado, madeira ou material equivalente | Material | UNMES | 1,0000000 |  | 986,51 |  | 986,51 |  | 986.51 | 0,17% | 467275.6278 | 80,36%
TWBF08 | Próprio | Frete | Serviços | un | 1,0000000 |  | 980,00 |  | 980,00 |  | 980 | 0,17% | 468255.6278 | 80,53%
040264 | SBC | ADUELA/BATENTE/MARCO/CAXONETE(60/90cm)MADEIRA P/PINTURA | Material | UN | 4,0000000 |  | 239,90 |  | 959,60 |  | 959.6 | 0,17% | 469215.2278 | 80,70%
B.01.000.010116 | CPOS/CDHU | Ajudante eletricista | Mão de Obra | H | 41,7400000 |  | 22,71 |  | 947,92 |  | 947.9154 | 0,16% | 470163.1432 | 80,86%
MATED-11192 | SETOP | LOCAÇÃO DE CONTAINER COM ISOLAMENTO TÉRMICO (APLICAÇÃO: VESTIÁRIO¦ESQUADRIAS: 2¦ LÂMPADAS: NÃO INCLUSO¦ INSTALAÇÃO ELÉTRICA INTERNA: INCLUSA¦ MOBILIZAÇÃO: NÃO INCLUSO¦COMPRIMENTO*: 600CM/LARGURA*: 230CM/ ALTURA EXTERNA*: 285CM/ ALTURA ÚTIL INTERNA*: 250CM)*MEDIDAS REFERENCIAIS APROXIMADAS | Material | un | 1,0000000 |  | 934,47 |  | 934,47 |  | 934.47 | 0,16% | 471097.6132 | 81,02%
B.06.000.021560 | CPOS/CDHU | Tela soldada, diversas bitolas | Material | KG | 122,8000000 |  | 7,54 |  | 925,91 |  | 925.912 | 0,16% | 472023.5252 | 81,18%
A.05.000.020307 | CPOS/CDHU | Taxa para descarte em aterro legalizado - tipo telhas cimento amianto | Material | T | 1,0000000 |  | 922,99 |  | 922,99 |  | 922.99 | 0,16% | 472946.5152 | 81,34%
TWBH53 | Próprio | Mola base inércia - Vidra Stop - MSCC 200 - UNC 3/8" | Equipamento para Aquisição Permanente | UN | 4,0000000 |  | 227,81 |  | 911,24 |  | 911.24 | 0,16% | 473857.7552 | 81,49%
A.12.000.021099 | CPOS/CDHU | Container depósito, módulo metálico em aço galvanizado de 6,0x2,3x2,5m, vão livre, piso de concreto, cimentado, madeira ou material equivalente | Material | UNMES | 1,0000000 |  | 906,77 |  | 906,77 |  | 906.77 | 0,16% | 474764.5252 | 81,65%
TWBF16 | Próprio | MOLA HIDRÁULICA REF. TS-72 - DORMA | Material | un | 1,0000000 |  | 895,00 |  | 895,00 |  | 895 | 0,15% | 475659.5252 | 81,80%
008624 | SBC | ADUELA/MARCO/BATENTE MADEIRA 3,5x14cm P/PINTURA | Material | M | 18,8500000 |  | 46,65 |  | 879,35 |  | 879.3525 | 0,15% | 476538.8777 | 81,95%
005835 | SBC | QUADRO DE AVISOS COM FORRO EM FELTRO | Material | m² | 3,0000000 |  | 287,50 |  | 862,50 |  | 862.5 | 0,15% | 477401.3777 | 82,10%
H.03.000.031296 | CPOS/CDHU | Portão tipo gradil 1 ou 2 folhas, com ou sem bandeira, sob medida | Material | m² | 1,0000000 |  | 858,82 |  | 858,82 |  | 858.82 | 0,15% | 478260.1977 | 82,25%
00034492 | SINAPI | CONCRETO USINADO BOMBEAVEL, CLASSE DE RESISTENCIA C20, COM BRITA 0 E 1, SLUMP = 100 +/- 20 MM, EXCLUI SERVICO DE BOMBEAMENTO (NBR 8953) | Material | m³ | 1,6195000 |  | 530,00 |  | 858,34 |  | 858.335 | 0,15% | 479118.5327 | 82,40%
D.05.000.023509 | CPOS/CDHU | Divisória para sanitários, painéis em laminado melamínico estrutural, perfis em alumínio, inclusive ferragem | Material | m² | 1,0000000 |  | 839,86 |  | 839,86 |  | 839.86 | 0,14% | 479958.3927 | 82,54%
TWBG54 | Próprio | VALVULA DE ESFERA BRUTA EM BRONZE, BITOLA 3 " | Material | UN | 1,0000000 |  | 795,60 |  | 795,60 |  | 795.6 | 0,14% | 480753.9927 | 82,68%
00010405 | SINAPI | VALVULA DE RETENCAO HORIZONTAL, DE BRONZE (PN-25), 2 1/2", 400 PSI, TAMPA DE PORCA DE UNIAO, EXTREMIDADES COM ROSCA | Material | UN | 1,0000000 |  | 791,43 |  | 791,43 |  | 791.43 | 0,14% | 481545.4227 | 82,82%
00000370 | SINAPI | AREIA MEDIA - POSTO JAZIDA/FORNECEDOR (RETIRADO NA JAZIDA, SEM TRANSPORTE) | Material | m³ | 7,4025997 |  | 105,00 |  | 777,27 |  | 777.273 | 0,13% | 482322.6956 | 82,95%
00012042 | SINAPI | QUADRO DE DISTRIBUICAO COM BARRAMENTO TRIFASICO, DE EMBUTIR, EM CHAPA DE ACO GALVANIZADO, PARA 40 DISJUNTORES DIN, 100 A | Material | UN | 1,0000000 |  | 765,35 |  | 765,35 |  | 765.35 | 0,13% | 483088.0456 | 83,08%
00010235 | SINAPI | VALVULA DE RETENCAO DE BRONZE, PE COM CRIVOS, EXTREMIDADE COM ROSCA, DE 3", PARA FUNDO DE POCO | Material | UN | 1,0000000 |  | 755,53 |  | 755,53 |  | 755.53 | 0,13% | 483843.5756 | 83,21%
006932 | SBC | PERFIL ACO "I" 310x52mm | Material | KG | 75,4000000 |  | 10,00 |  | 754,00 |  | 754 | 0,13% | 484597.5756 | 83,34%
053431 | SBC | CURVA 90 MACHO-FEMEA GALVANIZADO 4"" | Material | UN | 1,0000000 |  | 750,15 |  | 750,15 |  | 750.15 | 0,13% | 485347.7256 | 83,47%
005008 | SBC | UNIAO PVC SOLDAVEL 110mm | Material | UN | 1,0000000 |  | 727,05 |  | 727,05 |  | 727.05 | 0,13% | 486074.7756 | 83,59%
040012 | SBC | CHAPA ACO INOXIDAVEL 304 USG16 E=1,5mm 12,0kg/m2 | Material | KG | 13,2500000 |  | 53,59 |  | 710,07 |  | 710.0675 | 0,12% | 486784.8431 | 83,72%
00034616 | SINAPI | DISJUNTOR TIPO DIN/IEC, BIPOLAR DE 6 ATE 32A | Material | UN | 16,0000000 |  | 44,26 |  | 708,16 |  | 708.16 | 0,12% | 487493.0031 | 83,84%
TWBG85 | Próprio | luva de correr - junta elástica integrada - JEI - 300 MM | Material | un | 1,0000000 |  | 685,83 |  | 685,83 |  | 685.83 | 0,12% | 488178.8331 | 83,96%
E.18.000.031932 | CPOS/CDHU | Corrimão duplo em tubo de aço inoxidável com diâmetro de 1 1/2´ e montantes com diâmetro de 2´, acabamento aço inox 304 escovado, fixado com flange e canopla | Material | M | 1,0000000 |  | 675,89 |  | 675,89 |  | 675.89 | 0,12% | 488854.7231 | 84,07%
008575 | SBC | ESTANTE ACO DESMONTAVEL 2,0x0,925x0,40m | Material | UN | 2,0000000 |  | 336,25 |  | 672,50 |  | 672.5 | 0,12% | 489527.2231 | 84,19%
B.02.000.020508 | CPOS/CDHU | Cimento CPII-E-32 (sacos de 50 kg) | Material | KG | 995,3983000 |  | 0,67 |  | 666,92 |  | 666.9169 | 0,11% | 490194.14 | 84,30%
008559 | SBC | TORNEIRA PARA LAVATORIO MESA DECAMATIC 1173 CONFORTO FECHAMENTO AUTOMATICO DECA | Material | UN | 1,0000000 |  | 664,90 |  | 664,90 |  | 664.9 | 0,11% | 490859.04 | 84,42%
00004750/SINAPI | ORSE | Pedreiro (horista) | Mão de Obra | h | 32,3000000 |  | 20,45 |  | 660,54 |  | 660.535 | 0,11% | 491519.575 | 84,53%
00010904 | SINAPI | REGISTRO OU VALVULA GLOBO ANGULAR EM LATAO, PARA HIDRANTES EM INSTALACAO PREDIAL DE INCENDIO, 45 GRAUS, DIAMETRO DE 2 1/2", COM VOLANTE, CLASSE DE PRESSAO DE ATE 200 PSI | Material | UN | 3,0000000 |  | 218,00 |  | 654,00 |  | 654 | 0,11% | 492173.575 | 84,64%
099034 | SBC | AJUDANTE DE BOMBEIRO OU ENCANADOR | Mão de Obra | H | 30,0320000 |  | 21,59 |  | 648,39 |  | 648.3909 | 0,11% | 492821.9659 | 84,76%
B.06.000.021525 | CPOS/CDHU | Aço CA-50-A $MD bitolas | Material | KG | 104,0000000 |  | 6,22 |  | 646,88 |  | 646.88 | 0,11% | 493468.8459 | 84,87%
00006240 | SINAPI | TAMPAO FOFO SIMPLES COM BASE, CLASSE D400 CARGA MAX 40 T, REDONDO, TAMPA 600 MM, REDE PLUVIAL/ESGOTO (COM INSCRICAO EM RELEVO DO TIPO DE REDE) | Material | UN | 1,0000000 |  | 645,46 |  | 645,46 |  | 645.46 | 0,11% | 494114.3059 | 84,98%
00001525 | SINAPI | CONCRETO USINADO BOMBEAVEL, CLASSE DE RESISTENCIA C30, COM BRITA 0 E 1, SLUMP = 100 +/- 20 MM, INCLUI SERVICO DE BOMBEAMENTO (NBR 8953) | Material | m³ | 1,0600000 |  | 608,51 |  | 645,02 |  | 645.0206 | 0,11% | 494759.3265 | 85,09%
O.16.000.067079 | CPOS/CDHU | Extintor manual de gás carbônico de 06 kg, capacidade extintora 5BC | Material | UN | 1,0000000 |  | 627,65 |  | 627,65 |  | 627.65 | 0,11% | 495386.9765 | 85,20%
003585 | SBC | CHAVE SECCIONADORA ROTATIVA MSW100 100A FIXACAO TOPO NR12 WEG | Material | UN | 1,0000000 |  | 619,38 |  | 619,38 |  | 619.38 | 0,11% | 496006.3565 | 85,30%
00011868 | SINAPI | CAIXA D'AGUA FIBRA DE VIDRO PARA 1000 LITROS, COM TAMPA | Material | UN | 1,0000000 |  | 618,19 |  | 618,19 |  | 618.19 | 0,11% | 496624.5465 | 85,41%
00043483 | SINAPI | EPI - FAMILIA CARPINTEIRO DE FORMAS - HORISTA (ENCARGOS COMPLEMENTARES - COLETADO CAIXA) | Equipamento | H | 366,0591240 |  | 1,68 |  | 614,98 |  | 614.9793 | 0,11% | 497239.5258 | 85,52%
TWBH10 | Próprio | CHAVE DE 3 POSIÇÕES AUTOMÁTICO/MANUAL | Material | UN | 1,0000000 |  | 605,04 |  | 605,04 |  | 605.04 | 0,10% | 497844.5658 | 85,62%
004233 | SBC | POLTRONA COM BRACO 69x74cm | Material | UN | 4,0000000 |  | 149,50 |  | 598,00 |  | 598 | 0,10% | 498442.5658 | 85,72%
TWBG84 | Próprio | luva de correr - junta elástica integrada - JEI - 250 MM | Material | un | 1,0000000 |  | 597,99 |  | 597,99 |  | 597.99 | 0,10% | 499040.5558 | 85,82%
001313 | SBC | PORTA MADEIRA LISA PARA PINTURA (60/70/80/90cm) | Material | UN | 4,2000000 |  | 142,00 |  | 596,40 |  | 596.4 | 0,10% | 499636.9558 | 85,93%
00004721 | SINAPI | PEDRA BRITADA N. 1 (9,5 a 19 MM) POSTO PEDREIRA/FORNECEDOR, SEM FRETE | Material | m³ | 4,3092323 |  | 137,72 |  | 593,47 |  | 593.4675 | 0,10% | 500230.4233 | 86,03%
004226 | SBC | MESA MADEIRA 120x60x74cm TAMPO EM LAMINADO(0,72m2) | Material | UN | 2,0000000 |  | 295,00 |  | 590,00 |  | 590 | 0,10% | 500820.4233 | 86,13%
00043494 | SINAPI | EPI - FAMILIA ALMOXARIFE - MENSALISTA (ENCARGOS COMPLEMENTARES - COLETADO CAIXA) | Equipamento | MES | 4,0000000 |  | 146,95 |  | 587,80 |  | 587.8 | 0,10% | 501408.2233 | 86,23%
004228 | SBC | MESA P/COMPUTADOR MADEIRA 80x43x69cm (0,34m2)3 PRAT. | Material | UN | 2,0000000 |  | 287,50 |  | 575,00 |  | 575 | 0,10% | 501983.2233 | 86,33%
099550 | SBC | PINTOR | Mão de Obra | H | 20,1750000 |  | 28,35 |  | 571,96 |  | 571.9612 | 0,10% | 502555.1845 | 86,43%
P.26.000.090541 | CPOS/CDHU | Dispositivo diferencial residual de 40 A x 30 mA, 4 polos, GE V/304-044031, Siemens 5SM1 344-0 ou equivalente | Material | UN | 2,0000000 |  | 283,19 |  | 566,38 |  | 566.38 | 0,10% | 503121.5645 | 86,53%
003376 | SBC | TUBO PVC AGUA ROSCA 2" | Material | M | 13,0000000 |  | 40,97 |  | 532,61 |  | 532.61 | 0,09% | 503654.1745 | 86,62%
00001347 | SINAPI | CHAPA/PAINEL DE MADEIRA COMPENSADA PLASTIFICADA (MADEIRITE PLASTIFICADO) PARA FORMA DE CONCRETO, DE 2200 X 1100 MM, E = 12 MM | Material | m² | 9,4500000 |  | 56,02 |  | 529,39 |  | 529.389 | 0,09% | 504183.5635 | 86,71%
008741 | SBC | POSTE CONCRETO DUPLO "T" 6,0m 100Kg | Material | UN | 1,0000000 |  | 525,35 |  | 525,35 |  | 525.35 | 0,09% | 504708.9135 | 86,80%
00012041 | SINAPI | QUADRO DE DISTRIBUICAO COM BARRAMENTO TRIFASICO, DE EMBUTIR, EM CHAPA DE ACO GALVANIZADO, PARA 30 DISJUNTORES DIN, 150 A | Material | UN | 1,0000000 |  | 521,59 |  | 521,59 |  | 521.59 | 0,09% | 505230.5035 | 86,89%
00037554 | SINAPI | ESGUICHO JATO REGULAVEL, TIPO ELKHART, ENGATE RAPIDO 1 1/2", PARA COMBATE A INCENDIO | Material | UN | 2,0000000 |  | 256,01 |  | 512,02 |  | 512.02 | 0,09% | 505742.5235 | 86,98%
00043499 | SINAPI | EPI - FAMILIA ENCARREGADO GERAL - MENSALISTA (ENCARGOS COMPLEMENTARES - COLETADO CAIXA) | Equipamento | MES | 2,0000000 |  | 250,76 |  | 501,52 |  | 501.52 | 0,09% | 506244.0435 | 87,06%
TWBG83 | Próprio | Luva de correr - junta elástica integrada - JEI - 200 MM | Material | un | 1,0000000 |  | 499,99 |  | 499,99 |  | 499.99 | 0,09% | 506744.0335 | 87,15%
O.11.000.066023 | CPOS/CDHU | Ducha higiênica manual cromada, ref. linha activa cromada C40 da Deca ou equivalente | Material | UN | 1,0000000 |  | 474,52 |  | 474,52 |  | 474.52 | 0,08% | 507218.5535 | 87,23%
00020963 | SINAPI | CAIXA DE INCENDIO/ABRIGO PARA MANGUEIRA, DE SOBREPOR/EXTERNA, COM 90 X 60 X 17 CM, EM CHAPA DE ACO, PORTA COM VENTILACAO, VISOR COM A INSCRICAO "INCENDIO", SUPORTE/CESTA INTERNA PARA A MANGUEIRA, PINTURA ELETROSTATICA VERMELHA | Material | UN | 1,0000000 |  | 462,98 |  | 462,98 |  | 462.98 | 0,08% | 507681.5335 | 87,31%
012737 | SBC | DOBRADICA LATAO CROMADO 3"x2.1/2" | Material | UN | 2,9000000 |  | 159,00 |  | 461,10 |  | 461.1 | 0,08% | 508142.6335 | 87,39%
00010885 | SINAPI | CAIXA DE INCENDIO/ABRIGO PARA MANGUEIRA, DE EMBUTIR/INTERNA, COM 90 X 60 X 17 CM, EM CHAPA DE ACO, PORTA COM VENTILACAO, VISOR COM A INSCRICAO "INCENDIO", SUPORTE/CESTA INTERNA PARA A MANGUEIRA, PINTURA ELETROSTATICA VERMELHA | Material | UN | 1,0000000 |  | 457,59 |  | 457,59 |  | 457.59 | 0,08% | 508600.2235 | 87,47%
2.02.76 | FDE | EXECUÇÃO DE ESTACA RAIZ DN=400MM PERFURAÇÃO EM SOLO | Material | M | 1,0000000 |  | 456,24 |  | 456,24 |  | 456.24 | 0,08% | 509056.4635 | 87,55%
00039025 | SINAPI | PORTA DE ABRIR EM ALUMINIO TIPO VENEZIANA, ACABAMENTO ANODIZADO NATURAL, SEM GUARNICAO/ALIZAR/VISTA, 87 X 210 CM | Material | UN | 0,5473000 |  | 831,05 |  | 454,83 |  | 454.8337 | 0,08% | 509511.2972 | 87,63%
TWBG72 | Próprio | Bloco Autônomo para Iluminação de Emergência, com leds de aclaramento, fluxo luminoso constante de 1500Lumens , autonomia superior a 2h na falta de energia, com bateria selada - FLUXEON-1500/L SE IP 43 ACLARAMENTO, DJ - EMBUTIR FORRO | Material | UN | 1,0000000 |  | 451,22 |  | 451,22 |  | 451.22 | 0,08% | 509962.5172 | 87,70%
00041930 | SINAPI | TUBO COLETOR DE ESGOTO PVC, JEI, DN 200 MM (NBR 7362) | Material | M | 3,1500000 |  | 142,54 |  | 449,00 |  | 449.001 | 0,08% | 510411.5182 | 87,78%
099770 | SBC | PINTOR LETRISTA | Mão de Obra | H | 15,5200000 |  | 28,35 |  | 439,99 |  | 439.992 | 0,08% | 510851.5102 | 87,86%
B.01.000.010121 | CPOS/CDHU | Ferreiro/armador | Mão de Obra | H | 15,8880000 |  | 27,64 |  | 439,14 |  | 439.1443 | 0,08% | 511290.6545 | 87,93%
00012429/SINAPI | ORSE | Uniao com assento conico de bronze, diametro 3" | Material | un | 1,0000000 |  | 436,53 |  | 436,53 |  | 436.53 | 0,08% | 511727.1845 | 88,01%
9565 | ORSE | Auxiliar topografia - T4 - Segundo grau completo - DNIT - Mês de ref.: 01/22 | Mão de Obra | mês | 0,0909000 |  | 4.769,55 |  | 433,55 |  | 433.5521 | 0,07% | 512160.7366 | 88,08%
00044474 | SINAPI | GUINDASTE HIDRAULICO AUTOPROPELIDO, COM LANCA TELESCOPICA 40 M, CAPACIDADE MAXIMA 60 T, POTENCIA 260 KW, TRACAO 6 X 6 | Equipamento | UN | 0,0001739 |  | 2.491.030,28 |  | 433,19 |  | 433.1902 | 0,07% | 512593.9268 | 88,16%
TWBG71 | Próprio | Bloco Autônomo para Iluminação de Emergência, com leds de aclaramento, fluxo luminoso constante de 1500Lumens , autonomia superior a 2h na falta de energia, com bateria selada, FLUXEON-1500/L SE IP 43 ACLARAMENTO OU BALIZAMENTO, DJ - SOBREPOR | Material | UN | 1,0000000 |  | 431,37 |  | 431,37 |  | 431.37 | 0,07% | 513025.2968 | 88,23%
00010422 | SINAPI | BACIA SANITARIA (VASO) COM CAIXA ACOPLADA, SIFAO APARENTE, DE LOUCA BRANCA (SEM ASSENTO) | Material | UN | 1,0000000 |  | 429,54 |  | 429,54 |  | 429.54 | 0,07% | 513454.8368 | 88,30%
49 | ORSE | Cabista para instalação telefônica | Mão de Obra | h | 21,0000000 |  | 20,45 |  | 429,45 |  | 429.45 | 0,07% | 513884.2868 | 88,38%
00010506 | SINAPI | VIDRO TEMPERADO INCOLOR E = 8 MM, SEM COLOCACAO | Material | m² | 1,0000000 |  | 422,67 |  | 422,67 |  | 422.67 | 0,07% | 514306.9568 | 88,45%
008380 | SBC | CHAPA ACO INOXIDAVEL 304 USG14 E=2,0mm 16,0kg/m2 | Material | m² | 0,7600000 |  | 537,50 |  | 408,50 |  | 408.5 | 0,07% | 514715.4568 | 88,52%
00004491 | SINAPI | PONTALETE *7,5 X 7,5* CM EM PINUS, MISTA OU EQUIVALENTE DA REGIAO - BRUTA | Material | M | 51,4748957 |  | 7,92 |  | 407,68 |  | 407.6812 | 0,07% | 515123.138 | 88,59%
S.03.000.080328 | CPOS/CDHU | Guindaste hidráulico autopropelido, com lança telescópica, para espaços limitados, tração 4x4, capacidade acima de 30 ton, potência 97 KW | Material | H | 1,8000000 |  | 226,08 |  | 406,94 |  | 406.944 | 0,07% | 515530.082 | 88,66%
S.01.000.080351 | CPOS/CDHU | Guindauto MUNCK M-640/18 com lança telescópica capacidade 3750 kg | Material | H | 1,6000000 |  | 254,28 |  | 406,85 |  | 406.848 | 0,07% | 515936.93 | 88,73%
MATED-29745 | SETOP | CESTA BÁSICA/ALIMENTAÇÃO - MENSALISTA (ENCARGOS COMPLEMENTARES) | Material | mês | 1,0000000 |  | 402,54 |  | 402,54 |  | 402.54 | 0,07% | 516339.47 | 88,80%
448 | ORSE | Caixa de passagem em alumínio 30 x 30 x 10 cm | Material | un | 2,0000000 |  | 200,00 |  | 400,00 |  | 400 | 0,07% | 516739.47 | 88,87%
TWBH28 | Próprio | RELÉ TÉRMICO 3RU11-16 (1,8 - 2,8A) | Material | UN | 2,0000000 |  | 200,00 |  | 400,00 |  | 400 | 0,07% | 517139.47 | 88,94%
00010409 | SINAPI | VALVULA DE RETENCAO HORIZONTAL, DE BRONZE (PN-25), 1 1/2", 400 PSI, TAMPA DE PORCA DE UNIAO, EXTREMIDADES COM ROSCA | Material | UN | 1,0000000 |  | 395,03 |  | 395,03 |  | 395.03 | 0,07% | 517534.5 | 89,01%
B.04.000.020503 | CPOS/CDHU | Areia média lavada (a granel caçamba fechada) | Material | m³ | 2,2992000 |  | 170,72 |  | 392,52 |  | 392.5194 | 0,07% | 517927.0194 | 89,07%
3749 | ORSE | Disjuntor bipolar DR 40 A, tipo AC, corrente nominal residual 30mA, ref.5SM1 314-OMB Siemens ou similar | Material | un | 2,0000000 |  | 195,44 |  | 390,88 |  | 390.88 | 0,07% | 518317.8994 | 89,14%
158 | ORSE | Almoço (Participação do empregador) | Material | un | 27,8209016 |  | 14,00 |  | 389,49 |  | 389.4926 | 0,07% | 518707.392 | 89,21%
00036888 | SINAPI | GUARNICAO / MOLDURA / ARREMATE DE ACABAMENTO PARA ESQUADRIA, EM ALUMINIO PERFIL 25, ACABAMENTO ANODIZADO BRANCO OU BRILHANTE, PARA 1 FACE | Material | M | 6,8504000 |  | 56,05 |  | 383,96 |  | 383.9649 | 0,07% | 519091.3569 | 89,27%
00043484 | SINAPI | EPI - FAMILIA ELETRICISTA - HORISTA (ENCARGOS COMPLEMENTARES - COLETADO CAIXA) | Equipamento | H | 239,4542342 |  | 1,60 |  | 383,13 |  | 383.1268 | 0,07% | 519474.4837 | 89,34%
00002373 | SINAPI | DISJUNTOR TIPO NEMA, TRIPOLAR 60 ATE 100 A, TENSAO MAXIMA DE 415 V | Material | UN | 4,0000000 |  | 94,58 |  | 378,32 |  | 378.32 | 0,07% | 519852.8037 | 89,40%
590 | ORSE | Chave liga-desliga 3x60a | Material | un | 2,0000000 |  | 188,59 |  | 377,18 |  | 377.18 | 0,06% | 520229.9837 | 89,47%
006525 | SBC | DETECTOR DE FUMACA FOTOELETRICO - ENDERECAVEL - CL-180 | Material | UN | 1,0000000 |  | 377,00 |  | 377,00 |  | 377 | 0,06% | 520606.9837 | 89,53%
047093 | SBC | LAMPADA LED GALAXY LED BULBO 5W AMARELO BIVOLT | Material | UN | 31,0000000 |  | 11,99 |  | 371,69 |  | 371.69 | 0,06% | 520978.6737 | 89,60%
099537 | SBC | VIDRACEIRO | Mão de Obra | H | 13,0720000 |  | 28,35 |  | 370,59 |  | 370.5912 | 0,06% | 521349.2649 | 89,66%
012334 | SBC | ALUGUEL DE CACAMBA 48 HORAS | Material | UN | 1,0000000 |  | 370,00 |  | 370,00 |  | 370 | 0,06% | 521719.2649 | 89,73%
TWBH13 | Próprio | CONTATORA 3RT10-15 | Material | UN | 2,0000000 |  | 185,00 |  | 370,00 |  | 370 | 0,06% | 522089.2649 | 89,79%
9566 | ORSE | Topografo - T2 - DNIT - Mês de ref.: 01/22 | Mão de Obra | mês | 0,0455000 |  | 8.091,95 |  | 368,18 |  | 368.1837 | 0,06% | 522457.4486 | 89,85%
00043498 | SINAPI | EPI - FAMILIA ENGENHEIRO CIVIL - MENSALISTA (ENCARGOS COMPLEMENTARES - COLETADO CAIXA) | Equipamento | MES | 2,0000000 |  | 180,52 |  | 361,04 |  | 361.04 | 0,06% | 522818.4886 | 89,91%
00041932 | SINAPI | TUBO COLETOR DE ESGOTO PVC, JEI, DN 300 MM (NBR 7362) | Material | M | 1,0500000 |  | 343,61 |  | 360,79 |  | 360.7905 | 0,06% | 523179.2791 | 89,98%
000769 | SBC | PORTA MADEIRA LISA PINTURA 0,60x2,10m | Material | UN | 2,0000000 |  | 179,90 |  | 359,80 |  | 359.8 | 0,06% | 523539.0791 | 90,04%
00004720 | SINAPI | PEDRA BRITADA N. 0, OU PEDRISCO (4,8 A 9,5 MM) POSTO PEDREIRA/FORNECEDOR, SEM FRETE | Material | m³ | 2,2064062 |  | 159,00 |  | 350,82 |  | 350.8186 | 0,06% | 523889.8977 | 90,10%
TWBG87 | Próprio | Anéis de concreto armado Ø1.20m | Material | un | 1,0000000 |  | 350,78 |  | 350,78 |  | 350.78 | 0,06% | 524240.6777 | 90,16%
2016 | ORSE | Sifão para pia de cozinha ou tanque, DECA ref. 1680.C112, acabamento cromado 1 1/2 x 1 1/2 ou similar. | Material | un | 1,0000000 |  | 349,75 |  | 349,75 |  | 349.75 | 0,06% | 524590.4277 | 90,22%
00038440 | SINAPI | JOELHO PPR, 90 GRAUS, SOLDAVEL, DN 110 MM, PARA AGUA QUENTE PREDIAL | Material | UN | 1,0000000 |  | 340,05 |  | 340,05 |  | 340.05 | 0,06% | 524930.4777 | 90,28%
00037666 | SINAPI | OPERADOR DE BETONEIRA ESTACIONARIA / MISTURADOR | Mão de Obra | H | 13,5930272 |  | 24,96 |  | 339,28 |  | 339.282 | 0,06% | 525269.7597 | 90,34%
099014 | SBC | MARCENEIRO 1a. CLASSE | Mão de Obra | H | 6,1860000 |  | 53,12 |  | 328,60 |  | 328.6003 | 0,06% | 525598.36 | 90,39%
6966 | ORSE | Espelho de cristal 4mm, com moldura de alumínio, acabamento em laminado, dim. 50 x 70cm | Material | un | 1,0000000 |  | 328,57 |  | 328,57 |  | 328.57 | 0,06% | 525926.93 | 90,45%
005960 | SBC | DISJUNTOR - MINI DISJUNTOR TRIPOLAR WEG MDW-C80-3 80A CURVA C 5KA | Material | UN | 1,0000000 |  | 325,80 |  | 325,80 |  | 325.8 | 0,06% | 526252.73 | 90,50%
TWBH23 | Próprio | LÂMPADA DE SINALIZAÇÃO 220V, COR VERMELHA | Material | UN | 5,0000000 |  | 65,00 |  | 325,00 |  | 325 | 0,06% | 526577.73 | 90,56%
53275 | SIURB | CHAVE SECCIONADORA TRIP. ABERTURA SOB CARGA - 125A/525V - SEM FUSÍVEIS | Material | Un | 1,0000000 |  | 322,84 |  | 322,84 |  | 322.84 | 0,06% | 526900.57 | 90,62%
00039750 | SINAPI | TUBO DE COBRE CLASSE "A", DN = 1 1/4 " (35 MM), PARA INSTALACOES DE MEDIA PRESSAO PARA GASES COMBUSTIVEIS E MEDICINAIS | Material | M | 2,0450000 |  | 157,20 |  | 321,47 |  | 321.474 | 0,06% | 527222.044 | 90,67%
040068 | SBC | ESPELHO CRISTAL 4mm | Material | m² | 1,0000000 |  | 320,00 |  | 320,00 |  | 320 | 0,06% | 527542.044 | 90,73%
TWBH27 | Próprio | RELÉ DE TEMPO 7PU20 | Material | UN | 1,0000000 |  | 319,36 |  | 319,36 |  | 319.36 | 0,05% | 527861.404 | 90,78%
E.08.000.026210 | CPOS/CDHU | Placa de alumínio composto "ACM", espessura de 4 mm, acabamento em PVDF, uso externo/interno | Material | m² | 1,3000000 |  | 242,13 |  | 314,77 |  | 314.769 | 0,05% | 528176.173 | 90,84%
00038986 | SINAPI | TUBO PPR, CLASSE PN 25, DN 110 MM, PARA AGUA QUENTE E FRIA PREDIAL | Material | M | 1,0667000 |  | 292,15 |  | 311,64 |  | 311.6364 | 0,05% | 528487.8094 | 90,89%
00000105 | SINAPI | ADAPTADOR PVC SOLDAVEL, LONGO, COM FLANGE LIVRE, 85 MM X 3", PARA CAIXA D' AGUA | Material | UN | 1,0000000 |  | 301,56 |  | 301,56 |  | 301.56 | 0,05% | 528789.3694 | 90,94%
TWBH12 | Próprio | CHAVE ROTATIVA Ø 30,5 LIGA/DESLIGA | Material | UN | 2,0000000 |  | 148,36 |  | 296,72 |  | 296.72 | 0,05% | 529086.0894 | 90,99%
080108 | SBC | PORTA MADEIRA LISA PINTURA 1,00x2,10m | Material | UN | 1,0000000 |  | 295,90 |  | 295,90 |  | 295.9 | 0,05% | 529381.9894 | 91,04%
00002391 | SINAPI | DISJUNTOR TERMOMAGNETICO TRIPOLAR 125A | Material | UN | 1,0000000 |  | 295,77 |  | 295,77 |  | 295.77 | 0,05% | 529677.7594 | 91,09%
00043505 | SINAPI | EPI - FAMILIA TOPOGRAFO - MENSALISTA (ENCARGOS COMPLEMENTARES - COLETADO CAIXA) | Equipamento | MES | 2,0000000 |  | 146,95 |  | 293,90 |  | 293.9 | 0,05% | 529971.6594 | 91,14%
00036210 | SINAPI | BARRA DE APOIO LATERAL ARTICULADA, COM TRAVA, EM ACO INOX POLIDO, 70 CM, DIAMETRO MINIMO 3 CM | Material | UN | 1,0000000 |  | 290,57 |  | 290,57 |  | 290.57 | 0,05% | 530262.2294 | 91,19%
006929 | SBC | CAIXA D'AGUA EM POLIETILENO 500 LITROS COM TAMPA FORTLEV | Material | UN | 1,0000000 |  | 289,00 |  | 289,00 |  | 289 | 0,05% | 530551.2294 | 91,24%
B.01.000.010122 | CPOS/CDHU | Ajudante de ferreiro | Mão de Obra | H | 12,7160000 |  | 22,71 |  | 288,78 |  | 288.7804 | 0,05% | 530840.0098 | 91,29%
S.04.000.023626 | CPOS/CDHU | Forro em fibra mineral com placas acústicas removíveis de 625 x 625mm; ref. linha Sandila NRC T24 da OWA do Brasil ou equivalente | Material | m² | 1,0000000 |  | 288,16 |  | 288,16 |  | 288.16 | 0,05% | 531128.1698 | 91,34%
004225 | SBC | MESA MADEIRA 140x80x70cm (1,12m2) | Material | UN | 1,0000000 |  | 287,50 |  | 287,50 |  | 287.5 | 0,05% | 531415.6698 | 91,39%
TWBF15 | Próprio | CONJUNTO 6236 PARA BANHEIRO, ACABAMENTO CROMADO LA FONTE | Material | un | 1,0000000 |  | 286,19 |  | 286,19 |  | 286.19 | 0,05% | 531701.8598 | 91,44%
TWBH07 | Próprio | CAIXA PARA 1 DISJUNTOR TRIFÁSICO ATÉ 100A E BARRAMENTOS | Material | UN | 1,0000000 |  | 280,00 |  | 280,00 |  | 280 | 0,05% | 531981.8598 | 91,49%
037880 | SBC | PERFIL ALUMINIO ANODIZADO BELMETAL 48 x 12mm REF. 233 | Material | M | 4,2000000 |  | 66,23 |  | 278,17 |  | 278.166 | 0,05% | 532260.0258 | 91,54%
008270 | SBC | PORTA INTERNA SEMI OCA PARA PINTURA (60/70cm) | Material | UN | 2,0000000 |  | 139,00 |  | 278,00 |  | 278 | 0,05% | 532538.0258 | 91,59%
12852 | ORSE | Botoeira Liga-Desliga para Bomba de Incêndio Modelo BLD-1, marca VERIN ou similar | Material | un | 2,0000000 |  | 138,73 |  | 277,46 |  | 277.46 | 0,05% | 532815.4858 | 91,63%
00012427/SINAPI | ORSE | Uniao com assento conico de bronze, diametro 2 1/2" | Material | un | 1,0000000 |  | 269,96 |  | 269,96 |  | 269.96 | 0,05% | 533085.4458 | 91,68%
MATED-14623 | SETOP | EXAMES - MENSALISTA (ENCARGOS COMPLEMENTARES) | Material | mês | 1,0000000 |  | 262,29 |  | 262,29 |  | 262.29 | 0,05% | 533347.7358 | 91,72%
099350 | SBC | CARPINTEIRO DE FORMAS | Mão de Obra | H | 9,1420000 |  | 28,35 |  | 259,18 |  | 259.1757 | 0,04% | 533606.9115 | 91,77%
004238 | SBC | CADEIRA PLASTICA INJETADA EM POLIPROPILENO | Material | UN | 8,0000000 |  | 32,25 |  | 258,00 |  | 258 | 0,04% | 533864.9115 | 91,81%
00043491 | SINAPI | EPI - FAMILIA SERVENTE - HORISTA (ENCARGOS COMPLEMENTARES - COLETADO CAIXA) | Equipamento | H | 141,5341688 |  | 1,79 |  | 253,35 |  | 253.3462 | 0,04% | 534118.2576 | 91,86%
00039413 | SINAPI | PLACA / CHAPA DE GESSO ACARTONADO, STANDARD (ST), COR BRANCA, E = 12,5 MM, 1200 X 2400 MM (L X C) | Material | m² | 12,6360000 |  | 19,97 |  | 252,34 |  | 252.3409 | 0,04% | 534370.5985 | 91,90%
10492 | ORSE | Cesta Básica | Material | un | 1,2298041 |  | 205,00 |  | 252,11 |  | 252.1098 | 0,04% | 534622.7084 | 91,94%
B.01.000.010101 | CPOS/CDHU | Ajudante geral | Mão de Obra | H | 10,9000000 |  | 22,71 |  | 247,54 |  | 247.539 | 0,04% | 534870.2474 | 91,99%
002279 | SBC | REGISTRO GAVETA BRONZE BRUTO 1502.B 2" DECA | Material | UN | 1,0000000 |  | 246,80 |  | 246,80 |  | 246.8 | 0,04% | 535117.0474 | 92,03%
00006012 | SINAPI | REGISTRO GAVETA BRUTO EM LATAO FORJADO, BITOLA 3 " (REF 1509) | Material | UN | 1,0000000 |  | 245,28 |  | 245,28 |  | 245.28 | 0,04% | 535362.3274 | 92,07%
099050 | SBC | PEDREIRO | Mão de Obra | H | 8,5050000 |  | 28,35 |  | 241,12 |  | 241.1167 | 0,04% | 535603.4441 | 92,11%
02611 | EMOP | TUBO DE PVC RIGIDO ROSQUEAVEL, EM BARRAS DE 6,00M, ROSCA EM AMBAS AS EXTREMIDADE S, DE 2" | Material | UN | 0,7000000 |  | 344,24 |  | 240,97 |  | 240.968 | 0,04% | 535844.4121 | 92,15%
B.01.000.010117 | CPOS/CDHU | Eletrotécnico montador | Mão de Obra | H | 3,3330000 |  | 72,26 |  | 240,84 |  | 240.8426 | 0,04% | 536085.2547 | 92,20%
B.01.000.010145 | CPOS/CDHU | Ajudante serralheiro | Mão de Obra | H | 10,5099000 |  | 22,71 |  | 238,68 |  | 238.6798 | 0,04% | 536323.9345 | 92,24%
TWBG97 | Próprio | DISPENSER PARA PAPEL HIGIÊNICO INTERFOLHADO REF.: 70080, MELHORAMENTOS OU SIMILAR | Material | un | 1,0000000 |  | 235,86 |  | 235,86 |  | 235.86 | 0,04% | 536559.7945 | 92,28%
00041931 | SINAPI | TUBO COLETOR DE ESGOTO PVC, JEI, DN 250 MM (NBR 7362) | Material | M | 1,0500000 |  | 223,24 |  | 234,40 |  | 234.402 | 0,04% | 536794.1965 | 92,32%
049526 | SBC | LUMINARIA/REFLETOR 100W LED LINEAR BLINDADO A PROVA DE AGUA | Material | UN | 1,0000000 |  | 233,99 |  | 233,99 |  | 233.99 | 0,04% | 537028.1865 | 92,36%
O.05.000.061139 | CPOS/CDHU | Joelho 87° 30' em ferro fundido, linha predial tradicional, DN= 100 mm, ref. J87SBB 315920 Saint-Gobain ou equivalente | Material | UN | 1,0000000 |  | 232,98 |  | 232,98 |  | 232.98 | 0,04% | 537261.1665 | 92,40%
TWBF17 | Próprio | CERÂMICA REF LIVERPOOL MATT BLACK 7x24cm, PORTOBELLO OU SIMILAR | Material | m² | 1,1500000 |  | 202,01 |  | 232,31 |  | 232.3115 | 0,04% | 537493.478 | 92,44%
TWBF18 | Próprio | CERÂMICA REF LIVERPOOL MATT WHITE 7x24cm, PORTOBELLO OU SIMILAR | Material | m² | 1,1500000 |  | 202,01 |  | 232,31 |  | 232.3115 | 0,04% | 537725.7895 | 92,48%
00011236 | SINAPI | GRELHA FOFO SIMPLES COM REQUADRO, CARGA MAXIMA 1,5 T, 200 X 1000 MM, E= *15* MM | Material | UN | 1,0000000 |  | 230,52 |  | 230,52 |  | 230.52 | 0,04% | 537956.3095 | 92,52%
B.01.000.010111 | CPOS/CDHU | Carpinteiro | Mão de Obra | H | 8,3265000 |  | 27,64 |  | 230,14 |  | 230.1445 | 0,04% | 538186.454 | 92,56%
008050 | SBC | VASO SANITARIO CONVENCIONAL BRANCO SABARA 3500 ICASA | Material | UN | 1,0000000 |  | 229,90 |  | 229,90 |  | 229.9 | 0,04% | 538416.354 | 92,60%
13645 | ORSE | Caixa de Passagem de Alumínio para piso 30x30x12cm, da marca Wetzel Mod: Cp-3030-12 ou similar. | Material | un | 1,0000000 |  | 227,45 |  | 227,45 |  | 227.45 | 0,04% | 538643.804 | 92,64%
TWBF14 | Próprio | DOBRADIÇAS COM ROLAMENTO REF. 80 4x3 - LA FONTE - | Material | un | 1,0000000 |  | 225,22 |  | 225,22 |  | 225.22 | 0,04% | 538869.024 | 92,67%
00006136/SINAPI | ORSE | Sifao em metal cromado para pia ou lavatorio, 1 x 1.1/2" | Material | un | 1,0000000 |  | 224,45 |  | 224,45 |  | 224.45 | 0,04% | 539093.474 | 92,71%
00000367 | SINAPI | AREIA GROSSA - POSTO JAZIDA/FORNECEDOR (RETIRADO NA JAZIDA, SEM TRANSPORTE) | Material | m³ | 2,1065939 |  | 106,37 |  | 224,08 |  | 224.0784 | 0,04% | 539317.5524 | 92,75%
B.01.000.020119 | CPOS/CDHU | Engenheiro senior de elétrica | Mão de Obra | H | 1,0000000 |  | 223,96 |  | 223,96 |  | 223.96 | 0,04% | 539541.5124 | 92,79%
TWBH49 | Próprio | Modulo de supervisão endereçavel BSKY im5ei | Equipamento para Aquisição Permanente | UN | 1,0000000 |  | 222,45 |  | 222,45 |  | 222.45 | 0,04% | 539763.9624 | 92,83%
00043485 | SINAPI | EPI - FAMILIA ENCANADOR - HORISTA (ENCARGOS COMPLEMENTARES - COLETADO CAIXA) | Equipamento | H | 155,2286516 |  | 1,43 |  | 221,98 |  | 221.977 | 0,04% | 539985.9394 | 92,87%
TWBF21 | Próprio | DISPENSER PARA SABONETE LÍQUIDO REF. 70090, MELHORAMENTOS OU SIMILAR | Material | un | 1,0000000 |  | 221,95 |  | 221,95 |  | 221.95 | 0,04% | 540207.8894 | 92,90%
D.02.000.021021 | CPOS/CDHU | Tábua cedrinho 25 mm x 300 mm de 3ª | Material | m² | 2,0000000 |  | 110,72 |  | 221,44 |  | 221.44 | 0,04% | 540429.3294 | 92,94%
003586 | SBC | PLAFON POP BIVOLT BRANCO | Material | UN | 11,0000000 |  | 20,02 |  | 220,22 |  | 220.22 | 0,04% | 540649.5494 | 92,98%
004030 | SBC | MEDIDOR ENERGIA TRIFASICO 2402V 15A COM NEUTRO | Material | UN | 1,0000000 |  | 218,40 |  | 218,40 |  | 218.4 | 0,04% | 540867.9494 | 93,02%
00006136 | SINAPI | SIFAO EM METAL CROMADO PARA PIA OU LAVATORIO, 1 X 1.1/2 " | Material | UN | 1,0000000 |  | 217,70 |  | 217,70 |  | 217.7 | 0,04% | 541085.6494 | 93,06%
S.01.000.080258 | CPOS/CDHU | Caminhão carroceria em madeira, capacidade até 8 toneladas | Material | H | 0,9800000 |  | 221,82 |  | 217,38 |  | 217.3836 | 0,04% | 541303.033 | 93,09%
00039749 | SINAPI | TUBO DE COBRE CLASSE "A", DN = 1 " (28 MM), PARA INSTALACOES DE MEDIA PRESSAO PARA GASES COMBUSTIVEIS E MEDICINAIS | Material | M | 2,0436000 |  | 104,08 |  | 212,70 |  | 212.6979 | 0,04% | 541515.7308 | 93,13%
00002696/SINAPI | ORSE | Encanador ou bombeiro hidraulico (horista) | Mão de Obra | h | 10,3100000 |  | 20,45 |  | 210,84 |  | 210.8395 | 0,04% | 541726.5703 | 93,17%
TWBH57 | Próprio | BRS01 - PAINEL DE SISTEMA LINEAR RB FIXADO SOBRE PORTA PAINEL RB AUTOTRAVE TODO EM ALUMÍNIO, COR RAL 7021 | Material | m² | 1,0500000 |  | 200,00 |  | 210,00 |  | 210 | 0,04% | 541936.5703 | 93,20%
014241 | SBC | FERRAGEM - DOBRADICA VAI-E-VEM 3"" METAL CROMADO UNIAO MUNDIAL | Material | UN | 2,0000000 |  | 104,90 |  | 209,80 |  | 209.8 | 0,04% | 542146.3703 | 93,24%
005432 | SBC | PISO FULGET (GRANITO LAVADO) EM PLACAS DE 40x40cm | Material | m² | 1,1000000 |  | 190,45 |  | 209,50 |  | 209.495 | 0,04% | 542355.8653 | 93,27%
00043460 | SINAPI | FERRAMENTAS - FAMILIA ELETRICISTA - HORISTA (ENCARGOS COMPLEMENTARES - COLETADO CAIXA) | Equipamento | H | 239,4542342 |  | 0,86 |  | 205,93 |  | 205.9306 | 0,04% | 542561.796 | 93,31%
P.04.000.062132 | CPOS/CDHU | Eletrocalha perfurada galvanizada a fogo, 150x100mm | Material | M | 2,6000000 |  | 78,84 |  | 204,98 |  | 204.984 | 0,04% | 542766.78 | 93,34%
00013369 | SINAPI | CHAVE SECCIONADORA-FUSIVEL BLINDADA TRIPOLAR, ABERTURA COM CARGA, PARA FUSIVEL NH00, CORRENTE NOMINAL DE 160 A, TENSAO DE 500 V | Material | UN | 1,0000000 |  | 204,34 |  | 204,34 |  | 204.34 | 0,04% | 542971.12 | 93,38%
00006314/SINAPI | ORSE | Te de reducao de ferro galvanizado, com rosca bsp, de 3" x 2 1/2" | Material | un | 1,0000000 |  | 204,14 |  | 204,14 |  | 204.14 | 0,04% | 543175.26 | 93,42%
B.01.000.010118 | CPOS/CDHU | Encanador | Mão de Obra | H | 6,1600000 |  | 33,12 |  | 204,02 |  | 204.0192 | 0,04% | 543379.2792 | 93,45%
MATED-12565 | SETOP | ENGATE FLEXÍVEL METÁLICO (APLICAÇÃO: ENTRADA DE ÁGUA¦ COMPRIMENTO: 40CM¦ DIÂMETRO DA SEÇÃO: 1/2"[ 20MM]) | Material | un | 5,0000000 |  | 40,67 |  | 203,35 |  | 203.35 | 0,03% | 543582.6292 | 93,49%
00006011 | SINAPI | REGISTRO GAVETA BRUTO EM LATAO FORJADO, BITOLA 2 1/2 " (REF 1509) | Material | UN | 1,0000000 |  | 202,60 |  | 202,60 |  | 202.6 | 0,03% | 543785.2292 | 93,52%
00004755 | SINAPI | MARMORISTA / GRANITEIRO (HORISTA) | Mão de Obra | H | 8,3402109 |  | 24,18 |  | 201,67 |  | 201.6663 | 0,03% | 543986.8955 | 93,55%
00000251 | SINAPI | AUXILIAR DE MECANICO | Mão de Obra | H | 8,6021362 |  | 23,31 |  | 200,52 |  | 200.5158 | 0,03% | 544187.4113 | 93,59%
TWBE65 | Próprio | Tarugo de cobre | Material | un | 1,0000000 |  | 200,00 |  | 200,00 |  | 200 | 0,03% | 544387.4113 | 93,62%
TWBH29 | Próprio | RELÉ TÉRMICO 3RU11-26 (14-20A) | Material | UN | 1,0000000 |  | 200,00 |  | 200,00 |  | 200 | 0,03% | 544587.4113 | 93,66%
TWBF26 | Próprio | FECHO REF. 400 - 20cm | Material | UN | 1,0000000 |  | 198,87 |  | 198,87 |  | 198.87 | 0,03% | 544786.2813 | 93,69%
TWBF27 | Próprio | FECHO REF. 400 - 40cm | Material | UN | 1,0000000 |  | 198,87 |  | 198,87 |  | 198.87 | 0,03% | 544985.1513 | 93,73%
007910 | SBC | DISJUNTOR TRIPOLAR 40A MINI DIN MDW C40 CURVA C WEG | Material | UN | 4,0000000 |  | 49,22 |  | 196,88 |  | 196.88 | 0,03% | 545182.0313 | 93,76%
P.08.000.043063 | CPOS/CDHU | Cabo cobre flexível 185 mm², isolamento 0,6/1 kV - isolação HEPR 90°C, têmpera mole, classe 5, baixa emissão fumaça, ref. Cabos Afumex Prysmian; Atexsil Sil; ToxFree Conduspar ou equivalente | Material | M | 1,0200000 |  | 192,04 |  | 195,88 |  | 195.8808 | 0,03% | 545377.9121 | 93,79%
TWBH11 | Próprio | CHAVE ROTATIVA MANUAL/AUTOMÁTICO Ø 30,5 | Material | UN | 1,0000000 |  | 195,57 |  | 195,57 |  | 195.57 | 0,03% | 545573.4821 | 93,83%
040393 | SBC | ACESSIBILIDADE - BARRA DE APOIO PARA BANHEIRO ALUMINIO POLIDO 40cm + PARAFUSOS | Material | UN | 2,0000000 |  | 97,68 |  | 195,36 |  | 195.36 | 0,03% | 545768.8421 | 93,86%
00020146 | SINAPI | JUNCAO SIMPLES, PVC SERIE R, DN 150 X 150 MM, PARA ESGOTO OU AGUAS PLUVIAIS PREDIAIS | Material | UN | 1,0000000 |  | 194,86 |  | 194,86 |  | 194.86 | 0,03% | 545963.7021 | 93,89%
00004351 | SINAPI | PARAFUSO NIQUELADO 3 1/2" COM ACABAMENTO CROMADO PARA FIXAR PECA SANITARIA, INCLUI PORCA CEGA, ARRUELA E BUCHA DE NYLON TAMANHO S-8 | Material | UN | 10,0000000 |  | 19,33 |  | 193,30 |  | 193.3 | 0,03% | 546157.0021 | 93,93%
00040380 | SINAPI | CURVA 90 GRAUS EM ACO CARBONO, RAIO CURTO, SOLDAVEL, PRESSAO 3.000 LBS, DN 3/4" | Material | UN | 7,0000000 |  | 27,55 |  | 192,85 |  | 192.85 | 0,03% | 546349.8521 | 93,96%
00004257 | SINAPI | OPERADOR DE MARTELETE OU MARTELETEIRO | Mão de Obra | H | 6,3842156 |  | 30,08 |  | 192,04 |  | 192.0372 | 0,03% | 546541.8893 | 93,99%
001627 | SBC | TE 90 FERRO GALVANIZADO 3" | Material | UN | 1,0000000 |  | 190,96 |  | 190,96 |  | 190.96 | 0,03% | 546732.8493 | 94,03%
00010233 | SINAPI | VALVULA DE RETENCAO DE BRONZE, PE COM CRIVOS, EXTREMIDADE COM ROSCA, DE 1 1/4", PARA FUNDO DE POCO | Material | UN | 1,0000000 |  | 190,79 |  | 190,79 |  | 190.79 | 0,03% | 546923.6393 | 94,06%
00004058 | SINAPI | MECANICO DE EQUIPAMENTOS PESADOS | Mão de Obra | H | 5,3591677 |  | 35,57 |  | 190,63 |  | 190.6256 | 0,03% | 547114.2649 | 94,09%
TWBH25 | Próprio | RELÉ BIESTÁVEL P2Q COEL OU SIEMENS | Material | UN | 1,0000000 |  | 190,00 |  | 190,00 |  | 190 | 0,03% | 547304.2649 | 94,13%
TWBG86 | Próprio | redução excêntrica - PVC rígido - junta elástica integrada - JEI 200 x 150 mm | Material | un | 1,0000000 |  | 189,52 |  | 189,52 |  | 189.52 | 0,03% | 547493.7849 | 94,16%
P.17.000.042521 | CPOS/CDHU | Detector óptico de fumaça endereçável, com base de fixação, ref. BH-300 da Kidde, Protege ou equivalente | Material | UN | 1,0000000 |  | 188,26 |  | 188,26 |  | 188.26 | 0,03% | 547682.0449 | 94,19%
000699 | SBC | PORTA MADEIRA LISA PINTURA 0,80x2,10m | Material | UN | 1,0000000 |  | 188,00 |  | 188,00 |  | 188 | 0,03% | 547870.0449 | 94,22%
004281 | SBC | JOELHO 87 30" FERRO FUNDIDO 100mm | Material | UN | 1,0000000 |  | 186,38 |  | 186,38 |  | 186.38 | 0,03% | 548056.4249 | 94,25%
010943 | SBC | CHAPA GALVANIZADA #26 600mm x 0,50mm (4,00kg/m2) | Material | KG | 17,3100000 |  | 10,74 |  | 185,91 |  | 185.9094 | 0,03% | 548242.3343 | 94,29%
007366 | SBC | MASTRO DE PARA-RAIOS GALVANIZADO 1.1/2"x3,0m | Material | UN | 1,0000000 |  | 185,15 |  | 185,15 |  | 185.15 | 0,03% | 548427.4843 | 94,32%
00000242 | SINAPI | AJUDANTE ESPECIALIZADO | Mão de Obra | H | 7,8111118 |  | 23,69 |  | 185,05 |  | 185.0452 | 0,03% | 548612.5295 | 94,35%
00040864 | SINAPI | SEGURO - MENSALISTA (COLETADO CAIXA) | Material | MES | 10,0000000 |  | 18,28 |  | 182,80 |  | 182.8 | 0,03% | 548795.3295 | 94,38%
O.16.000.067011 | CPOS/CDHU | Extintor manual de água pressurizada capacidade de 10 litros | Material | UN | 1,0000000 |  | 181,31 |  | 181,31 |  | 181.31 | 0,03% | 548976.6395 | 94,41%
080102 | SBC | PORTA MADEIRA LISA PINTURA 0,60x1,80m | Material | UN | 1,0000000 |  | 179,90 |  | 179,90 |  | 179.9 | 0,03% | 549156.5395 | 94,44%
B.01.000.010144 | CPOS/CDHU | Serralheiro | Mão de Obra | H | 4,9575000 |  | 36,06 |  | 178,77 |  | 178.7674 | 0,03% | 549335.307 | 94,47%
004066 | SBC | LAVATORIO SUSPENSO LOUCA BRANCA LINHA IZY L-15.17 - DECA | Material | UN | 1,0000000 |  | 176,97 |  | 176,97 |  | 176.97 | 0,03% | 549512.277 | 94,50%
005074 | SBC | PISO ALTA RESISTENCIA GRANIDUR GT-DHUR 40x40cm | Material | m² | 1,0500000 |  | 165,00 |  | 173,25 |  | 173.25 | 0,03% | 549685.527 | 94,53%
003699 | SBC | JOELHO 45 FERRO FUNDIDO 150mm | Material | UN | 1,0000000 |  | 172,45 |  | 172,45 |  | 172.45 | 0,03% | 549857.977 | 94,56%
E.18.000.020159 | CPOS/CDHU | Barra de apoio lateral para lavatório, para pessoas com mobilidade reduzida, em tubo de aço inoxidável de 1.1/4´, comprimento 25 a 30 cm | Material | UN | 1,0000000 |  | 172,31 |  | 172,31 |  | 172.31 | 0,03% | 550030.287 | 94,59%
006315 | SBC | ALUGUEL MENSAL RELOGIO DE PONTO | Material | MES | 1,0000000 |  | 170,00 |  | 170,00 |  | 170 | 0,03% | 550200.287 | 94,62%
00006194 | SINAPI | TABUA *2,5 X 15 CM EM PINUS, MISTA OU EQUIVALENTE DA REGIAO - BRUTA | Material | M | 29,7425048 |  | 5,65 |  | 168,05 |  | 168.0452 | 0,03% | 550368.3321 | 94,65%
O.11.000.064503 | CPOS/CDHU | Sifão metálico cromado 1´ x 1 1/2´, com tubo de ligação ajustável; ref. Fabrimar, Esteves, ou equivalente | Material | UN | 1,0000000 |  | 167,18 |  | 167,18 |  | 167.18 | 0,03% | 550535.5121 | 94,68%
MATED-12539 | SETOP | EXTINTOR DE PÓ QUIMICO (CAPACIDADE EXTINTORA: 2-A:20-B:C¦AGENTE: FOSFATO MONOAMÔNICO¦ CARGA: 4KG) | Material | un | 1,0000000 |  | 159,90 |  | 159,90 |  | 159.9 | 0,03% | 550695.4121 | 94,71%
007727 | SBC | ISOLADOR PINO POLIMERICO 15KV | Material | UN | 2,0000000 |  | 79,93 |  | 159,86 |  | 159.86 | 0,03% | 550855.2721 | 94,74%
00011747 | SINAPI | VALVULA DE ESFERA BRUTA EM BRONZE, BITOLA 2 " (REF 1552-B) | Material | UN | 1,0000000 |  | 158,38 |  | 158,38 |  | 158.38 | 0,03% | 551013.6521 | 94,76%
00039422 | SINAPI | PERFIL MONTANTE, FORMATO C, EM ACO ZINCADO, PARA ESTRUTURA PAREDE DRYWALL, E = 0,5 MM, 70 X 3000 MM (L X C) | Material | M | 24,0436000 |  | 6,56 |  | 157,73 |  | 157.726 | 0,03% | 551171.3781 | 94,79%
012072 | SBC | FUSIVEL CARTUCHO 20A 250V NEGRINI | Material | UN | 3,0000000 |  | 52,44 |  | 157,32 |  | 157.32 | 0,03% | 551328.6981 | 94,82%
D.02.000.021009 | CPOS/CDHU | Pontalete de cedrinho de 75 mm x 75 mm - 3ª construção | Material | M | 6,9100000 |  | 22,76 |  | 157,27 |  | 157.2716 | 0,03% | 551485.9697 | 94,84%
1.01.15 | FDE | ELETRICISTA | Mão de Obra | H | 5,4000000 |  | 29,02 |  | 156,71 |  | 156.708 | 0,03% | 551642.6777 | 94,87%
E.05.000.026662 | CPOS/CDHU | Chapa de aço ASTM A-36 de 1/4´ | Material | KG | 16,8672000 |  | 9,24 |  | 155,85 |  | 155.8529 | 0,03% | 551798.5307 | 94,90%
00004230 | SINAPI | OPERADOR DE MAQUINAS E TRATORES DIVERSOS (TERRAPLANAGEM) | Mão de Obra | H | 4,6210181 |  | 33,04 |  | 152,68 |  | 152.6784 | 0,03% | 551951.2091 | 94,92%
C.07.000.023016 | CPOS/CDHU | Elemento vazado em concreto do tipo quadriculado de 39 x 39 x 10 cm; ref. Neo-Rex 23A ou equivalente | Material | UN | 7,0000000 |  | 21,79 |  | 152,53 |  | 152.53 | 0,03% | 552103.7391 | 94,95%
00043489 | SINAPI | EPI - FAMILIA PEDREIRO - HORISTA (ENCARGOS COMPLEMENTARES - COLETADO CAIXA) | Equipamento | H | 88,5736077 |  | 1,71 |  | 151,46 |  | 151.4609 | 0,03% | 552255.2 | 94,98%
2.21.54 | FDE | PRE-LAJE TREL UNIDIR C/EPS PLT20-100KGF/M2 | Material | m² | 1,0000000 |  | 150,53 |  | 150,53 |  | 150.53 | 0,03% | 552405.73 | 95,00%
00010900 | SINAPI | ADAPTADOR, EM LATAO, ENGATE RAPIDO1 1/2" X ROSCA INTERNA 5 FIOS 2 1/2", PARA INSTALACAO PREDIAL DE COMBATE A INCENDIO | Material | UN | 2,0000000 |  | 74,74 |  | 149,48 |  | 149.48 | 0,03% | 552555.21 | 95,03%
MATED-21746 | SETOP | EPI PARA FAMÍLIA ENGENHEIRO CIVIL - MENSALISTA (ENCARGOS COMPLEMENTARES) | Material | mês | 1,0000000 |  | 149,43 |  | 149,43 |  | 149.43 | 0,03% | 552704.64 | 95,05%
00007106 | SINAPI | TE DE REDUCAO, PVC, SOLDAVEL, 90 GRAUS, 110 MM X 60 MM, PARA AGUA FRIA PREDIAL | Material | UN | 1,0000000 |  | 149,14 |  | 149,14 |  | 149.14 | 0,03% | 552853.78 | 95,08%
TWBF20 | Próprio | DISPENSER PARA SAQUINHOS MELBAG REF.: 70780, MELHORAMENTOS OU SIMILAR | Material | un | 1,0000000 |  | 146,00 |  | 146,00 |  | 146 | 0,03% | 552999.78 | 95,10%
001626 | SBC | TE 90 FERRO GALVANIZADO 2.1/2" | Material | UN | 1,0000000 |  | 145,98 |  | 145,98 |  | 145.98 | 0,03% | 553145.76 | 95,13%
P.19.000.042238 | CPOS/CDHU | Contraventagem com cabo para mastro de 2´ | Material | UN | 1,0000000 |  | 145,81 |  | 145,81 |  | 145.81 | 0,03% | 553291.57 | 95,15%
00000378 | SINAPI | ARMADOR (HORISTA) | Mão de Obra | H | 4,8048861 |  | 30,30 |  | 145,59 |  | 145.588 | 0,03% | 553437.158 | 95,18%
00000300 | SINAPI | ANEL BORRACHA, DN 150 MM, PARA TUBO SERIE REFORCADA ESGOTO PREDIAL | Material | UN | 12,0000000 |  | 12,13 |  | 145,56 |  | 145.56 | 0,03% | 553582.718 | 95,20%
003580 | SBC | FIO 450/750V 4mm2 (10 AWG) PRETO | Material | M | 27,0000000 |  | 5,38 |  | 145,26 |  | 145.26 | 0,02% | 553727.978 | 95,23%
TWBF11 | Próprio | SOLEIRA EM PERFIL INOX QUADRADO COR PRATA ACAB. ESCOVADO H=10mm, HDL OU SIMILAR | Material | m | 1,0500000 |  | 138,22 |  | 145,13 |  | 145.131 | 0,02% | 553873.109 | 95,25%
00020145 | SINAPI | JUNCAO SIMPLES, PVC SERIE R, DN 150 X 100 MM, PARA ESGOTO OU AGUAS PLUVIAIS PREDIAIS | Material | UN | 1,0000000 |  | 142,55 |  | 142,55 |  | 142.55 | 0,02% | 554015.659 | 95,28%
00006160 | SINAPI | SOLDADOR (HORISTA) | Mão de Obra | H | 3,6557036 |  | 38,31 |  | 140,05 |  | 140.05 | 0,02% | 554155.709 | 95,30%
008503 | SBC | TE DE REDUCAO 90 PVC SOLDAVEL 60 x 50mm | Material | UN | 1,0000000 |  | 139,90 |  | 139,90 |  | 139.9 | 0,02% | 554295.609 | 95,33%
10761 | ORSE | Refeição - café da manhã ( café com leite e dois pães com manteiga) | Serviços | un | 27,8209016 |  | 5,00 |  | 139,10 |  | 139.1045 | 0,02% | 554434.7135 | 95,35%
1.01.16 | FDE | AJUDANTE ELETRICISTA | Mão de Obra | H | 5,4000000 |  | 25,60 |  | 138,24 |  | 138.24 | 0,02% | 554572.9535 | 95,38%
008981 | SBC | ASSENTO SANITARIO OVAL SOFT BRANCO ASTRA | Material | UN | 1,0000000 |  | 138,22 |  | 138,22 |  | 138.22 | 0,02% | 554711.1735 | 95,40%
001350 | SBC | PONTALETE 7,5x7,5cm (3x3") PERNA/BARROTE/ESTRONCA | Material | M | 16,9720000 |  | 8,12 |  | 137,81 |  | 137.8126 | 0,02% | 554848.9862 | 95,42%
00003459 | SINAPI | COTOVELO 90 GRAUS DE FERRO GALVANIZADO, COM ROSCA BSP, DE 3" | Material | UN | 1,0000000 |  | 136,97 |  | 136,97 |  | 136.97 | 0,02% | 554985.9562 | 95,45%
00007194 | SINAPI | TELHA DE FIBROCIMENTO ONDULADA E = 6 MM, DE 2,44 X 1,10 M (SEM AMIANTO) | Material | m² | 4,3048111 |  | 31,47 |  | 135,47 |  | 135.4724 | 0,02% | 555121.4286 | 95,47%
00010567/SINAPI | ORSE | Tabua *2,5 x 23* cm em pinus, mista ou equivalente da regiao - bruta | Material | m | 9,3750000 |  | 14,31 |  | 134,16 |  | 134.1562 | 0,02% | 555255.5848 | 95,49%
001150 | SBC | GRANILITE/GRANITINA/MARMORITE BRANCO | Material | m² | 1,1000000 |  | 118,50 |  | 130,35 |  | 130.35 | 0,02% | 555385.9348 | 95,52%
L.01.000.034021 | CPOS/CDHU | Forro em painel de gesso acartonado, tipo standard, espessura 12,5mm, estrutura em aço galvanizado; ref. Gypsum FGE, Placostil F530 ou equivalente | Material | m² | 1,0000000 |  | 129,83 |  | 129,83 |  | 129.83 | 0,02% | 555515.7648 | 95,54%
MATED- 12436 | SETOP | CAIXA DE PASSAGEM CP Nº 3 DIM. (40 X 40 X 12)CM | Material | un | 1,0000000 |  | 128,23 |  | 128,23 |  | 128.23 | 0,02% | 555643.9948 | 95,56%
00007694 | SINAPI | TUBO ACO GALVANIZADO COM COSTURA, CLASSE MEDIA, DN 3", E = *4,05* MM, PESO *8,47* KG/M (NBR 5580) | Material | M | 1,0357750 |  | 123,62 |  | 128,04 |  | 128.0425 | 0,02% | 555772.0373 | 95,58%
00011891/SINAPI | ORSE | Cordao de cobre, flexivel, torcido, classe 4 ou 5, isolacao em pvc/d, 300 v, 2 condutores de 2,5 mm2 | Material | m | 20,0000000 |  | 6,39 |  | 127,80 |  | 127.8 | 0,02% | 555899.8373 | 95,60%
00034555 | SINAPI | BLOCO DE VEDACAO DE CONCRETO APARENTE 19 X 19 X 39 CM (CLASSE C - NBR 6136) | Material | UN | 27,2000000 |  | 4,68 |  | 127,30 |  | 127.296 | 0,02% | 556027.1333 | 95,63%
TWBH26 | Próprio | RELÉ DE TEMPO 7PU05 | Material | UN | 1,0000000 |  | 127,13 |  | 127,13 |  | 127.13 | 0,02% | 556154.2633 | 95,65%
001100 | SBC | CIMENTO DIRECIONAL BRANCO (SACO 1 QUILOGRAMA) | Material | KG | 26,7380000 |  | 4,75 |  | 127,01 |  | 127.0055 | 0,02% | 556281.2688 | 95,67%
00006005 | SINAPI | REGISTRO GAVETA COM ACABAMENTO E CANOPLA CROMADOS, SIMPLES, BITOLA 3/4 " (REF 1509) | Material | UN | 2,0000000 |  | 63,00 |  | 126,00 |  | 126 | 0,02% | 556407.2688 | 95,69%
017042 | SBC | CHUVEIRO ELETRICO/ DUCHA FASHION BRANCA - LORENZETTI | Material | UN | 1,0000000 |  | 124,90 |  | 124,90 |  | 124.9 | 0,02% | 556532.1688 | 95,71%
O.11.000.064513 | CPOS/CDHU | Sifão metálico cromado 1 1/2´ x 2´, com tubo de ligação, ref. Fabrimar, Oriente ou equivalente | Material | UN | 1,0000000 |  | 124,46 |  | 124,46 |  | 124.46 | 0,02% | 556656.6288 | 95,73%
B.01.000.010119 | CPOS/CDHU | Ajudante de encanador | Mão de Obra | H | 5,4200000 |  | 22,71 |  | 123,09 |  | 123.0882 | 0,02% | 556779.717 | 95,75%
P.04.000.062115 | CPOS/CDHU | Eletrocalha perfurada galvanizada a fogo, 100x50mm | Material | M | 2,6000000 |  | 47,32 |  | 123,03 |  | 123.032 | 0,02% | 556902.749 | 95,78%
006276 | SBC | MACARICO GAS GL C/MANGUEIRA-SERVICOS IMPERMEABILIZACAO | Material | UN | 0,2265200 |  | 541,88 |  | 122,75 |  | 122.7467 | 0,02% | 557025.4957 | 95,80%
00004274 | SINAPI | PARA-RAIOS TIPO FRANKLIN 350 MM, EM LATAO CROMADO, DUAS DESCIDAS, PARA PROTECAO DE EDIFICACOES CONTRA DESCARGAS ATMOSFERICAS | Material | UN | 1,0000000 |  | 122,50 |  | 122,50 |  | 122.5 | 0,02% | 557147.9957 | 95,82%
00044497 | SINAPI | MONTADOR DE ESTRUTURAS METALICAS HORISTA | Mão de Obra | H | 3,7760788 |  | 32,40 |  | 122,34 |  | 122.345 | 0,02% | 557270.3406 | 95,84%
00036081 | SINAPI | BARRA DE APOIO RETA, EM ACO INOX POLIDO, COMPRIMENTO 80CM, DIAMETRO MINIMO 3 CM | Material | UN | 1,0000000 |  | 122,00 |  | 122,00 |  | 122 | 0,02% | 557392.3406 | 95,86%
00020083 | SINAPI | SOLUCAO PREPARADORA / LIMPADORA PARA PVC, FRASCO COM 1000 CM3 | Material | UN | 1,3491000 |  | 89,70 |  | 121,01 |  | 121.0143 | 0,02% | 557513.3549 | 95,88%
3843 | AGETOP CIVIL | TRANSFORMADOR DE CORRENTE RELAÇÃO 400:5 | Material | un | 1,0000000 |  | 120,92 |  | 120,92 |  | 120.92 | 0,02% | 557634.2749 | 95,90%
TWBG53 | Próprio | Conector de bronze d = 35mm x 1 1/4" Mat | Material | UN | 1,0000000 |  | 120,54 |  | 120,54 |  | 120.54 | 0,02% | 557754.8149 | 95,92%
00011251/SINAPI | ORSE | Caixa de passagem/ luz / telefonia, de embutir, em chapa de aco galvanizado, dimensoes 40 x 40 x *12* cm (padrao concessionaria local) | Material | un | 1,0000000 |  | 120,45 |  | 120,45 |  | 120.45 | 0,02% | 557875.2649 | 95,94%
TWBF19 | Próprio | DISPENSER PARA PROTETOR DE ASSENTO REF. 70610, MELHORAMENTOS OU SIMILAR | Material | un | 1,0000000 |  | 119,98 |  | 119,98 |  | 119.98 | 0,02% | 557995.2449 | 95,96%
O.05.000.061137 | CPOS/CDHU | Joelho 87° 30' em ferro fundido, linha predial tradicional, DN= 50 mm, ref. J87SBB 315916 Saint-Gobain ou equivalente | Material | UN | 1,0000000 |  | 119,89 |  | 119,89 |  | 119.89 | 0,02% | 558115.1349 | 95,98%
00006024 | SINAPI | REGISTRO PRESSAO COM ACABAMENTO E CANOPLA CROMADA, SIMPLES, BITOLA 3/4 " (REF 1416) | Material | UN | 2,0000000 |  | 59,42 |  | 118,84 |  | 118.84 | 0,02% | 558233.9749 | 96,00%
1688 | ORSE | Parafuso com porca gaiola | Material | un | 150,0000000 |  | 0,79 |  | 118,50 |  | 118.5 | 0,02% | 558352.4749 | 96,03%
O.16.000.063528 | CPOS/CDHU | Tampão de engate rápido em latão, Storz de 2 1/2´ | Material | UN | 1,0000000 |  | 118,07 |  | 118,07 |  | 118.07 | 0,02% | 558470.5449 | 96,05%
00020047 | SINAPI | REDUCAO EXCENTRICA PVC, SERIE R, DN 150 X 100 MM, PARA ESGOTO OU AGUAS PLUVIAIS PREDIAIS | Material | UN | 2,0000000 |  | 58,91 |  | 117,82 |  | 117.82 | 0,02% | 558588.3649 | 96,07%
00040382 | SINAPI | CURVA 90 GRAUS EM ACO CARBONO, RAIO CURTO, SOLDAVEL, PRESSAO 3.000 LBS, DN 1" | Material | UN | 3,0000000 |  | 39,10 |  | 117,30 |  | 117.3 | 0,02% | 558705.6649 | 96,09%
F.03.000.024109 | CPOS/CDHU | Manta asfáltica com armadura filme de poliéster, tipo III-B, espessura de 3 mm, ref. Denvermanta III-B Denver Global, Torodin III-B Viapol, Premium Poliéster III-B Viapol ou equivalente | Material | m² | 2,3000000 |  | 50,74 |  | 116,70 |  | 116.702 | 0,02% | 558822.3669 | 96,11%
00020144 | SINAPI | JUNCAO SIMPLES, PVC SERIE R, DN 100 X 100 MM, PARA ESGOTO OU AGUAS PLUVIAIS PREDIAIS | Material | UN | 2,0000000 |  | 57,76 |  | 115,52 |  | 115.52 | 0,02% | 558937.8869 | 96,13%
00002438 | SINAPI | ELETROTECNICO (HORISTA) | Mão de Obra | H | 3,2987840 |  | 34,91 |  | 115,16 |  | 115.1605 | 0,02% | 559053.0475 | 96,15%
MOED-20142 | SETOP | ELETRICISTA | Mão de Obra | H | 4,4529425 |  | 25,86 |  | 115,15 |  | 115.1531 | 0,02% | 559168.2006 | 96,17%
00037373 | SINAPI | SEGURO - HORISTA (COLETADO CAIXA) | Taxas | H | 1.046,1013871 |  | 0,11 |  | 115,07 |  | 115.0712 | 0,02% | 559283.2717 | 96,19%
012488 | SBC | CABO GSETTE 0,6/1KV 1 CONDUTOR 6mm2 | Material | M | 18,0000000 |  | 6,32 |  | 113,76 |  | 113.76 | 0,02% | 559397.0317 | 96,20%
2.05.08 | FDE | CIMENTO | Material | KG | 168,0000000 |  | 0,67 |  | 112,56 |  | 112.56 | 0,02% | 559509.5917 | 96,22%
005190 | SBC | MAQUINA CALCULAR VISOR 12 DIGITOS ELETR.DISMAC | Material | UN | 2,0000000 |  | 56,25 |  | 112,50 |  | 112.5 | 0,02% | 559622.0917 | 96,24%
00020078 | SINAPI | PASTA LUBRIFICANTE PARA TUBOS E CONEXOES COM JUNTA ELASTICA, EMBALAGEM DE *400* GR (USO EM PVC, ACO, POLIETILENO E OUTROS) | Material | UN | 3,4334000 |  | 32,67 |  | 112,17 |  | 112.1692 | 0,02% | 559734.2609 | 96,26%
01999 | EMOP | MAO DE OBRA DE SERVENTE DA CONSTRUCAO CI VIL, INCLUSIVE ENCARGOS SOCIAIS | Mão de Obra | H | 5,0000000 |  | 22,25 |  | 111,25 |  | 111.25 | 0,02% | 559845.5109 | 96,28%
00006110 | SINAPI | SERRALHEIRO (HORISTA) | Mão de Obra | H | 3,5130784 |  | 31,19 |  | 109,57 |  | 109.5729 | 0,02% | 559955.0838 | 96,30%
00013417 | SINAPI | TORNEIRA METALICA CROMADA CANO CURTO, SEM BICO, SEM AREJADOR, DE PAREDE, PARA TANQUE E USO GERAL, 1/2 " OU 3/4 " (REF 1143) | Material | UN | 1,0000000 |  | 109,40 |  | 109,40 |  | 109.4 | 0,02% | 560064.4838 | 96,32%
F.08.000.024103 | CPOS/CDHU | Mastique silicone Silix 567; referência comercial Rhodia / Dow Corning 790 ou equivalente | Material | bg | 2,4834500 |  | 43,73 |  | 108,60 |  | 108.6013 | 0,02% | 560173.0851 | 96,34%
S.01.000.080129 | CPOS/CDHU | Compressor de ar XA 125 MWD - COND. D | Material | H | 1,0000000 |  | 108,37 |  | 108,37 |  | 108.37 | 0,02% | 560281.4551 | 96,36%
00003513 | SINAPI | JOELHO PVC, SOLDAVEL, 90 GRAUS, 85 MM, PARA AGUA FRIA PREDIAL | Material | UN | 1,0000000 |  | 106,91 |  | 106,91 |  | 106.91 | 0,02% | 560388.3651 | 96,38%
00010489 | SINAPI | VIDRACEIRO (HORISTA) | Mão de Obra | H | 3,9481434 |  | 26,96 |  | 106,44 |  | 106.4419 | 0,02% | 560494.807 | 96,39%
005209 | SBC | JOELHO 90 PVC ROSCAVEL 2" | Material | UN | 2,0000000 |  | 53,00 |  | 106,00 |  | 106 | 0,02% | 560600.807 | 96,41%
P.13.000.045046 | CPOS/CDHU | Caixa de tomada 4" x 4" em alumínio para piso, com saída de 3/4" ou 1", ref. Tramontina, Stamplac, Olivo ou equivalente | Material | UN | 4,0000000 |  | 26,45 |  | 105,80 |  | 105.8 | 0,02% | 560706.607 | 96,43%
4415 | ORSE | Veículo leve - Volkswagen:GOL ou similar | Equipamento | h | 8,0000000 |  | 13,18 |  | 105,44 |  | 105.44 | 0,02% | 560812.047 | 96,45%
53622 | SIURB | FUSÍVEL TIPO NH00 - 125A | Material | Un | 3,0000000 |  | 34,96 |  | 104,88 |  | 104.88 | 0,02% | 560916.927 | 96,47%
3002 | ORSE | Botão de comando duplo com sinaleira | Material | un | 1,0000000 |  | 104,00 |  | 104,00 |  | 104 | 0,02% | 561020.927 | 96,48%
008272 | SBC | COLA PARA LAMINADO FORMICA 3,78kg/m2 | Material | KG | 4,3300000 |  | 23,90 |  | 103,49 |  | 103.487 | 0,02% | 561124.414 | 96,50%
00011751 | SINAPI | VALVULA DE ESFERA BRUTA EM BRONZE, BITOLA 1 1/2 " (REF 1552-B) | Material | UN | 1,0000000 |  | 102,71 |  | 102,71 |  | 102.71 | 0,02% | 561227.124 | 96,52%
00043459 | SINAPI | FERRAMENTAS - FAMILIA CARPINTEIRO DE FORMAS - HORISTA (ENCARGOS COMPLEMENTARES - COLETADO CAIXA) | Equipamento | H | 366,0591240 |  | 0,28 |  | 102,50 |  | 102.4966 | 0,02% | 561329.6206 | 96,54%
P.08.000.043060 | CPOS/CDHU | Cabo cobre flexível 95 mm², isolamento 0,6/1 kV - isolação HEPR 90°C, têmpera mole, classe 5, baixa emissão fumaça, ref. Cabos Afumex Prysmian; Atexsil Sil; ToxFree Conduspar ou equivalente | Material | M | 1,0200000 |  | 100,35 |  | 102,36 |  | 102.357 | 0,02% | 561431.9776 | 96,55%
9401 | ORSE | Rejunte acrílico para revestimentos cerâmicos | Material | kg | 3,8000000 |  | 26,76 |  | 101,69 |  | 101.688 | 0,02% | 561533.6656 | 96,57%
00037590 | SINAPI | SUPORTE MAO-FRANCESA EM ACO, ABAS IGUAIS 30 CM, CAPACIDADE MINIMA 60 KG, BRANCO | Material | UN | 6,0000000 |  | 16,86 |  | 101,16 |  | 101.16 | 0,02% | 561634.8256 | 96,59%
00009868 | SINAPI | TUBO PVC, SOLDAVEL, DN 25 MM, AGUA FRIA (NBR-5648) | Material | M | 23,0846000 |  | 4,35 |  | 100,42 |  | 100.418 | 0,02% | 561735.2436 | 96,61%
00012424/SINAPI | ORSE | Uniao de ferro galvanizado, com assento conico de bronze, de 1 1/2" | Material | un | 1,0000000 |  | 100,14 |  | 100,14 |  | 100.14 | 0,02% | 561835.3836 | 96,62%
031172 | SBC | CONDULETE ALUMINIO "T" 2" COM TAMPA | Material | UN | 1,0000000 |  | 100,08 |  | 100,08 |  | 100.08 | 0,02% | 561935.4636 | 96,64%
2899 | ORSE | Cabide em aço inox, DECA 2060 C40, acabamento cromado ou similar | Material | un | 1,0000000 |  | 99,90 |  | 99,90 |  | 99.9 | 0,02% | 562035.3636 | 96,66%
01998 | EMOP | MAO-DE-OBRA DE ARMADOR DE CONCRETO ARMAD O, INCLUSIVE ENCARGOS SOCIAIS | Mão de Obra | H | 3,2000000 |  | 30,79 |  | 98,53 |  | 98.528 | 0,02% | 562133.8916 | 96,68%
B.01.000.020121 | CPOS/CDHU | Projetista pleno - nível técnico | Mão de Obra | H | 0,8000000 |  | 123,08 |  | 98,46 |  | 98.464 | 0,02% | 562232.3556 | 96,69%
3349 | ORSE | Torneira de bóia p/caixa d'agua d = 3/4", ref:1350 (deca ou similar) | Material | Un | 1,0000000 |  | 97,78 |  | 97,78 |  | 97.78 | 0,02% | 562330.1356 | 96,71%
003693 | SBC | GRELHA (RALO) FERRO FUNDIDO COM REQUADRO 20x20cm | Material | UN | 1,0000000 |  | 97,50 |  | 97,50 |  | 97.5 | 0,02% | 562427.6356 | 96,73%
004157 | SBC | NIPLE DUPLO FERRO GALVANIZADO 3" | Material | UN | 1,0000000 |  | 97,48 |  | 97,48 |  | 97.48 | 0,02% | 562525.1156 | 96,74%
00003470 | SINAPI | COTOVELO 90 GRAUS DE FERRO GALVANIZADO, COM ROSCA BSP, DE 2 1/2" | Material | UN | 1,0000000 |  | 97,11 |  | 97,11 |  | 97.11 | 0,02% | 562622.2256 | 96,76%
005800 | SBC | DUCHA REDONDA PAREDE BRANCA NEW 4" FAME | Material | UN | 1,0000000 |  | 97,04 |  | 97,04 |  | 97.04 | 0,02% | 562719.2656 | 96,78%
000741 | SBC | CONECTOR COBRE MACHO RM 604 SEM ANEL DE SOLDA 35mmx1.1/4" | Material | UN | 1,0000000 |  | 96,86 |  | 96,86 |  | 96.86 | 0,02% | 562816.1256 | 96,79%
007508 | SBC | ELETRODUTO PVC RIGIDO ROSCAVEL 2" | Material | M | 6,0000000 |  | 16,12 |  | 96,72 |  | 96.72 | 0,02% | 562912.8456 | 96,81%
A.05.000.020299 | CPOS/CDHU | Taxa de destinação de resíduo sólido em aterro; tipo inerte | Material | T | 2,0000000 |  | 48,06 |  | 96,12 |  | 96.12 | 0,02% | 563008.9656 | 96,83%
00007701 | SINAPI | TUBO ACO GALVANIZADO COM COSTURA, CLASSE MEDIA, DN 2.1/2", E = *3,65* MM, PESO *6,51* KG/M (NBR 5580) | Material | M | 1,0357750 |  | 91,86 |  | 95,15 |  | 95.1463 | 0,02% | 563104.1119 | 96,84%
00004254 | SINAPI | OPERADOR DE GUINDASTE | Mão de Obra | H | 2,6712236 |  | 35,44 |  | 94,67 |  | 94.6682 | 0,02% | 563198.78 | 96,86%
00021136 | SINAPI | !EM PROCESSO DESATIVACAO! ELETRODUTO EM ACO GALVANIZADO ELETROLITICO, LEVE, DIAMETRO 1", PAREDE DE 0,90 MM | Material | M | 4,2000000 |  | 22,45 |  | 94,29 |  | 94.29 | 0,02% | 563293.07 | 96,87%
00000081 | SINAPI | ADAPTADOR PVC SOLDAVEL, LONGO, COM FLANGE LIVRE, 60 MM X 2", PARA CAIXA D' AGUA | Material | UN | 1,0000000 |  | 94,26 |  | 94,26 |  | 94.26 | 0,02% | 563387.33 | 96,89%
000432 | SBC | SOLDA-ELETRODO OK 4804 AWS 6013 3,25mm 1/8""(lata 15kg) | Material | KG | 1,5700000 |  | 59,94 |  | 94,11 |  | 94.1058 | 0,02% | 563481.4358 | 96,91%
000050 | SBC | CIMENTO PORTLAND CP III 32RS NBR 11578 (quilo) | Material | KG | 132,2160000 |  | 0,71 |  | 93,87 |  | 93.8734 | 0,02% | 563575.3092 | 96,92%
00011714 | SINAPI | CAIXA SIFONADA, PVC, 150 X *185* X 75 MM, COM GRELHA QUADRADA, BRANCA | Material | UN | 1,0000000 |  | 93,11 |  | 93,11 |  | 93.11 | 0,02% | 563668.4192 | 96,94%
1089 | ORSE | Guia de cabos fechado 19" 1U Guia de cabos fechado 19"1U | Material | un | 5,0000000 |  | 18,60 |  | 93,00 |  | 93 | 0,02% | 563761.4192 | 96,96%
2378 | ORSE | Vale transporte | Material | un | 20,6362397 |  | 4,50 |  | 92,86 |  | 92.8631 | 0,02% | 563854.2823 | 96,97%
01993 | EMOP | MAO DE OBRA DE BOMBEIRO HIDRAULICO DA CO NSTRUCAO CIVIL, INCLUSIVE ENCARGOS SOCIA IS | Mão de Obra | H | 3,0000000 |  | 30,79 |  | 92,37 |  | 92.37 | 0,02% | 563946.6523 | 96,99%
MOED-20130 | SETOP | AJUDANTE DE ELETRICISTA | Mão de Obra | H | 4,5945175 |  | 20,00 |  | 91,89 |  | 91.8903 | 0,02% | 564038.5426 | 97,00%
00036156 | SINAPI | BLOQUETE/PISO INTERTRAVADO DE CONCRETO - MODELO ONDA/16 FACES/RETANGULAR/TIJOLINHO/PAVER/HOLANDES/PARALELEPIPEDO, 20 CM X 10 CM, E = 6 CM, RESISTENCIA DE 35 MPA (NBR 9781), COLORIDO | Material | m² | 1,0300000 |  | 88,39 |  | 91,04 |  | 91.0417 | 0,02% | 564129.5843 | 97,02%
TWBG44 | Próprio | CONDULETE ALUMINIO "L" 2" COM TAMP | Material | M | 1,0000000 |  | 89,70 |  | 89,70 |  | 89.7 | 0,02% | 564219.2843 | 97,03%
F.12.000.028008 | CPOS/CDHU | Desmoldante para formas | Material | L | 6,3900000 |  | 13,82 |  | 88,31 |  | 88.3098 | 0,02% | 564307.5941 | 97,05%
001567 | SBC | ELETRODUTO GALVANIZADO NBR 5597 25mm 1" (2,178kg/m) | Material | M | 3,0000000 |  | 29,36 |  | 88,08 |  | 88.08 | 0,02% | 564395.6741 | 97,06%
C.06.000.022012 | CPOS/CDHU | Laje pré-fabricada unidirecional em viga treliçada/lajota em EPS LT 16 (12 + 4) - SC = 300kgf/m² | Material | m² | 1,0000000 |  | 87,92 |  | 87,92 |  | 87.92 | 0,02% | 564483.5941 | 97,08%
S.03.000.026616 | CPOS/CDHU | Cantoneira em alumínio | Material | KG | 2,4835000 |  | 35,23 |  | 87,49 |  | 87.4937 | 0,02% | 564571.0878 | 97,09%
P.04.000.042175 | CPOS/CDHU | Eletroduto com costura galvanizado eletroliticamente, DN = 2´ - NBR13057 | Material | M | 2,1000000 |  | 41,57 |  | 87,30 |  | 87.297 | 0,02% | 564658.3848 | 97,11%
00034623 | SINAPI | DISJUNTOR TIPO DIN/IEC, BIPOLAR 40 ATE 50A | Material | UN | 2,0000000 |  | 43,58 |  | 87,16 |  | 87.16 | 0,01% | 564745.5448 | 97,12%
P.04.000.042174 | CPOS/CDHU | Eletroduto com costura galvanizado eletroliticamente, DN = 4´ - NBR13057 | Material | M | 1,0500000 |  | 82,87 |  | 87,01 |  | 87.0135 | 0,01% | 564832.5583 | 97,14%
00002701 | SINAPI | INSTALADOR DE TUBULACOES (TUBOS/EQUIPAMENTOS) | Mão de Obra | H | 2,1421584 |  | 40,56 |  | 86,89 |  | 86.8859 | 0,01% | 564919.4443 | 97,15%
1659 | ORSE | Painel de fechamento 19" | Material | un | 5,0000000 |  | 17,11 |  | 85,55 |  | 85.55 | 0,01% | 565004.9943 | 97,17%
00011750 | SINAPI | VALVULA DE ESFERA BRUTA EM BRONZE, BITOLA 1 1/4 " (REF 1552-B) | Material | UN | 1,0000000 |  | 85,24 |  | 85,24 |  | 85.24 | 0,01% | 565090.2343 | 97,18%
00003799 | SINAPI | LUMINARIA DE SOBREPOR EM CHAPA DE ACO PARA 2 LAMPADAS FLUORESCENTES DE *36* W, ALETADA, COMPLETA (LAMPADAS E REATOR INCLUSOS) | Material | UN | 0,3257000 |  | 260,84 |  | 84,96 |  | 84.9556 | 0,01% | 565175.1899 | 97,20%
00034653 | SINAPI | DISJUNTOR TIPO DIN/IEC, MONOPOLAR DE 6 ATE 32A | Material | UN | 11,0000000 |  | 7,72 |  | 84,92 |  | 84.92 | 0,01% | 565260.1099 | 97,21%
00003302 | SINAPI | FUSIVEL NH 100 A TAMANHO 00, CAPACIDADE DE INTERRUPCAO DE 120 KA, TENSAO NOMIMNAL DE 500 V | Material | UN | 3,0000000 |  | 28,24 |  | 84,72 |  | 84.72 | 0,01% | 565344.8299 | 97,23%
B.01.000.010112 | CPOS/CDHU | Ajudante de carpinteiro | Mão de Obra | H | 3,7200000 |  | 22,71 |  | 84,48 |  | 84.4812 | 0,01% | 565429.3111 | 97,24%
MOED-20143 | SETOP | BOMBEIRO/ ENCANADOR | Mão de Obra | H | 3,2416665 |  | 25,86 |  | 83,83 |  | 83.8295 | 0,01% | 565513.1406 | 97,26%
00045190 | SINAPI | PISO EM PORCELANATO, RETIFICADO, LISO, MONOCOLOR, ACETINADO OU POLIDO, FORMATO MAIOR QUE 2500 ATE 6400 CM2 | Material | m² | 1,0864000 |  | 76,99 |  | 83,64 |  | 83.6419 | 0,01% | 565596.7825 | 97,27%
00012717 | SINAPI | COTOVELO DE COBRE 90 GRAUS (REF 607) SEM ANEL DE SOLDA, BOLSA X BOLSA, 35 MM | Material | UN | 2,0000000 |  | 41,80 |  | 83,60 |  | 83.6 | 0,01% | 565680.3825 | 97,29%
00039748 | SINAPI | TUBO DE COBRE CLASSE "A", DN = 3/4 " (22 MM), PARA INSTALACOES DE MEDIA PRESSAO PARA GASES COMBUSTIVEIS E MEDICINAIS | Material | M | 1,0211000 |  | 81,82 |  | 83,55 |  | 83.5464 | 0,01% | 565763.9289 | 97,30%
00020158 | SINAPI | JOELHO, PVC SERIE R, 90 GRAUS, DN 150 MM, PARA ESGOTO OU AGUAS PLUVIAIS PREDIAIS | Material | UN | 1,0000000 |  | 82,17 |  | 82,17 |  | 82.17 | 0,01% | 565846.0989 | 97,31%
2353 | ORSE | União ferro galvanizado assento bronze d=1 1/ 4" | Material | un | 1,0000000 |  | 82,01 |  | 82,01 |  | 82.01 | 0,01% | 565928.1089 | 97,33%
00001213/SINAPI | ORSE | Carpinteiro de formas para concreto (horista) | Mão de Obra | h | 3,9660000 |  | 20,45 |  | 81,10 |  | 81.1047 | 0,01% | 566009.2136 | 97,34%
P.07.000.045075 | CPOS/CDHU | Caixa de passagem em alumínio fundido, à prova de tempo e tampa, de 200x200mm, profundidade mínima 100mm, ref. CDT20 da Daisa, Cemar ou equivalente | Material | UN | 1,0000000 |  | 80,90 |  | 80,90 |  | 80.9 | 0,01% | 566090.1136 | 97,36%
047595 | SBC | SINALIZADOR VISUAL E SONORO CONVENCIONAL SAV420 | Material | UN | 1,0000000 |  | 80,00 |  | 80,00 |  | 80 | 0,01% | 566170.1136 | 97,37%
B.01.000.020122 | CPOS/CDHU | Desenhista pleno/cadista | Mão de Obra | H | 1,4000000 |  | 56,99 |  | 79,79 |  | 79.786 | 0,01% | 566249.8996 | 97,38%
00043467 | SINAPI | FERRAMENTAS - FAMILIA SERVENTE - HORISTA (ENCARGOS COMPLEMENTARES - COLETADO CAIXA) | Equipamento | H | 141,5341688 |  | 0,56 |  | 79,26 |  | 79.2591 | 0,01% | 566329.1587 | 97,40%
941 | ORSE | Fardamento com mangas curta | Material | un | 0,4099347 |  | 193,04 |  | 79,13 |  | 79.1338 | 0,01% | 566408.2925 | 97,41%
00039896 | SINAPI | TE DUPLA CURVA BRONZE/LATAO (REF 764) SEM ANEL DE SOLDA, ROSCA F X BOLSA X ROSCA F, 3/4" X 22 X 3/4" | Material | UN | 1,0000000 |  | 78,94 |  | 78,94 |  | 78.94 | 0,01% | 566487.2325 | 97,42%
00020152 | SINAPI | JOELHO, PVC SERIE R, 45 GRAUS, DN 150 MM, PARA ESGOTO OU AGUAS PLUVIAIS PREDIAIS | Material | UN | 1,0000000 |  | 78,83 |  | 78,83 |  | 78.83 | 0,01% | 566566.0625 | 97,44%
00020142 | SINAPI | JUNCAO SIMPLES, PVC SERIE R, DN 75 X 75 MM, PARA ESGOTO OU AGUAS PLUVIAIS PREDIAIS | Material | UN | 2,0000000 |  | 39,38 |  | 78,76 |  | 78.76 | 0,01% | 566644.8225 | 97,45%
099046 | SBC | SOLDADOR | Mão de Obra | H | 2,5760000 |  | 30,51 |  | 78,59 |  | 78.5938 | 0,01% | 566723.4163 | 97,46%
021774 | SBC | TAXA BOMBA (a partir 15MPa) PARA CONCRETO USINADO | Material | m³ | 1,0000000 |  | 78,20 |  | 78,20 |  | 78.2 | 0,01% | 566801.6163 | 97,48%
589 | ORSE | Chave liga-desliga 3x30a | Material | un | 1,0000000 |  | 78,00 |  | 78,00 |  | 78 | 0,01% | 566879.6163 | 97,49%
MATED- 11098 | SETOP | EXECUÇÃO DE ESTACA TIPO HÉLICE CONTÍNUA DN = 600 MM, EXCETO CONCRETO | Material | m | 1,0000000 |  | 77,64 |  | 77,64 |  | 77.64 | 0,01% | 566957.2563 | 97,51%
P.13.000.042286 | CPOS/CDHU | Placa de 4´x 4´ | Material | UN | 8,0000000 |  | 9,68 |  | 77,44 |  | 77.44 | 0,01% | 567034.6963 | 97,52%
00006013 | SINAPI | REGISTRO GAVETA COM ACABAMENTO E CANOPLA CROMADOS, SIMPLES, BITOLA 1 " (REF 1509) | Material | UN | 1,0000000 |  | 77,12 |  | 77,12 |  | 77.12 | 0,01% | 567111.8163 | 97,53%
00021128 | SINAPI | !EM PROCESSO DESATIVACAO! ELETRODUTO EM ACO GALVANIZADO ELETROLITICO, LEVE, DIAMETRO 3/4", PAREDE DE 0,90 MM | Material | M | 8,4000000 |  | 9,16 |  | 76,94 |  | 76.944 | 0,01% | 567188.7603 | 97,54%
S.01.000.080157 | CPOS/CDHU | Rompedor Pneumático ATLAS COPCO TEX 32 PS | Material | H | 2,0000000 |  | 38,18 |  | 76,36 |  | 76.36 | 0,01% | 567265.1203 | 97,56%
9762 | ORSE | Caixa de passagem em alumínio 50 x 50 x 15 cm | Material | un | 1,0000000 |  | 76,35 |  | 76,35 |  | 76.35 | 0,01% | 567341.4703 | 97,57%
B.06.000.021538 | CPOS/CDHU | Aço CA-60-B $MD bitolas | Material | KG | 11,0000000 |  | 6,81 |  | 74,91 |  | 74.91 | 0,01% | 567416.3803 | 97,58%
007143 | SBC | ARMACAO 3x16 PRESSBOW PARA POSTE 3 ISOLADORES | Material | UN | 1,0000000 |  | 74,89 |  | 74,89 |  | 74.89 | 0,01% | 567491.2703 | 97,60%
C.04.000.020530 | CPOS/CDHU | Concreto usinado fck= 15 MPa, slump 5 ± 1cm | Material | m³ | 0,1666000 |  | 448,27 |  | 74,68 |  | 74.6818 | 0,01% | 567565.9521 | 97,61%
00020143 | SINAPI | JUNCAO SIMPLES, PVC SERIE R, DN 100 X 75 MM, PARA ESGOTO OU AGUAS PLUVIAIS PREDIAIS | Material | UN | 1,0000000 |  | 73,90 |  | 73,90 |  | 73.9 | 0,01% | 567639.8521 | 97,62%
I.05.000.021057 | CPOS/CDHU | Placa cimentícia impermeabilizada com espessura de 12mm, em chapa de 1,20 x 2,40m, ref. Brasilit ou equivalente | Material | m² | 1,1000000 |  | 66,30 |  | 72,93 |  | 72.93 | 0,01% | 567712.7821 | 97,63%
00001581 | SINAPI | TERMINAL A COMPRESSAO EM COBRE ESTANHADO PARA CABO 120 MM2, 1 FURO E 1 COMPRESSAO, PARA PARAFUSO DE FIXACAO M12 | Material | UN | 6,0000000 |  | 11,98 |  | 71,88 |  | 71.88 | 0,01% | 567784.6621 | 97,65%
2041 | SIURB | ELETRICISTA (SGSP) | Mão de Obra | H | 2,0000000 |  | 35,83 |  | 71,66 |  | 71.66 | 0,01% | 567856.3221 | 97,66%
F.03.000.024023 | CPOS/CDHU | Manta asfáltica plastomérica com armadura filme de poliéster tipo III, espessura 4mm, face exposta em geotêxtil, Premium Geotêxtil da Viapol ou equivalente | Material | m² | 1,1500000 |  | 61,64 |  | 70,89 |  | 70.886 | 0,01% | 567927.2081 | 97,67%
F.03.000.024081 | CPOS/CDHU | Membrana de asfalto modificado com elastômeros cor preta, ref. Vedapren / Otto Baumgart, Denverpren SBS / Denver, Igolflex Preto / Sika ou equivalente | Material | KG | 3,5000000 |  | 20,23 |  | 70,81 |  | 70.805 | 0,01% | 567998.0131 | 97,68%
O.12.000.092036 | CPOS/CDHU | Dispenser papel higiênico em ABS para rolão 300/600m, com visor. Ref. Unik JSN, Trilha ou equivalente | Material | UN | 1,0000000 |  | 70,55 |  | 70,55 |  | 70.55 | 0,01% | 568068.5631 | 97,70%
MATED- 12435 | SETOP | CAIXA DE PASSAGEM CP Nº 2 DIM. (20 X 20 X 12)CM | Material | un | 1,0000000 |  | 70,46 |  | 70,46 |  | 70.46 | 0,01% | 568139.0231 | 97,71%
00000299 | SINAPI | ANEL BORRACHA, DN 100 MM, PARA TUBO SERIE REFORCADA ESGOTO PREDIAL | Material | UN | 20,0000000 |  | 3,51 |  | 70,20 |  | 70.2 | 0,01% | 568209.2231 | 97,72%
025721 | SBC | ELETROCALHA - TE VERTICAL SUBIDA LISA/PERF 200x50mm CHAPA 18 | Material | UN | 1,0000000 |  | 69,95 |  | 69,95 |  | 69.95 | 0,01% | 568279.1731 | 97,73%
00034360 | SINAPI | PERFIL DE ALUMINIO ANODIZADO | Material | KG | 1,4064000 |  | 49,58 |  | 69,73 |  | 69.7293 | 0,01% | 568348.9024 | 97,74%
00037588 | SINAPI | VALVULA DE ESCOAMENTO PARA TANQUE, EM METAL CROMADO, 1.1/2 ", SEM LADRAO, COM TAMPAO PLASTICO | Material | UN | 1,0000000 |  | 68,48 |  | 68,48 |  | 68.48 | 0,01% | 568417.3824 | 97,76%
004156 | SBC | NIPLE DUPLO FERRO GALVANIZADO 2.1/2" | Material | UN | 1,0000000 |  | 67,48 |  | 67,48 |  | 67.48 | 0,01% | 568484.8624 | 97,77%
00004425 | SINAPI | VIGA NAO APARELHADA *6 X 12* CM, EM MACARANDUBA, ANGELIM OU EQUIVALENTE DA REGIAO - BRUTA | Material | M | 2,0106570 |  | 33,52 |  | 67,40 |  | 67.3972 | 0,01% | 568552.2596 | 97,78%
00039961 | SINAPI | SILICONE ACETICO USO GERAL INCOLOR 280 G | Material | UN | 3,1447500 |  | 21,42 |  | 67,36 |  | 67.3605 | 0,01% | 568619.6202 | 97,79%
011802 | SBC | MOLDURA ALUMINIO A28 ANODIZADO 12cm PARA ESPELHO | Material | M | 4,0000000 |  | 16,69 |  | 66,76 |  | 66.76 | 0,01% | 568686.3802 | 97,80%
00043461 | SINAPI | FERRAMENTAS - FAMILIA ENCANADOR - HORISTA (ENCARGOS COMPLEMENTARES - COLETADO CAIXA) | Equipamento | H | 155,2286516 |  | 0,43 |  | 66,75 |  | 66.7483 | 0,01% | 568753.1285 | 97,81%
00003379 | SINAPI | !EM PROCESSO DE DESATIVACAO! HASTE DE ATERRAMENTO EM ACO COM 3,00 M DE COMPRIMENTO E DN = 5/8", REVESTIDA COM BAIXA CAMADA DE COBRE, SEM CONECTOR | Material | UN | 1,1297000 |  | 59,04 |  | 66,70 |  | 66.6975 | 0,01% | 568819.826 | 97,83%
00003472 | SINAPI | COTOVELO 90 GRAUS DE FERRO GALVANIZADO, COM ROSCA BSP, DE 1" | Material | UN | 4,0000000 |  | 16,66 |  | 66,64 |  | 66.64 | 0,01% | 568886.466 | 97,84%
TWBG40 | Próprio | CONDULETE DE ALUMINIO TIPO LR, PARA ELETRODUTO ROSCAVEL DE 3/4", COM TAMPA CEGA | Material | M | 2,0000000 |  | 33,32 |  | 66,64 |  | 66.64 | 0,01% | 568953.106 | 97,85%
00002586 | SINAPI | CONDULETE DE ALUMINIO TIPO T, PARA ELETRODUTO ROSCAVEL DE 1", COM TAMPA CEGA | Material | UN | 3,0000000 |  | 22,17 |  | 66,51 |  | 66.51 | 0,01% | 569019.616 | 97,86%
E.03.000.026771 | CPOS/CDHU | Rebites de ferro zincado n° 8, comprimento de 6,10 mm, diâmetro nominal de 3 mm | Material | KG | 1,5054000 |  | 43,66 |  | 65,73 |  | 65.7258 | 0,01% | 569085.3417 | 97,87%
00009840 | SINAPI | TUBO PVC, SERIE R, DN 150 MM, PARA ESGOTO OU AGUAS PLUVIAIS PREDIAIS (NBR 5688) | Material | M | 1,0353000 |  | 63,21 |  | 65,44 |  | 65.4413 | 0,01% | 569150.783 | 97,88%
P.13.000.045047 | CPOS/CDHU | Anel de regulagem 4" x 4" em alumínio para tomada de piso, ref. Tramontina, Stamplac, Olivo ou equivalente | Material | UN | 4,0000000 |  | 16,32 |  | 65,28 |  | 65.28 | 0,01% | 569216.063 | 97,89%
TWBH41 | Próprio | Manômetro para automatização do sistema de incêndio, escala 0 a 100mca, fabricante Dox. | Equipamento para Aquisição Permanente | UN | 1,0000000 |  | 65,23 |  | 65,23 |  | 65.23 | 0,01% | 569281.293 | 97,90%
00004741 | SINAPI | PO DE PEDRA (POSTO PEDREIRA/FORNECEDOR, SEM FRETE) | Material | m³ | 0,5011300 |  | 130,09 |  | 65,19 |  | 65.192 | 0,01% | 569346.485 | 97,92%
4.50.07 | FDE | CAIXA PASS CH TAMPA PARAF 40X40X15 CM | Material | UN | 1,0000000 |  | 64,94 |  | 64,94 |  | 64.94 | 0,01% | 569411.425 | 97,93%
00001574 | SINAPI | TERMINAL A COMPRESSAO EM COBRE ESTANHADO PARA CABO 10 MM2, 1 FURO E 1 COMPRESSAO, PARA PARAFUSO DE FIXACAO M6 | Material | UN | 37,3727000 |  | 1,73 |  | 64,65 |  | 64.6548 | 0,01% | 569476.0798 | 97,94%
00009872 | SINAPI | TUBO PVC, SOLDAVEL, DN 85 MM, AGUA FRIA (NBR-5648) | Material | M | 1,0493000 |  | 61,32 |  | 64,34 |  | 64.3431 | 0,01% | 569540.4229 | 97,95%
00000122 | SINAPI | ADESIVO PLASTICO PARA PVC, FRASCO COM *850* GR | Material | UN | 0,8103000 |  | 79,17 |  | 64,15 |  | 64.1515 | 0,01% | 569604.5743 | 97,96%
00001106 | SINAPI | CAL HIDRATADA CH-I PARA ARGAMASSAS | Material | KG | 46,7505492 |  | 1,36 |  | 63,58 |  | 63.5807 | 0,01% | 569668.1551 | 97,97%
TWBF13 | Próprio | RODAPÉ EM PRÉ-MOLDADO H=30cm | Material | m | 1,0500000 |  | 60,00 |  | 63,00 |  | 63 | 0,01% | 569731.1551 | 97,98%
MATED-12204 | SETOP | ELETRODUTO DE AÇO GALVANIZADO (TIPO: LEVE¦ DIÂMETRO: 4") | Material | m | 1,1000000 |  | 56,70 |  | 62,37 |  | 62.37 | 0,01% | 569793.5251 | 97,99%
005937 | SBC | CURVA 90 ELETRODUTO GALVANIZADO ELETROLITICO 2" | Material | UN | 1,3500000 |  | 45,65 |  | 61,63 |  | 61.6275 | 0,01% | 569855.1526 | 98,00%
01983 | EMOP | MAO DE OBRA DE ELETRICISTA DE CONSTRUCAO CIVIL, INCLUSIVE ENCARGOS SOCIAIS | Mão de Obra | H | 2,0000000 |  | 30,79 |  | 61,58 |  | 61.58 | 0,01% | 569916.7326 | 98,01%
4.50.03 | FDE | CAIXA PASS CH TAMPA PARAF 20X20X10 CM | Material | UN | 3,0000000 |  | 20,47 |  | 61,41 |  | 61.41 | 0,01% | 569978.1426 | 98,02%
TWBG64 | Próprio | TE REDUCAO COBRE 35X22mm | Material | UN | 1,0000000 |  | 60,88 |  | 60,88 |  | 60.88 | 0,01% | 570039.0226 | 98,04%
O.12.000.092309 | CPOS/CDHU | Toalheiro plástico em ABS branco tipo dispenser para papel | Material | UN | 1,0000000 |  | 60,66 |  | 60,66 |  | 60.66 | 0,01% | 570099.6826 | 98,05%
F.03.000.024078 | CPOS/CDHU | Impermeabilização Denvercril Super / Igolflex / Vedapren / Viaflex branco ou equivalente | Material | KG | 3,5000000 |  | 17,29 |  | 60,52 |  | 60.515 | 0,01% | 570160.1976 | 98,06%
9435 | ORSE | Caixa de passagem pvc 20 x 20cm, sistema "x", com tampa | Material | un | 2,0000000 |  | 30,22 |  | 60,44 |  | 60.44 | 0,01% | 570220.6376 | 98,07%
00011762/SINAPI | ORSE | Torneira metalica cromada para jardim / tanque, com bico plastico, cano longo, de parede, padrao popular / uso geral, 1/2" ou 3/4" | Material | un | 1,0000000 |  | 60,37 |  | 60,37 |  | 60.37 | 0,01% | 570281.0076 | 98,08%
00007144 | SINAPI | TE SOLDAVEL, PVC, 90 GRAUS, 75 MM, PARA AGUA FRIA PREDIAL (NBR 5648) | Material | UN | 1,0000000 |  | 60,15 |  | 60,15 |  | 60.15 | 0,01% | 570341.1576 | 98,09%
73 | ORSE | Abraçadeira de nylon p/amarração de cabos 140mm x 3,5mm | Material | un | 500,0000000 |  | 0,12 |  | 60,00 |  | 60 | 0,01% | 570401.1576 | 98,10%
3998 | ORSE | Curva horizontal 150 x 100 mm para eletrocalha metálica, com ângulo 90° (ref.: mopa ou similar) | Material | un | 2,0000000 |  | 29,95 |  | 59,90 |  | 59.9 | 0,01% | 570461.0576 | 98,11%
00020089/SINAPI | ORSE | Cap pvc, serie r, dn 150 mm, para esgoto predial | Material | un | 1,0000000 |  | 59,88 |  | 59,88 |  | 59.88 | 0,01% | 570520.9376 | 98,12%
00012736 | SINAPI | TE DE COBRE (REF 611) SEM ANEL DE SOLDA, BOLSA X BOLSA X BOLSA, 35 MM | Material | UN | 1,0000000 |  | 59,80 |  | 59,80 |  | 59.8 | 0,01% | 570580.7376 | 98,13%
2044 | SIURB | AJUDANTE DE ELETRICISTA (SGSP) | Mão de Obra | H | 2,0000000 |  | 29,85 |  | 59,70 |  | 59.7 | 0,01% | 570640.4376 | 98,14%
00004721/SINAPI | ORSE | Pedra britada n. 1 (9,5 a 19 mm) posto pedreira/fornecedor, sem frete | Material | m³ | 0,4248000 |  | 139,30 |  | 59,17 |  | 59.1746 | 0,01% | 570699.6122 | 98,15%
00002673/SINAPI | ORSE | Eletroduto de pvc rigido roscavel de 1/2", sem luva | Material | m | 15,0000000 |  | 3,92 |  | 58,80 |  | 58.8 | 0,01% | 570758.4122 | 98,16%
M.04.000.033526 | CPOS/CDHU | Rodapé em poliestireno de sobrepor, altura de 8 cm; ref. linha Blend da Tarkett ou equivalente | Material | M | 1,1000000 |  | 53,27 |  | 58,60 |  | 58.597 | 0,01% | 570817.0092 | 98,17%
D.02.000.021017 | CPOS/CDHU | Sarrafo de cedrinho 2,5 x 10 cm | Material | M | 7,4700000 |  | 7,82 |  | 58,42 |  | 58.4154 | 0,01% | 570875.4246 | 98,18%
00039140 | SINAPI | ABRACADEIRA EM ACO PARA AMARRACAO DE ELETRODUTOS, TIPO U SIMPLES, COM 1 1/4" | Material | UN | 36,2739634 |  | 1,60 |  | 58,04 |  | 58.0383 | 0,01% | 570933.463 | 98,19%
00004783 | SINAPI | PINTOR (HORISTA) | Mão de Obra | H | 1,9000806 |  | 30,49 |  | 57,93 |  | 57.9335 | 0,01% | 570991.3964 | 98,20%
00004720/SINAPI | ORSE | Pedra britada n. 0, ou pedrisco (4,8 a 9,5 mm) posto pedreira/fornecedor, semfrete | Material | m³ | 0,3600000 |  | 160,83 |  | 57,90 |  | 57.8988 | 0,01% | 571049.2952 | 98,21%
00011746 | SINAPI | VALVULA DE ESFERA BRUTA EM BRONZE, BITOLA 1 " (REF 1552-B) | Material | UN | 1,0000000 |  | 57,19 |  | 57,19 |  | 57.19 | 0,01% | 571106.4852 | 98,22%
10096 | ORSE | Fonte de alimentação 12V / 10A (ou similar) | Material | un | 1,0000000 |  | 56,72 |  | 56,72 |  | 56.72 | 0,01% | 571163.2052 | 98,23%
00043465 | SINAPI | FERRAMENTAS - FAMILIA PEDREIRO - HORISTA (ENCARGOS COMPLEMENTARES - COLETADO CAIXA) | Equipamento | H | 88,5736077 |  | 0,64 |  | 56,69 |  | 56.6871 | 0,01% | 571219.8923 | 98,24%
032205 | SBC | BATE ESTACAS MAGAN IM 1200 PM/E 80tn 58CV | Material | H | 0,5360000 |  | 104,44 |  | 55,98 |  | 55.9798 | 0,01% | 571275.8722 | 98,25%
00000090 | SINAPI | ADAPTADOR PVC SOLDAVEL, LONGO, COM FLANGE LIVRE, 50 MM X 1 1/2", PARA CAIXA D' AGUA | Material | UN | 1,0000000 |  | 55,11 |  | 55,11 |  | 55.11 | 0,01% | 571330.9822 | 98,26%
TWBG41 | Próprio | CONDULETE DE ALUMINIO TIPO LR, PARA ELETRODUTO ROSCAVEL DE 1", COM TAMPA CEGA | Material | M | 1,0000000 |  | 55,08 |  | 55,08 |  | 55.08 | 0,01% | 571386.0622 | 98,27%
P.08.000.043058 | CPOS/CDHU | Cabo cobre flexível 50 mm², isolamento 0,6/1 kV - isolação HEPR 90°C, têmpera mole, classe 5, baixa emissão fumaça, ref. Cabos Afumex Prysmian; Atexsil Sil; ToxFree Conduspar ou equivalente | Material | M | 1,0200000 |  | 53,94 |  | 55,02 |  | 55.0188 | 0,01% | 571441.081 | 98,28%
3895 | ORSE | Condulete tipo "C" de 2" em alumínio fundido a prova de tempo, gases, vapores e pós. | Material | un | 1,0000000 |  | 55,00 |  | 55,00 |  | 55 | 0,01% | 571496.081 | 98,29%
00011684 | SINAPI | ENGATE / RABICHO FLEXIVEL INOX 1/2 " X 40 CM | Material | UN | 1,0000000 |  | 54,64 |  | 54,64 |  | 54.64 | 0,01% | 571550.721 | 98,30%
E.05.000.026702 | CPOS/CDHU | Insert maciço com furo inferior para ancoragem, carga de trabalho 3.000 kg; ref. TS24 da Trejor ou equivalente | Material | UN | 2,0000000 |  | 27,27 |  | 54,54 |  | 54.54 | 0,01% | 571605.261 | 98,30%
00004221 | SINAPI | OLEO DIESEL COMBUSTIVEL COMUM | Material | L | 7,6808996 |  | 7,08 |  | 54,38 |  | 54.3808 | 0,01% | 571659.6417 | 98,31%
3000 | ORSE | Botão de comando 22,5mm | Material | un | 1,0000000 |  | 54,18 |  | 54,18 |  | 54.18 | 0,01% | 571713.8217 | 98,32%
4012 | ORSE | Curva vertical 150 x 100 mm para eletrocalha metálica, com ângulo 90° (ref.: mopa ou similar) | Material | un | 3,0000000 |  | 18,00 |  | 54,00 |  | 54 | 0,01% | 571767.8217 | 98,33%
6480 | ORSE | Conector de bronze d = 28mm x 1" | Material | un | 1,0000000 |  | 53,89 |  | 53,89 |  | 53.89 | 0,01% | 571821.7117 | 98,34%
2036 | ORSE | Solucao limpadora pvc | Material | l | 0,7700000 |  | 69,74 |  | 53,70 |  | 53.6998 | 0,01% | 571875.4115 | 98,35%
P.19.000.042237 | CPOS/CDHU | Base para mastro em aço galvanizado de 2´, ref. PK 0505 da Paraklim ou equivalente | Material | UN | 1,0000000 |  | 53,56 |  | 53,56 |  | 53.56 | 0,01% | 571928.9715 | 98,36%
00004384 | SINAPI | PARAFUSO NIQUELADO COM ACABAMENTO CROMADO PARA FIXAR PECA SANITARIA, INCLUI PORCA CEGA, ARRUELA E BUCHA DE NYLON TAMANHO S-10 | Material | UN | 2,0000000 |  | 26,08 |  | 52,16 |  | 52.16 | 0,01% | 571981.1315 | 98,37%
00043488 | SINAPI | EPI - FAMILIA OPERADOR ESCAVADEIRA - HORISTA (ENCARGOS COMPLEMENTARES - COLETADO CAIXA) | Equipamento | H | 48,7313930 |  | 1,07 |  | 52,14 |  | 52.1426 | 0,01% | 572033.2741 | 98,38%
P.13.000.042284 | CPOS/CDHU | Botão de comando duplo sem sinalização | Material | UN | 1,0000000 |  | 51,78 |  | 51,78 |  | 51.78 | 0,01% | 572085.0541 | 98,39%
00039747 | SINAPI | TUBO DE COBRE CLASSE "A", DN = 1/2 " (15 MM), PARA INSTALACOES DE MEDIA PRESSAO PARA GASES COMBUSTIVEIS E MEDICINAIS | Material | M | 1,0211000 |  | 50,56 |  | 51,63 |  | 51.6268 | 0,01% | 572136.6809 | 98,40%
00011683/SINAPI | ORSE | Engate / rabicho flexivel inox 1/2" x 30 cm | Material | un | 1,0000000 |  | 51,47 |  | 51,47 |  | 51.47 | 0,01% | 572188.1509 | 98,40%
00001873 | SINAPI | CAIXA DE PASSAGEM, EM PVC, DE 4" X 4", PARA ELETRODUTO FLEXIVEL CORRUGADO | Material | UN | 8,0000000 |  | 6,41 |  | 51,28 |  | 51.28 | 0,01% | 572239.4309 | 98,41%
00039882 | SINAPI | CURVA 45 GRAUS DE COBRE (REF 606) SEM ANEL DE SOLDA, BOLSA X BOLSA, 35 MM | Material | UN | 1,0000000 |  | 51,05 |  | 51,05 |  | 51.05 | 0,01% | 572290.4809 | 98,42%
00004718/SINAPI | ORSE | Pedra britada n. 2 (19 a 38 mm) posto pedreira/fornecedor, sem frete | Material | m³ | 0,3600000 |  | 140,04 |  | 50,41 |  | 50.4144 | 0,01% | 572340.8953 | 98,43%
040303 | SBC | AZULEJO 20x20cm BRILHANTE BORDA ARREDONDADA BRANCO EXTRA PIERINI | Material | m² | 1,0500000 |  | 47,90 |  | 50,30 |  | 50.295 | 0,01% | 572391.1903 | 98,44%
00037103 | SINAPI | BLOCO DE VEDACAO DE CONCRETO APARENTE 14 X 19 X 39 CM (CLASSE C - NBR 6136) | Material | UN | 13,6000000 |  | 3,69 |  | 50,18 |  | 50.184 | 0,01% | 572441.3743 | 98,45%
008770 | SBC | VIDRO LISO INCOLOR 3mm | Material | m² | 0,4000000 |  | 122,06 |  | 48,82 |  | 48.824 | 0,01% | 572490.1983 | 98,46%
00000033 | SINAPI | ACO CA-50, 8,0 MM, VERGALHAO | Material | KG | 5,5500000 |  | 8,79 |  | 48,78 |  | 48.7845 | 0,01% | 572538.9828 | 98,47%
006473 | SBC | COMPENSADO RESINADO FENOLICO 12mm 2,20x1.10m(2,42m2) | Material | m² | 1,2520000 |  | 38,88 |  | 48,68 |  | 48.6778 | 0,01% | 572587.6606 | 98,47%
00040943 | SINAPI | TECNICO EM SEGURANCA DO TRABALHO (HORISTA) | Mão de Obra | H | 1,0179800 |  | 47,78 |  | 48,64 |  | 48.6391 | 0,01% | 572636.2997 | 98,48%
2.05.03 | FDE | AREIA | Material | m³ | 0,2734000 |  | 176,64 |  | 48,29 |  | 48.2934 | 0,01% | 572684.5931 | 98,49%
00000089 | SINAPI | ADAPTADOR PVC SOLDAVEL, LONGO, COM FLANGE LIVRE, 40 MM X 1 1/4", PARA CAIXA D' AGUA | Material | UN | 1,0000000 |  | 48,10 |  | 48,10 |  | 48.1 | 0,01% | 572732.6931 | 98,50%
002274 | SBC | REGISTRO GAVETA BRONZE BRUTO 1/2" | Material | UN | 1,0000000 |  | 47,87 |  | 47,87 |  | 47.87 | 0,01% | 572780.5631 | 98,51%
00043055 | SINAPI | ACO CA-50, 12,5 MM OU 16,0 MM, VERGALHAO | Material | KG | 6,6600000 |  | 7,18 |  | 47,82 |  | 47.8188 | 0,01% | 572828.3819 | 98,51%
005073 | SBC | ELETRODUTO GALVANIZADO NBR 5597 32mm 1.1/4"(2,812kg/un) | Material | M | 1,0500000 |  | 45,52 |  | 47,80 |  | 47.796 | 0,01% | 572876.1779 | 98,52%
74.17.15 | SUDECAP | CABO DE COBRE NU (CORDOALHA) 50,0MM2 | Material | M | 1,0000000 |  | 47,72 |  | 47,72 |  | 47.72 | 0,01% | 572923.8979 | 98,53%
006490 | SBC | CONJUNTO DE BUCHA/ARRUELA DE ALUMINIO PARA ELETRODUTO 2"" | Material | CJ | 3,0000000 |  | 15,75 |  | 47,25 |  | 47.25 | 0,01% | 572971.1479 | 98,54%
P.30.000.049542 | CPOS/CDHU | Terminal de pressão/compressão para cabo 240mm² (500MCM) | Material | UN | 1,0000000 |  | 46,98 |  | 46,98 |  | 46.98 | 0,01% | 573018.1279 | 98,55%
K.01.000.036140 | CPOS/CDHU | Rodapé para piso alta resistência (>40MPa), moldado no local, tráfego médio (8mm) ou tráfego pesado (12mm) aplicado média | Material | M | 1,0000000 |  | 46,77 |  | 46,77 |  | 46.77 | 0,01% | 573064.8979 | 98,56%
00020179 | SINAPI | TE, PVC, SERIE R, 100 X 100 MM, PARA ESGOTO OU AGUAS PLUVIAIS PREDIAIS | Material | UN | 1,0000000 |  | 46,67 |  | 46,67 |  | 46.67 | 0,01% | 573111.5679 | 98,56%
00011830 | SINAPI | TORNEIRA DE BOIA CONVENCIONAL PARA CAIXA D'AGUA, AGUA FRIA, 3/4", COM HASTE E TORNEIRA METALICOS E BALAO PLASTICO | Material | UN | 1,0000000 |  | 46,53 |  | 46,53 |  | 46.53 | 0,01% | 573158.0979 | 98,57%
00004049/SINAPI | ORSE | Massa epoxi bicomponente (massa + catalisador) | Material | l | 0,8000000 |  | 57,80 |  | 46,24 |  | 46.24 | 0,01% | 573204.3379 | 98,58%
036408 | SBC | ELETRODUTO GALVANIZADO (SEMI PESADO) NBR 5598 50mm 2"" | Material | M | 1,1000000 |  | 41,20 |  | 45,32 |  | 45.32 | 0,01% | 573249.6579 | 98,59%
003818 | SBC | RABICHO FLEXIVEL 40cm PVC 1/2" COM CANOPLAS | Material | UN | 2,0000000 |  | 22,63 |  | 45,26 |  | 45.26 | 0,01% | 573294.9179 | 98,60%
00007132 | SINAPI | TE DE REDUCAO, PVC, SOLDAVEL, 90 GRAUS, 75 MM X 50 MM, PARA AGUA FRIA PREDIAL | Material | UN | 1,0000000 |  | 44,61 |  | 44,61 |  | 44.61 | 0,01% | 573339.5279 | 98,60%
047772 | SBC | ISOLADOR ROLDANA 72x72 2030 | Material | UN | 6,0000000 |  | 7,39 |  | 44,34 |  | 44.34 | 0,01% | 573383.8679 | 98,61%
00004823 | SINAPI | MASSA PLASTICA PARA MARMORE/GRANITO | Material | KG | 1,1532000 |  | 38,43 |  | 44,32 |  | 44.3175 | 0,01% | 573428.1853 | 98,62%
005776 | SBC | ACIONADOR MANUAL PARA AVISO DE EMERGENCIA 420 INTELBRAS | Material | UN | 1,0000000 |  | 44,29 |  | 44,29 |  | 44.29 | 0,01% | 573472.4753 | 98,63%
008649 | SBC | TARJETA SOBREPOR TIPO LIVRE/OCUPADO METAL CROMADO | Material | UN | 1,0000000 |  | 43,89 |  | 43,89 |  | 43.89 | 0,01% | 573516.3653 | 98,63%
2384 | ORSE | Válvula de escoamento para lavatório, DECA 1602C ou similar | Material | un | 1,0000000 |  | 43,88 |  | 43,88 |  | 43.88 | 0,01% | 573560.2453 | 98,64%
00006114 | SINAPI | AJUDANTE DE ARMADOR (HORISTA) | Mão de Obra | H | 1,8708958 |  | 23,31 |  | 43,61 |  | 43.6106 | 0,01% | 573603.8559 | 98,65%
00004262 | SINAPI | PA CARREGADEIRA SOBRE RODAS, POTENCIA LIQUIDA 128 HP, CAPACIDADE DA CACAMBA DE 1,7 A 2,8 M3, PESO OPERACIONAL MAXIMO DE 11632 KG | Equipamento | UN | 0,0000505 |  | 860.000,00 |  | 43,43 |  | 43.43 | 0,01% | 573647.2859 | 98,66%
00000298 | SINAPI | ANEL BORRACHA, DN 75 MM, PARA TUBO SERIE REFORCADA ESGOTO PREDIAL | Material | UN | 16,0000000 |  | 2,69 |  | 43,04 |  | 43.04 | 0,01% | 573690.3259 | 98,66%
TWBG55 | Próprio | torneira de esfra 3/4" | Material | UN | 1,0000000 |  | 42,67 |  | 42,67 |  | 42.67 | 0,01% | 573732.9959 | 98,67%
012620 | SBC | CABO DE COBRE NU MEIO DURO 7 FIOS 35mm2 | Material | M | 1,0500000 |  | 40,50 |  | 42,53 |  | 42.525 | 0,01% | 573775.5209 | 98,68%
00011749 | SINAPI | VALVULA DE ESFERA BRUTA EM BRONZE, BITOLA 3/4 " (REF 1552-B) | Material | UN | 1,0000000 |  | 42,36 |  | 42,36 |  | 42.36 | 0,01% | 573817.8809 | 98,68%
004480 | SBC | TUBO PVC ESGOTO SERIE NORMAL 100mm | Material | M | 2,5000000 |  | 16,94 |  | 42,35 |  | 42.35 | 0,01% | 573860.2309 | 98,69%
036846 | SBC | TELA ELETROSOLDADA NERVURADA Q-246 10x10 5,6mm (3,91kg/m2) | Material | m² | 1,0500000 |  | 40,22 |  | 42,23 |  | 42.231 | 0,01% | 573902.4619 | 98,70%
00001571 | SINAPI | TERMINAL A COMPRESSAO EM COBRE ESTANHADO PARA CABO 4 MM2, 1 FURO E 1 COMPRESSAO, PARA PARAFUSO DE FIXACAO M5 | Material | UN | 31,0000000 |  | 1,34 |  | 41,54 |  | 41.54 | 0,01% | 573944.0019 | 98,71%
00020971 | SINAPI | CHAVE DUPLA PARA CONEXOES TIPO STORZ, ENGATE RAPIDO 1 1/2" X 2 1/2", EM LATAO, PARA INSTALACAO PREDIAL COMBATE A INCENDIO | Material | UN | 2,0000000 |  | 20,76 |  | 41,52 |  | 41.52 | 0,01% | 573985.5219 | 98,71%
E.04.000.037504 | CPOS/CDHU | Tubo metálico metalon, referência 60 x 60 x 3,75mm | Material | M | 0,6568000 |  | 63,01 |  | 41,38 |  | 41.385 | 0,01% | 574026.9069 | 98,72%
00002574 | SINAPI | CONDULETE DE ALUMINIO TIPO T, PARA ELETRODUTO ROSCAVEL DE 3/4", COM TAMPA CEGA | Material | UN | 3,0000000 |  | 13,76 |  | 41,28 |  | 41.28 | 0,01% | 574068.1869 | 98,73%
00006019 | SINAPI | REGISTRO GAVETA BRUTO EM LATAO FORJADO, BITOLA 1 " (REF 1509) | Material | UN | 1,0000000 |  | 40,76 |  | 40,76 |  | 40.76 | 0,01% | 574108.9469 | 98,74%
TWBG68 | Próprio | TE REDUCAO COBRE 28X22mm | Material | UN | 1,0000000 |  | 40,35 |  | 40,35 |  | 40.35 | 0,01% | 574149.2969 | 98,74%
006989 | SBC | ANEL BORRACHA P/ FoFo JUNTA ELASTICA DN 150 PARA AGUA | Material | UN | 2,0000000 |  | 20,16 |  | 40,32 |  | 40.32 | 0,01% | 574189.6169 | 98,75%
00040626 | SINAPI | TUBO ACO GALVANIZADO COM COSTURA, CLASSE MEDIA, DN 1", E = 3,38 MM, PESO 2,50 KG/M (NBR 5580) | Material | M | 1,1430000 |  | 35,04 |  | 40,05 |  | 40.0507 | 0,01% | 574229.6676 | 98,76%
00007588/SINAPI | ORSE | Automatico de boia superior / inferior, *15* a / 250 v | Material | un | 1,0000000 |  | 39,90 |  | 39,90 |  | 39.9 | 0,01% | 574269.5676 | 98,76%
00004018 | SINAPI | GEOTEXTIL NAO TECIDO AGULHADO DE FILAMENTOS CONTINUOS 100% POLIESTER, RESITENCIA A TRACAO = 31 KN/M | Material | m² | 1,2105000 |  | 32,55 |  | 39,40 |  | 39.4018 | 0,01% | 574308.9694 | 98,77%
4.50.05 | FDE | CAIXA PASS CH TAMPA PARAF 30X30X12 CM | Material | UN | 1,0000000 |  | 39,40 |  | 39,40 |  | 39.4 | 0,01% | 574348.3694 | 98,78%
00034599 | SINAPI | BLOCO DE VEDACAO CONCRETO APARENTE 9 X 19 X 39 CM (CLASSE C - NBR 6136) | Material | UN | 13,6000000 |  | 2,89 |  | 39,30 |  | 39.304 | 0,01% | 574387.6734 | 98,78%
033131 | SBC | VALVULA METAL CROMADO 1600 PARA LAVATORIO | Material | UN | 1,0000000 |  | 39,00 |  | 39,00 |  | 39 | 0,01% | 574426.6734 | 98,79%
00043475 | SINAPI | FERRAMENTAS - FAMILIA ENCARREGADO GERAL - MENSALISTA (ENCARGOS COMPLEMENTARES - COLETADO CAIXA) | Equipamento | MES | 2,0000000 |  | 19,29 |  | 38,58 |  | 38.58 | 0,01% | 574465.2534 | 98,80%
P.08.000.043057 | CPOS/CDHU | Cabo cobre flexível 35 mm², isolamento 0,6/1 kV - isolação HEPR 90°C, têmpera mole, classe 5, baixa emissão fumaça, ref. Cabos Afumex Prysmian; Atexsil Sil; ToxFree Conduspar ou equivalente | Material | M | 1,0200000 |  | 37,82 |  | 38,58 |  | 38.5764 | 0,01% | 574503.8298 | 98,80%
14094 | ORSE | Estação total eletrônica com alcance máximo de 3.000 m - SICRO | Equipamento | chp | 8,0000000 |  | 4,77 |  | 38,16 |  | 38.16 | 0,01% | 574541.9898 | 98,81%
00043470 | SINAPI | FERRAMENTAS - FAMILIA ALMOXARIFE - MENSALISTA (ENCARGOS COMPLEMENTARES - COLETADO CAIXA) | Equipamento | MES | 4,0000000 |  | 9,52 |  | 38,08 |  | 38.08 | 0,01% | 574580.0698 | 98,82%
002203 | SBC | TACO DE MADEIRA PARA FIXACAO DE ESQUADRIAS/CAIXILHOS | Material | UN | 38,0000000 |  | 1,00 |  | 38,00 |  | 38 | 0,01% | 574618.0698 | 98,82%
06096 | EMOP | VALOR BASICO PARA INSUMOS | Material | UN | 1,0000000 |  | 37,42 |  | 37,42 |  | 37.42 | 0,01% | 574655.4898 | 98,83%
1.01.46 | FDE | SERVENTE | Mão de Obra | H | 1,6300000 |  | 22,89 |  | 37,31 |  | 37.3107 | 0,01% | 574692.8005 | 98,84%
2.05.36 | FDE | CONCRETO DOSADO (CONDICAO A) FCK 25 MPA | Material | m³ | 0,0742000 |  | 499,18 |  | 37,04 |  | 37.0392 | 0,01% | 574729.8396 | 98,84%
00005061 | SINAPI | PREGO DE ACO POLIDO COM CABECA 18 X 27 (2 1/2 X 10) | Material | KG | 2,0030453 |  | 18,00 |  | 36,05 |  | 36.0548 | 0,01% | 574765.8945 | 98,85%
00002560 | SINAPI | CONDULETE DE ALUMINIO TIPO C, PARA ELETRODUTO ROSCAVEL DE 1", COM TAMPA CEGA | Material | UN | 2,0000000 |  | 17,83 |  | 35,66 |  | 35.66 | 0,01% | 574801.5545 | 98,85%
00002705 | SINAPI | ENERGIA ELETRICA ATE 2000 KWH INDUSTRIAL, SEM DEMANDA | Material | KWH | 27,8153575 |  | 1,28 |  | 35,60 |  | 35.6037 | 0,01% | 574837.1581 | 98,86%
2224 | ORSE | Esmalte epóxi | Material | l | 0,2000000 |  | 177,41 |  | 35,48 |  | 35.482 | 0,01% | 574872.6401 | 98,87%
1569 | ORSE | Madeira mista serrada (barrote) 6 x 6cm - 0,0036 m3/m (angelim, louro) | Material | m | 5,2740000 |  | 6,69 |  | 35,28 |  | 35.2831 | 0,01% | 574907.9232 | 98,87%
018122 | SBC | PRIMER SOLIDO CINZA 8200 LAZZURIL GALAO 3,6 LITROS | Material | UN | 0,1960000 |  | 179,90 |  | 35,26 |  | 35.2604 | 0,01% | 574943.1836 | 98,88%
00039419 | SINAPI | PERFIL GUIA, FORMATO U, EM ACO ZINCADO, PARA ESTRUTURA PAREDE DRYWALL, E = 0,5 MM, 70 X 3000 MM (L X C) | Material | M | 6,0980000 |  | 5,78 |  | 35,25 |  | 35.2464 | 0,01% | 574978.43 | 98,88%
00010527 | SINAPI | LOCACAO DE ANDAIME METALICO TUBULAR DE ENCAIXE, TIPO DE TORRE, COM LARGURA DE 1 ATE 1,5 M E ALTURA DE *1,00* M (INCLUSO SAPATAS FIXAS OU RODIZIOS) | Equipamento | MXMES | 1,0000000 |  | 35,00 |  | 35,00 |  | 35 | 0,01% | 575013.43 | 98,89%
036406 | SBC | ELETRODUTO GALVANIZADO (SEMI PESADO) NBR 5598 40mm 1.1/2"" | Material | M | 1,1000000 |  | 31,80 |  | 34,98 |  | 34.98 | 0,01% | 575048.41 | 98,90%
S.01.000.080125 | CPOS/CDHU | Betoneira reversível com carregador, capacidade de 320 litros, acionamento do motor combustão interna (diesel e gasolina) ou motor elétrico Alfa 320 | Material | H | 1,1186000 |  | 31,27 |  | 34,98 |  | 34.9786 | 0,01% | 575083.3886 | 98,90%
00038676 | SINAPI | LUVA SIMPLES, PVC, SOLDAVEL, DN 150 MM, SERIE NORMAL, PARA ESGOTO PREDIAL | Material | UN | 1,0000000 |  | 34,97 |  | 34,97 |  | 34.97 | 0,01% | 575118.3586 | 98,91%
099614 | SBC | AJUDANTE ESPECIALIZADO - SOLDADOR | Mão de Obra | H | 1,6160000 |  | 21,59 |  | 34,89 |  | 34.8894 | 0,01% | 575153.2481 | 98,91%
E.02.000.027010 | CPOS/CDHU | Arame recozido nº 18 BWG | Material | KG | 2,7100000 |  | 12,66 |  | 34,31 |  | 34.3086 | 0,01% | 575187.5567 | 98,92%
003348 | SBC | ELETRODUTO PVC RIGIDO ROSCAVEL 3/4" | Material | M | 6,3000000 |  | 5,43 |  | 34,21 |  | 34.209 | 0,01% | 575221.7657 | 98,93%
00001576 | SINAPI | TERMINAL A COMPRESSAO EM COBRE ESTANHADO PARA CABO 25 MM2, 1 FURO E 1 COMPRESSAO, PARA PARAFUSO DE FIXACAO M8 | Material | UN | 12,0000000 |  | 2,84 |  | 34,08 |  | 34.08 | 0,01% | 575255.8457 | 98,93%
MATED-13096 | SETOP | CESTA BÁSICA/ ALIMENTAÇÃO - HORISTA ( ENCARGOS COMPLEMENTARES) | Material | hora | 14,1034120 |  | 2,41 |  | 33,99 |  | 33.9892 | 0,01% | 575289.8349 | 98,94%
E.04.000.037503 | CPOS/CDHU | Fornecimento e montagem de estrutura tubular em aço ASTM-A572 Grau 50, sem pintura | Material | KG | 1,0000000 |  | 33,15 |  | 33,15 |  | 33.15 | 0,01% | 575322.9849 | 98,94%
P.30.000.049541 | CPOS/CDHU | Terminal de pressão/compressão para cabo 120mm² (250MCM) | Material | UN | 1,0000000 |  | 33,09 |  | 33,09 |  | 33.09 | 0,01% | 575356.0749 | 98,95%
003530 | SBC | FIO NEOFLAN ANTICHAMA BWF 750V 1,5mm2 (14 AWG) | Material | M | 15,0000000 |  | 2,20 |  | 33,00 |  | 33 | 0,01% | 575389.0749 | 98,96%
00001570 | SINAPI | TERMINAL A COMPRESSAO EM COBRE ESTANHADO PARA CABO 2,5 MM2, 1 FURO E 1 COMPRESSAO, PARA PARAFUSO DE FIXACAO M5 | Material | UN | 32,0000000 |  | 1,03 |  | 32,96 |  | 32.96 | 0,01% | 575422.0349 | 98,96%
10517 | ORSE | Exames admissionais/demissionais (checkup) | Serviços | cj | 0,1093159 |  | 300,00 |  | 32,79 |  | 32.7948 | 0,01% | 575454.8297 | 98,97%
3374 | ORSE | Argamassa industrializada Votomassa AC-III, ou similar | Material | kg | 11,0000000 |  | 2,98 |  | 32,78 |  | 32.78 | 0,01% | 575487.6097 | 98,97%
00004783/SINAPI | ORSE | Pintor (horista) | Mão de Obra | h | 1,6000000 |  | 20,45 |  | 32,72 |  | 32.72 | 0,01% | 575520.3297 | 98,98%
00007143 | SINAPI | TE SOLDAVEL, PVC, 90 GRAUS, 60 MM, PARA AGUA FRIA PREDIAL (NBR 5648) | Material | UN | 1,0000000 |  | 32,42 |  | 32,42 |  | 32.42 | 0,01% | 575552.7497 | 98,98%
00012732 | SINAPI | SOLDA ESTANHO/COBRE PARA CONEXOES DE COBRE, FIO 2,5 MM, CARRETEL 500 GR (SEM CHUMBO) | Material | UN | 0,1048000 |  | 308,79 |  | 32,36 |  | 32.3612 | 0,01% | 575585.1109 | 98,99%
043804 | SBC | CURVA 180 ELETRODUTO ROSCAVEL PVC 2" | Material | UN | 1,0000000 |  | 31,90 |  | 31,90 |  | 31.9 | 0,01% | 575617.0109 | 98,99%
O.05.000.091171 | CPOS/CDHU | Grelha hemisférica em ferro fundido de 6´ | Material | UN | 1,0000000 |  | 31,61 |  | 31,61 |  | 31.61 | 0,01% | 575648.6209 | 99,00%
01382 | EMOP | CORDOALHA DE 8,0MM, CP-190 RB, CONFORME ABNT NBR 7483 | Material | KG | 3,2000000 |  | 9,78 |  | 31,30 |  | 31.296 | 0,01% | 575679.9169 | 99,01%
0012 | AGETOP CIVIL | ELETRICISTA | Mão de Obra | h | 1,0533000 |  | 29,48 |  | 31,05 |  | 31.0513 | 0,01% | 575710.9681 | 99,01%
00009841 | SINAPI | TUBO PVC, SERIE R, DN 100 MM, PARA ESGOTO OU AGUAS PLUVIAIS PREDIAIS (NBR 5688) | Material | M | 1,0353000 |  | 29,92 |  | 30,98 |  | 30.9762 | 0,01% | 575741.9443 | 99,02%
00041776 | SINAPI | VIGIA NOTURNO, HORA EFETIVAMENTE TRABALHADA DE 22 H AS 5 H (COM ADICIONAL NOTURNO) | Mão de Obra | H | 1,0041000 |  | 30,61 |  | 30,74 |  | 30.7355 | 0,01% | 575772.6798 | 99,02%
003389 | SBC | ADESIVO PARA PVC bisnaga de 75 gramas | Material | UN | 3,4700000 |  | 8,82 |  | 30,61 |  | 30.6054 | 0,01% | 575803.2852 | 99,03%
00020177 | SINAPI | TE, PVC, SERIE R, 75 X 75 MM, PARA ESGOTO OU AGUAS PLUVIAIS PREDIAIS | Material | UN | 1,0000000 |  | 30,57 |  | 30,57 |  | 30.57 | 0,01% | 575833.8552 | 99,03%
A.11.000.020364 | CPOS/CDHU | Locação de escoramento tubular metálico (pontual ou em quadros) | Material | KGMES | 20,5930000 |  | 1,48 |  | 30,48 |  | 30.4776 | 0,01% | 575864.3329 | 99,04%
00003539 | SINAPI | JOELHO PVC, SOLDAVEL, 90 GRAUS, 60 MM, PARA AGUA FRIA PREDIAL | Material | UN | 1,0000000 |  | 30,32 |  | 30,32 |  | 30.32 | 0,01% | 575894.6529 | 99,04%
74 | ORSE | Abraçadeira de nylon p/amarração de cabos 285mm x 3,5mm | Material | un | 100,0000000 |  | 0,30 |  | 30,00 |  | 30 | 0,01% | 575924.6529 | 99,05%
005551 | SBC | CAIXA DE DESCARGA PVC SOBREPOR BRANCA COM ENGATE 9 LITROS TIGRE | Material | UN | 1,0000000 |  | 29,90 |  | 29,90 |  | 29.9 | 0,01% | 575954.5529 | 99,05%
006883 | SBC | VALVULA METAL CROMADO PARA PIA AMERICANA 3.1/2" BLUKIT | Material | UN | 1,0000000 |  | 29,67 |  | 29,67 |  | 29.67 | 0,01% | 575984.2229 | 99,06%
00000034 | SINAPI | ACO CA-50, 10,0 MM, VERGALHAO | Material | KG | 3,5774000 |  | 8,29 |  | 29,66 |  | 29.6566 | 0,01% | 576013.8795 | 99,06%
138 | ORSE | Adesivo pvc em frasco de 850 gramas | Material | kg | 0,4060000 |  | 72,41 |  | 29,40 |  | 29.3985 | 0,01% | 576043.278 | 99,07%
00000132 | SINAPI | ADITIVO PLASTIFICANTE RETARDADOR DE PEGA E REDUTOR DE AGUA PARA CONCRETO, LIQUIDO E ISENTO DE CLORETOS | Material | L | 4,1954000 |  | 6,95 |  | 29,16 |  | 29.158 | 0,01% | 576072.436 | 99,07%
8.03.29 | FDE | CAMINHAO GUINDASTE SOBRE PNEUS CAPAC.CARGA DE 60 TON | Equipamento | H | 0,0667000 |  | 437,11 |  | 29,16 |  | 29.1552 | 0,01% | 576101.5912 | 99,08%
00043681 | SINAPI | CHAPA/PAINEL DE MADEIRA COMPENSADA RESINADA (MADEIRITE RESINADO ROSA) PARA FORMA DE CONCRETO, DE 2200 x 1100 MM, E = 8 A 12 MM | Material | m² | 1,0078264 |  | 28,92 |  | 29,15 |  | 29.1463 | 0,01% | 576130.7376 | 99,08%
00039432 | SINAPI | FITA DE PAPEL REFORCADA COM LAMINA DE METAL PARA REFORCO DE CANTOS DE CHAPA DE GESSO PARA DRYWALL | Material | M | 10,5172000 |  | 2,76 |  | 29,03 |  | 29.0275 | 0,00% | 576159.765 | 99,09%
00003412 | SINAPI | PAINEL DE LA DE VIDRO SEM REVESTIMENTO PSI 20, E = 25 MM, DE 1200 X 600 MM | Material | m² | 1,1000000 |  | 26,31 |  | 28,94 |  | 28.941 | 0,00% | 576188.706 | 99,09%
00009897 | SINAPI | UNIAO PVC, SOLDAVEL, 50 MM, PARA AGUA FRIA PREDIAL | Material | UN | 1,0000000 |  | 28,94 |  | 28,94 |  | 28.94 | 0,00% | 576217.646 | 99,10%
00000142 | SINAPI | SELANTE ELASTICO MONOCOMPONENTE A BASE DE POLIURETANO (PU) PARA JUNTAS DIVERSAS | Material | 310ML | 0,8829000 |  | 32,42 |  | 28,62 |  | 28.6236 | 0,00% | 576246.2697 | 99,10%
P.08.000.043056 | CPOS/CDHU | Cabo cobre flexível 25 mm², isolamento 0,6/1 kV - isolação HEPR 90°C, têmpera mole, classe 5, baixa emissão fumaça, ref. Cabos Afumex Prysmian; Atexsil Sil; ToxFree Conduspar ou equivalente | Material | M | 1,0200000 |  | 27,73 |  | 28,28 |  | 28.2846 | 0,00% | 576274.5543 | 99,11%
00010886 | SINAPI | EXTINTOR DE INCENDIO PORTATIL COM CARGA DE AGUA PRESSURIZADA DE 10 L, CLASSE A | Material | UN | 0,1132000 |  | 249,37 |  | 28,23 |  | 28.2287 | 0,00% | 576302.783 | 99,11%
TWBE74 | Próprio | TE REDUCAO COBRE 22X15mm | Material | pç | 1,0000000 |  | 28,18 |  | 28,18 |  | 28.18 | 0,00% | 576330.963 | 99,12%
00009873 | SINAPI | TUBO PVC, SOLDAVEL, DN 60 MM, AGUA FRIA (NBR-5648) | Material | M | 1,0493000 |  | 26,60 |  | 27,91 |  | 27.9114 | 0,00% | 576358.8743 | 99,12%
00003322 | SINAPI | GRAMA ESMERALDA OU SAO CARLOS OU CURITIBANA, EM PLACAS, SEM PLANTIO | Material | m² | 1,6372000 |  | 17,00 |  | 27,83 |  | 27.8324 | 0,00% | 576386.7067 | 99,13%
099100 | SBC | LADRILHEIRO | Mão de Obra | H | 0,9030000 |  | 30,51 |  | 27,55 |  | 27.5505 | 0,00% | 576414.2573 | 99,13%
00001200/SINAPI | ORSE | Cap pvc, soldavel, dn 100 mm, serie normal, para esgoto predial | Material | un | 3,0000000 |  | 9,18 |  | 27,54 |  | 27.54 | 0,00% | 576441.7973 | 99,14%
00007243 | SINAPI | TELHA TRAPEZOIDAL EM ACO ZINCADO, SEM PINTURA, ALTURA DE APROXIMADAMENTE 40 MM, ESPESSURA DE 0,50 MM E LARGURA UTIL DE 980 MM | Material | m² | 0,5853000 |  | 47,02 |  | 27,52 |  | 27.5208 | 0,00% | 576469.3181 | 99,14%
00004760 | SINAPI | AZULEJISTA OU LADRILHEIRO (HORISTA) | Mão de Obra | H | 0,8156641 |  | 33,70 |  | 27,49 |  | 27.4879 | 0,00% | 576496.8059 | 99,15%
00010891 | SINAPI | EXTINTOR DE INCENDIO PORTATIL COM CARGA DE PO QUIMICO SECO (PQS) DE 4 KG, CLASSE BC | Material | UN | 0,1132000 |  | 241,15 |  | 27,30 |  | 27.2982 | 0,00% | 576524.1041 | 99,15%
00001379/SINAPI | ORSE | Cimento portland composto cp ii-32 | Material | kg | 29,0000000 |  | 0,94 |  | 27,26 |  | 27.26 | 0,00% | 576551.3641 | 99,16%
00009894 | SINAPI | UNIAO PVC, SOLDAVEL, 40 MM, PARA AGUA FRIA PREDIAL | Material | UN | 1,0000000 |  | 27,11 |  | 27,11 |  | 27.11 | 0,00% | 576578.4741 | 99,16%
C.04.000.020536 | CPOS/CDHU | Concreto usinado fck= 25 MPa, slump 5 ± 1cm, slump 1 e 2 | Material | m³ | 0,0550000 |  | 492,34 |  | 27,08 |  | 27.0787 | 0,00% | 576605.5528 | 99,16%
MATED-11225 | SETOP | ARMÁRIO (COR: CINZA¦ MATERIAL: AÇO¦NÚMERO DE PORTAS: 4¦ALTURA*: 200CM¦LARGURA*: 75CM¦ PROFUNIDADE*: 40CM)* MEDIDAS REFERENCIAIS APROXIMADAS | Material | un | 0,0416667 |  | 643,50 |  | 26,81 |  | 26.8125 | 0,00% | 576632.3653 | 99,17%
B.01.000.020118 | CPOS/CDHU | Engenheiro senior de civil | Mão de Obra | H | 0,1200000 |  | 223,07 |  | 26,77 |  | 26.7684 | 0,00% | 576659.1337 | 99,17%
B.01.000.020115 | CPOS/CDHU | Engenheiro junior de civil | Mão de Obra | H | 0,2000000 |  | 133,06 |  | 26,61 |  | 26.612 | 0,00% | 576685.7457 | 99,18%
00036397 | SINAPI | BETONEIRA, CAPACIDADE NOMINAL 600 L, CAPACIDADE DE MISTURA 360L, MOTOR ELETRICO TRIFASICO 220/380V, POTENCIA 4CV, EXCLUSO CARREGADOR | Equipamento | UN | 0,0011292 |  | 23.525,69 |  | 26,57 |  | 26.5652 | 0,00% | 576712.311 | 99,18%
TWBG45 | Próprio | Barra Galvanizada a fogo 3/8 | Material | M | 1,1000000 |  | 24,13 |  | 26,54 |  | 26.543 | 0,00% | 576738.854 | 99,19%
A.14.000.038043 | CPOS/CDHU | Saco de ráfia - capacidade 50 kg - dimensões (60 x 90)cm | Material | UN | 9,0000000 |  | 2,94 |  | 26,46 |  | 26.46 | 0,00% | 576765.314 | 99,19%
D.03.000.021032 | CPOS/CDHU | Chapa compensada cola PVA resinada de 12mm (2,20 x 1,10)m | Material | m² | 0,9200000 |  | 28,48 |  | 26,20 |  | 26.2016 | 0,00% | 576791.5156 | 99,20%
00037595 | SINAPI | ARGAMASSA COLANTE TIPO AC III | Material | KG | 11,4528000 |  | 2,27 |  | 26,00 |  | 25.9979 | 0,00% | 576817.5134 | 99,20%
8958 | ORSE | Caixa de passagem aquatic 100x100x50mm | Material | un | 1,0000000 |  | 25,99 |  | 25,99 |  | 25.99 | 0,00% | 576843.5034 | 99,21%
004500 | SBC | INTERRUPTOR SIMPLES EMBUTIR 10A-250V COM PLACA SILENTOQUE 1100 PIAL (CONJUNTO) | Material | UN | 1,0000000 |  | 25,99 |  | 25,99 |  | 25.99 | 0,00% | 576869.4934 | 99,21%
00012726 | SINAPI | LUVA DE COBRE (REF 600) SEM ANEL DE SOLDA, BOLSA X BOLSA, 35 MM | Material | UN | 1,0000000 |  | 25,97 |  | 25,97 |  | 25.97 | 0,00% | 576895.4634 | 99,21%
9368 | ORSE | Tabica metálica 3x3cm para forro de gesso (fornecimento e montagem) | Material | m | 1,0000000 |  | 25,86 |  | 25,86 |  | 25.86 | 0,00% | 576921.3234 | 99,22%
00006016 | SINAPI | REGISTRO GAVETA BRUTO EM LATAO FORJADO, BITOLA 3/4 " (REF 1509) | Material | UN | 1,0000000 |  | 25,82 |  | 25,82 |  | 25.82 | 0,00% | 576947.1434 | 99,22%
00011267 | SINAPI | ARRUELA LISA, REDONDA, DE LATAO POLIDO, DIAMETRO NOMINAL 5/8", DIAMETRO EXTERNO = 34 MM, DIAMETRO DO FURO = 17 MM, ESPESSURA = *2,5* MM | Material | UN | 20,0000000 |  | 1,29 |  | 25,80 |  | 25.8 | 0,00% | 576972.9434 | 99,23%
73.57.12 | SUDECAP | CAIXA SIFONADA PVC SEM GRELHA E PORTA GRELHA 100X150X50MM | Material | UN | 1,0000000 |  | 25,77 |  | 25,77 |  | 25.77 | 0,00% | 576998.7134 | 99,23%
00009839 | SINAPI | TUBO PVC, SERIE R, DN 75 MM, PARA ESGOTO OU AGUAS PLUVIAIS PREDIAIS (NBR 5688) | Material | M | 1,0353000 |  | 24,78 |  | 25,65 |  | 25.6547 | 0,00% | 577024.3681 | 99,24%
F.03.000.039005 | CPOS/CDHU | Pintura impermeabilizante com asfalto oxidado e solventes orgânicos, ref. Viabit/Viapol, Neutrol/Otto Baumgart/IGOL55 Sika, ou equivalente | Material | L | 1,2000000 |  | 21,28 |  | 25,54 |  | 25.536 | 0,00% | 577049.9041 | 99,24%
00034345 | SINAPI | VIGIA DIURNO | Mão de Obra | H | 1,0050900 |  | 24,77 |  | 24,90 |  | 24.8961 | 0,00% | 577074.8002 | 99,25%
005180 | SBC | MASSA CORRIDA ACRILICA CORAL (25 Kg) | Material | UN | 0,1128000 |  | 219,90 |  | 24,80 |  | 24.8047 | 0,00% | 577099.6049 | 99,25%
00004179 | SINAPI | NIPLE DE FERRO GALVANIZADO, COM ROSCA BSP, DE 1" | Material | UN | 2,0000000 |  | 12,36 |  | 24,72 |  | 24.72 | 0,00% | 577124.3249 | 99,25%
00043481 | SINAPI | FERRAMENTAS - FAMILIA TOPOGRAFO - MENSALISTA (ENCARGOS COMPLEMENTARES - COLETADO CAIXA) | Equipamento | MES | 2,0000000 |  | 12,19 |  | 24,38 |  | 24.38 | 0,00% | 577148.7049 | 99,26%
0008 | AGETOP CIVIL | AJUDANTE | Mão de Obra | h | 1,0533000 |  | 22,40 |  | 23,59 |  | 23.5939 | 0,00% | 577172.2989 | 99,26%
G.02.000.023003 | CPOS/CDHU | Porcelanato esmaltado polido, com acabamento retificado, indicado para áreas internas e ambientes com tráfego médio, grupo de absorção BIa; referência comercial Eliane, Cecrisa-Portinari ou equivalente | Material | m² | 0,1880000 |  | 123,37 |  | 23,19 |  | 23.1936 | 0,00% | 577195.4924 | 99,27%
4690 | ORSE | Tubo pead flexivel corrugado perfurado d= 4" (Kananet ou similar) | Material | m | 2,0000000 |  | 11,57 |  | 23,14 |  | 23.14 | 0,00% | 577218.6324 | 99,27%
00006323 | SINAPI | TE DE FERRO GALVANIZADO, DE 1" | Material | UN | 1,0000000 |  | 23,10 |  | 23,10 |  | 23.1 | 0,00% | 577241.7324 | 99,27%
00039245 | SINAPI | ELETRODUTO PVC FLEXIVEL CORRUGADO, REFORCADO, COR LARANJA, DE 32 MM, PARA LAJES E PISOS | Material | M | 3,3000000 |  | 6,97 |  | 23,00 |  | 23.001 | 0,00% | 577264.7334 | 99,28%
00003660/SINAPI | ORSE | Juncao simples de reducao, pvc, dn 100 x 75 mm, serie normal para esgoto predial | Material | un | 1,0000000 |  | 23,00 |  | 23,00 |  | 23 | 0,00% | 577287.7334 | 99,28%
000100 | SBC | AREIA GROSSA LAVADA | Material | m³ | 0,2160000 |  | 106,37 |  | 22,98 |  | 22.9759 | 0,00% | 577310.7093 | 99,29%
B.01.000.020112 | CPOS/CDHU | Coordenador de projetos | Mão de Obra | H | 0,0600000 |  | 378,43 |  | 22,71 |  | 22.7058 | 0,00% | 577333.4151 | 99,29%
007851 | SBC | LUVA ELETRODUTO GALVANIZADO 2" | Material | UN | 2,7000000 |  | 8,37 |  | 22,60 |  | 22.599 | 0,00% | 577356.0141 | 99,29%
MATED-13099 | SETOP | EXAMES - HORISTA ( ENCARGOS COMPLEMENTARES) | Material | hora | 14,1034120 |  | 1,57 |  | 22,14 |  | 22.1424 | 0,00% | 577378.1565 | 99,30%
00020151 | SINAPI | JOELHO, PVC SERIE R, 45 GRAUS, DN 100 MM, PARA ESGOTO OU AGUAS PLUVIAIS PREDIAIS | Material | UN | 1,0000000 |  | 21,78 |  | 21,78 |  | 21.78 | 0,00% | 577399.9365 | 99,30%
E.02.000.026760 | CPOS/CDHU | Prego diversas bitolas (referência 18 x 27) | Material | KG | 2,1900000 |  | 9,90 |  | 21,68 |  | 21.681 | 0,00% | 577421.6175 | 99,30%
00039888 | SINAPI | BUCHA DE REDUCAO DE COBRE (REF 600-2) SEM ANEL DE SOLDA, PONTA X BOLSA, 35 X 28 MM | Material | UN | 1,0000000 |  | 21,64 |  | 21,64 |  | 21.64 | 0,00% | 577443.2575 | 99,31%
00004433 | SINAPI | CAIBRO NAO APARELHADO *7,5 X 7,5* CM, EM MACARANDUBA, ANGELIM OU EQUIVALENTE DA REGIAO - BRUTA | Material | M | 0,6881992 |  | 30,99 |  | 21,33 |  | 21.3273 | 0,00% | 577464.5848 | 99,31%
MATED-11880 | SETOP | PERFILADO (TIPO: LISO¦ MATERIAL: CHAPA DE AÇO¦ TRATAMENTO: PRÉ- ZINCADO¦CHAPA: N°18¦ LARGURA: 38MM¦ALTURA: 38MM¦TAMPA: NÃO INCLUSA) | Material | m | 1,2000000 |  | 17,73 |  | 21,28 |  | 21.276 | 0,00% | 577485.8608 | 99,32%
00012716 | SINAPI | COTOVELO DE COBRE 90 GRAUS (REF 607) SEM ANEL DE SOLDA, BOLSA X BOLSA, 28 MM | Material | UN | 1,0000000 |  | 21,27 |  | 21,27 |  | 21.27 | 0,00% | 577507.1308 | 99,32%
2.50.17 | FDE | ESTR METALICA ACO NAO PATINAVEL (ASTM A36/A570) | Material | KG | 1,0000000 |  | 21,10 |  | 21,10 |  | 21.1 | 0,00% | 577528.2308 | 99,32%
TWBF12 | Próprio | RODAPÉ EM PRÉ-MOLDADO H=10cm | Material | m | 1,0500000 |  | 20,00 |  | 21,00 |  | 21 | 0,00% | 577549.2308 | 99,33%
00001573 | SINAPI | TERMINAL A COMPRESSAO EM COBRE ESTANHADO PARA CABO 6 MM2, 1 FURO E 1 COMPRESSAO, PARA PARAFUSO DE FIXACAO M6 | Material | UN | 13,0000000 |  | 1,60 |  | 20,80 |  | 20.8 | 0,00% | 577570.0308 | 99,33%
00012869 | SINAPI | TELHADOR (HORISTA) | Mão de Obra | H | 0,6566455 |  | 31,51 |  | 20,69 |  | 20.6909 | 0,00% | 577590.7217 | 99,33%
00020157 | SINAPI | JOELHO, PVC SERIE R, 90 GRAUS, DN 100 MM, PARA ESGOTO OU AGUAS PLUVIAIS PREDIAIS | Material | UN | 1,0000000 |  | 20,69 |  | 20,69 |  | 20.69 | 0,00% | 577611.4117 | 99,34%
005437 | SBC | JUNTA PLASTICA DILATACAO 50 x 4,0cm | Material | M | 2,7200000 |  | 7,52 |  | 20,45 |  | 20.4544 | 0,00% | 577631.8661 | 99,34%
099663 | SBC | AZULEJISTA/LADRILHISTA | Mão de Obra | H | 0,7200000 |  | 28,35 |  | 20,41 |  | 20.412 | 0,00% | 577652.2781 | 99,34%
00040331 | SINAPI | ASSENTADOR DE MANILHAS | Mão de Obra | H | 0,7307286 |  | 27,70 |  | 20,24 |  | 20.2412 | 0,00% | 577672.5193 | 99,35%
006946 | SBC | ANEL BORRACHA P/ FoFo JUNTA ELASTICA DN 100 PARA AGUA | Material | UN | 2,0000000 |  | 10,01 |  | 20,02 |  | 20.02 | 0,00% | 577692.5393 | 99,35%
55.10.10 | SUDECAP | AUXILIAR BOMBEIRO/ELETRICISTA | Mão de Obra | H | 0,9800000 |  | 20,32 |  | 19,91 |  | 19.9136 | 0,00% | 577712.4529 | 99,35%
003347 | SBC | ELETRODUTO PVC RIGIDO ROSCAVEL 1" | Material | M | 2,5000000 |  | 7,94 |  | 19,85 |  | 19.85 | 0,00% | 577732.3029 | 99,36%
003949 | SBC | CURVA 90 PVC CURTA ESGOTO SERIE NORMAL 100mm | Material | UN | 1,0000000 |  | 19,84 |  | 19,84 |  | 19.84 | 0,00% | 577752.1429 | 99,36%
11873 | ORSE | Bucha de redução cobre d= 35mm x 22mm | Material | un | 1,0000000 |  | 19,83 |  | 19,83 |  | 19.83 | 0,00% | 577771.9729 | 99,36%
001281 | SBC | JUNCAO INTERNA TIPO T PARA PERFILADO 38 x 38mm | Material | UN | 1,0000000 |  | 19,68 |  | 19,68 |  | 19.68 | 0,00% | 577791.6529 | 99,37%
00020046 | SINAPI | REDUCAO EXCENTRICA PVC, SERIE R, DN 100 X 75 MM, PARA ESGOTO OU AGUAS PLUVIAIS PREDIAIS | Material | UN | 1,0000000 |  | 19,64 |  | 19,64 |  | 19.64 | 0,00% | 577811.2929 | 99,37%
P.19.000.042234 | CPOS/CDHU | Isolador galvanizado reforçado para mastro 2´, com 2 descida | Material | UN | 1,0000000 |  | 19,56 |  | 19,56 |  | 19.56 | 0,00% | 577830.8529 | 99,38%
099780 | SBC | AJUDANTE ESPECIALIZADO - LADRILHEIRO | Mão de Obra | H | 0,9030000 |  | 21,59 |  | 19,50 |  | 19.4958 | 0,00% | 577850.3486 | 99,38%
006805 | SBC | LUVA PVC ELETRODUTO ROSCAVEL 3/4" | Material | UN | 4,1000000 |  | 4,74 |  | 19,43 |  | 19.434 | 0,00% | 577869.7826 | 99,38%
00004302 | SINAPI | PARAFUSO ZINCADO ROSCA SOBERBA, CABECA SEXTAVADA, 5/16 " X 250 MM, PARA FIXACAO DE TELHA EM MADEIRA | Material | UN | 3,9970980 |  | 4,85 |  | 19,39 |  | 19.3859 | 0,00% | 577889.1686 | 99,39%
P.30.000.090458 | CPOS/CDHU | Terminal de pressão para cabo 35mm² | Material | UN | 2,0000000 |  | 9,58 |  | 19,16 |  | 19.16 | 0,00% | 577908.3286 | 99,39%
MOED-20131 | SETOP | AJUDANTE DE BOMBEIRO/ ENCANADOR | Mão de Obra | H | 0,9500000 |  | 20,00 |  | 19,00 |  | 19 | 0,00% | 577927.3286 | 99,39%
00007131 | SINAPI | TE DE REDUCAO, PVC, SOLDAVEL, 90 GRAUS, 50 MM X 40 MM, PARA AGUA FRIA PREDIAL | Material | UN | 1,0000000 |  | 18,95 |  | 18,95 |  | 18.95 | 0,00% | 577946.2786 | 99,39%
00043056 | SINAPI | ACO CA-50, 20,0 MM OU 25,0 MM, VERGALHAO | Material | KG | 2,2800000 |  | 8,28 |  | 18,88 |  | 18.8784 | 0,00% | 577965.157 | 99,40%
P.13.000.045502 | CPOS/CDHU | Interruptor com 1 tecla (paralelo), com placa | Material | CJ | 1,0000000 |  | 18,76 |  | 18,76 |  | 18.76 | 0,00% | 577983.917 | 99,40%
00000032 | SINAPI | ACO CA-50, 6,3 MM, VERGALHAO | Material | KG | 2,1400000 |  | 8,74 |  | 18,70 |  | 18.7036 | 0,00% | 578002.6206 | 99,40%
099230 | SBC | SERRALHEIRO | Mão de Obra | H | 0,6100000 |  | 30,51 |  | 18,61 |  | 18.6111 | 0,00% | 578021.2317 | 99,41%
047739 | SBC | LUVA PVC ELETRODUTO ROSCAVEL 2" | Material | UN | 2,0000000 |  | 9,30 |  | 18,60 |  | 18.6 | 0,00% | 578039.8317 | 99,41%
047600 | SBC | CONDULETE ALUMINIO "E" 3/4" COM TAMPA | Material | UN | 1,0000000 |  | 18,58 |  | 18,58 |  | 18.58 | 0,00% | 578058.4117 | 99,41%
001450 | SBC | PREGO FERRO GALVANIZADO 16x24 (285 un/kg) | Material | KG | 0,5720000 |  | 32,38 |  | 18,52 |  | 18.5214 | 0,00% | 578076.933 | 99,42%
TWBE73 | Próprio | TE REDUCAO COBRE 28X15mm | Material | PÇ | 1,0000000 |  | 18,51 |  | 18,51 |  | 18.51 | 0,00% | 578095.443 | 99,42%
TWBG58 | Próprio | Luva de alumínio Ø3/4" | Material | UN | 1,0000000 |  | 18,45 |  | 18,45 |  | 18.45 | 0,00% | 578113.893 | 99,42%
00020150 | SINAPI | JOELHO, PVC SERIE R, 45 GRAUS, DN 75 MM, PARA ESGOTO OU AGUAS PLUVIAIS PREDIAIS | Material | UN | 1,0000000 |  | 18,43 |  | 18,43 |  | 18.43 | 0,00% | 578132.323 | 99,43%
064515 | IOPES | SIFAO DE PVC DIAMETRO 2" (LABOR) | Material | UN | 1,0000000 |  | 18,39 |  | 18,39 |  | 18.39 | 0,00% | 578150.713 | 99,43%
P.08.000.043055 | CPOS/CDHU | Cabo cobre flexível 16 mm², isolamento 0,6/1 kV - isolação HEPR 90°C, têmpera mole, classe 5, baixa emissão fumaça, ref. Cabos Afumex Prysmian; Atexsil Sil; ToxFree Conduspar ou equivalente | Material | M | 1,0200000 |  | 17,93 |  | 18,29 |  | 18.2886 | 0,00% | 578169.0016 | 99,43%
MATED-21748 | SETOP | SEGURO - MENSALISTA (ENCARGOS COMPLEMENTARES) | Material | mês | 1,0000000 |  | 18,28 |  | 18,28 |  | 18.28 | 0,00% | 578187.2816 | 99,44%
P.04.000.042172 | CPOS/CDHU | Eletroduto com costura galvanizado eletroliticamente, DN = 1´ - NBR13057 | Material | M | 1,0500000 |  | 17,39 |  | 18,26 |  | 18.2595 | 0,00% | 578205.5411 | 99,44%
00007128 | SINAPI | TE DE REDUCAO, PVC, SOLDAVEL, 90 GRAUS, 40 MM X 32 MM, PARA AGUA FRIA PREDIAL | Material | UN | 2,0000000 |  | 9,08 |  | 18,16 |  | 18.16 | 0,00% | 578223.7011 | 99,44%
014213 | SBC | PREGO FERRO GALVANIZADO 15x15 (636 un/kg) | Material | KG | 0,4600000 |  | 39,44 |  | 18,14 |  | 18.1424 | 0,00% | 578241.8435 | 99,45%
E.01.000.037531 | CPOS/CDHU | Pintura de acabamento em tinta epóxi sobre estrutura metálica | Material | KG | 4,0000000 |  | 4,50 |  | 18,00 |  | 18 | 0,00% | 578259.8435 | 99,45%
00005086 | SINAPI | CORRENTE DE ELO CURTO COMUM, SOLDADA, GALVANIZADA, ESPESSURA DO ELO = 1/2" (12,5 MM) | Material | KG | 0,5000000 |  | 35,91 |  | 17,96 |  | 17.955 | 0,00% | 578277.7985 | 99,45%
00020156 | SINAPI | JOELHO, PVC SERIE R, 90 GRAUS, DN 75 MM, PARA ESGOTO OU AGUAS PLUVIAIS PREDIAIS | Material | UN | 1,0000000 |  | 17,95 |  | 17,95 |  | 17.95 | 0,00% | 578295.7485 | 99,46%
1270 | ORSE | Juncao simples pvc rigido p/ esgoto primario, diam =100 x 50mm | Material | un | 1,0000000 |  | 17,79 |  | 17,79 |  | 17.79 | 0,00% | 578313.5385 | 99,46%
2866 | ORSE | Mastique de Poliuretano NP1, MBT, BASF ou similar, cartucho com 300ml | Material | l | 0,1100000 |  | 161,47 |  | 17,76 |  | 17.7617 | 0,00% | 578331.3002 | 99,46%
MOD902200 | SCO | Pintor - servico completo de pintura, desde o emassamento ate as demaos de acabamento (inclusive encargos sociais e encargos complementares). (desonerado) | Mão de Obra | h | 0,5500000 |  | 31,86 |  | 17,52 |  | 17.523 | 0,00% | 578348.8232 | 99,46%
004411 | SBC | TELA ELETROSOLDADA NERVURADA Q113 30x10cm 3,8mm(2,11kg/m2) | Material | m² | 1,0500000 |  | 16,67 |  | 17,50 |  | 17.5035 | 0,00% | 578366.3267 | 99,47%
00020080 | SINAPI | ADESIVO PLASTICO PARA PVC, FRASCO COM 175 GR | Material | UN | 0,6740000 |  | 25,84 |  | 17,42 |  | 17.4162 | 0,00% | 578383.7429 | 99,47%
099842 | SBC | OPERADOR DE BATE ESTACAS | Mão de Obra | H | 0,5700000 |  | 30,51 |  | 17,39 |  | 17.3907 | 0,00% | 578401.1336 | 99,47%
E.05.000.026678 | CPOS/CDHU | Ferro cantoneira abas iguais em aço carbono, de 1´ x 1´ x 1/8´ | Material | KG | 2,0000000 |  | 8,55 |  | 17,10 |  | 17.1 | 0,00% | 578418.2336 | 99,48%
00009875 | SINAPI | TUBO PVC, SOLDAVEL, DN 50 MM, PARA AGUA FRIA (NBR-5648) | Material | M | 1,0493000 |  | 16,17 |  | 16,97 |  | 16.9672 | 0,00% | 578435.2008 | 99,48%
00000296 | SINAPI | ANEL BORRACHA PARA TUBO ESGOTO PREDIAL, DN 50 MM (NBR 5688) | Material | UN | 10,0000000 |  | 1,69 |  | 16,90 |  | 16.9 | 0,00% | 578452.1008 | 99,48%
TWBG89 | Próprio | TE DE REDUCAO, PVC, SOLDAVEL, 90 GRAUS, 50 MM X 25 MM, PARA AGUA FRIA PREDIAL | Material | un | 1,0000000 |  | 16,90 |  | 16,90 |  | 16.9 | 0,00% | 578469.0008 | 99,48%
D.03.000.021033 | CPOS/CDHU | Chapa compensada cola fenólica plastificada de 12mm (2,20 x 1,10)m | Material | m² | 0,4300000 |  | 39,27 |  | 16,89 |  | 16.8861 | 0,00% | 578485.8869 | 99,49%
TWBH20 | Próprio | FUSÍVEL DIAZED 4A | Material | UN | 1,0000000 |  | 16,82 |  | 16,82 |  | 16.82 | 0,00% | 578502.7069 | 99,49%
00009836 | SINAPI | TUBO PVC SERIE NORMAL, DN 100 MM, PARA ESGOTO PREDIAL (NBR 5688) | Material | M | 1,0549000 |  | 15,89 |  | 16,76 |  | 16.7624 | 0,00% | 578519.4692 | 99,49%
000760 | SBC | VIDRO LISO INCOLOR 4mm | Material | m² | 0,1200000 |  | 139,50 |  | 16,74 |  | 16.74 | 0,00% | 578536.2092 | 99,50%
00001578 | SINAPI | TERMINAL A COMPRESSAO EM COBRE ESTANHADO PARA CABO 50 MM2, 1 FURO E 1 COMPRESSAO, PARA PARAFUSO DE FIXACAO M8 | Material | UN | 3,0000000 |  | 5,55 |  | 16,65 |  | 16.65 | 0,00% | 578552.8592 | 99,50%
00020020 | SINAPI | MOTORISTA DE CAMINHAO-BASCULANTE | Mão de Obra | H | 0,3329360 |  | 49,82 |  | 16,59 |  | 16.5869 | 0,00% | 578569.4461 | 99,50%
018118 | SBC | TINTA ESMALTE ACETINADA SEM CHEIRO A BASE D'AGUA CORAL (3,6 L) | Material | L | 0,3620000 |  | 45,80 |  | 16,58 |  | 16.5796 | 0,00% | 578586.0257 | 99,50%
005984 | SBC | COMPENSADO COMUM TAPUME MADEIRIT 6mm 1,10x2,20m(2,42m2) | Material | m² | 1,0500000 |  | 15,70 |  | 16,49 |  | 16.485 | 0,00% | 578602.5107 | 99,51%
P.30.000.049432 | CPOS/CDHU | Terminal de pressão para cabo 50mm² (1/0AWG) | Material | UN | 1,0000000 |  | 16,47 |  | 16,47 |  | 16.47 | 0,00% | 578618.9807 | 99,51%
00037586 | SINAPI | PINO DE ACO COM ARRUELA CONICA, DIAMETRO ARRUELA = *23* MM E COMP HASTE = *27* MM (ACAO INDIRETA) | Material | CENTO | 0,1980000 |  | 82,42 |  | 16,32 |  | 16.3192 | 0,00% | 578635.2999 | 99,51%
B.05.000.020518 | CPOS/CDHU | Pedra britada nº médios 1.2.3 e 4 (a granel) | Material | m³ | 0,1040000 |  | 156,23 |  | 16,25 |  | 16.2479 | 0,00% | 578651.5478 | 99,52%
025603 | SBC | CONJUNTO DE TOMADA PARA CABO COAXIAL ANTENA DE TV COM PLACA 4x2 | Material | UN | 1,0000000 |  | 16,21 |  | 16,21 |  | 16.21 | 0,00% | 578667.7578 | 99,52%
00037973 | SINAPI | CURVA CPVC, 90 GRAUS, SOLDAVEL, 28 MM, PARA AGUA QUENTE | Material | UN | 1,0000000 |  | 16,03 |  | 16,03 |  | 16.03 | 0,00% | 578683.7878 | 99,52%
1.01.39 | FDE | PEDREIRO | Mão de Obra | H | 0,5700000 |  | 28,06 |  | 15,99 |  | 15.9942 | 0,00% | 578699.782 | 99,52%
008233 | SBC | ARGAMASSA PRONTA ACIII INTERNO/EXTERNO CINZA VOTOMASSA | Material | KG | 17,0000000 |  | 0,94 |  | 15,98 |  | 15.98 | 0,00% | 578715.762 | 99,53%
036840 | SBC | TELA ELETROSOLDADA NERVURADA Q-092 15x15cm 4,2mm(1,48kg/m2) | Material | m² | 1,1000000 |  | 14,49 |  | 15,94 |  | 15.939 | 0,00% | 578731.701 | 99,53%
008766 | SBC | PEDRA BRITADA #1 | Material | m³ | 0,1250000 |  | 127,33 |  | 15,92 |  | 15.9162 | 0,00% | 578747.6172 | 99,53%
00012734 | SINAPI | TE DE COBRE (REF 611) SEM ANEL DE SOLDA, BOLSA X BOLSA X BOLSA, 22 MM | Material | UN | 1,0000000 |  | 15,90 |  | 15,90 |  | 15.9 | 0,00% | 578763.5172 | 99,54%
00009837 | SINAPI | TUBO PVC SERIE NORMAL, DN 75 MM, PARA ESGOTO PREDIAL (NBR 5688) | Material | M | 1,0549000 |  | 15,04 |  | 15,87 |  | 15.8657 | 0,00% | 578779.3829 | 99,54%
P.30.000.042212 | CPOS/CDHU | Conector Split-Bolt para cabo de 35mm², em latão, com rabicho | Material | UN | 1,0000000 |  | 15,72 |  | 15,72 |  | 15.72 | 0,00% | 578795.1029 | 99,54%
00006138 | SINAPI | ANEL DE VEDACAO, PVC FLEXIVEL, 100 MM, PARA SAIDA DE BACIA / VASO SANITARIO | Material | UN | 1,0000000 |  | 15,64 |  | 15,64 |  | 15.64 | 0,00% | 578810.7429 | 99,54%
006248 | SBC | TINTA ACRILICA ILUMINA SEMI-BRILHO SUVINIL (LATA 18 LITROS) | Material | L | 0,3300000 |  | 47,21 |  | 15,58 |  | 15.5793 | 0,00% | 578826.3222 | 99,55%
S.01.000.080308 | CPOS/CDHU | Caminhão basculante caçamba minério, capacidade de 8,0m³ - COND.D | Material | H | 0,0598000 |  | 259,57 |  | 15,52 |  | 15.5223 | 0,00% | 578841.8445 | 99,55%
00009874 | SINAPI | TUBO PVC, SOLDAVEL, DN 40 MM, AGUA FRIA (NBR-5648) | Material | M | 1,0493000 |  | 14,74 |  | 15,47 |  | 15.4667 | 0,00% | 578857.3112 | 99,55%
10362 | ORSE | Seguro de vida e acidente em grupo | Serviços | un | 1,2298041 |  | 12,54 |  | 15,42 |  | 15.4217 | 0,00% | 578872.7329 | 99,55%
00286 | EMOP | FIO C/ISOLAMENTO TERMOPLASTICO ANTICHAMA DE 750V, DE 01,5MM2 | Material | M | 10,0000000 |  | 1,53 |  | 15,30 |  | 15.3 | 0,00% | 578888.0329 | 99,56%
00012893/SINAPI | ORSE | Bota de seguranca com biqueira de aco e colarinho acolchoado | Material | par | 0,2060328 |  | 73,93 |  | 15,23 |  | 15.232 | 0,00% | 578903.265 | 99,56%
00039434 | SINAPI | MASSA DE REJUNTE EM PO PARA DRYWALL, A BASE DE GESSO, SECAGEM RAPIDA, PARA TRATAMENTO DE JUNTAS DE CHAPA DE GESSO (NECESSITA ADICAO DE AGUA) | Equipamento | KG | 4,3912000 |  | 3,46 |  | 15,19 |  | 15.1936 | 0,00% | 578918.4585 | 99,56%
099661 | SBC | AJUDANTE ESPECIALIZADO - VIDRACEIRO | Mão de Obra | H | 0,7000000 |  | 21,59 |  | 15,11 |  | 15.113 | 0,00% | 578933.5715 | 99,56%
55.10.39 | SUDECAP | BOMBEIRO | Mão de Obra | H | 0,5000000 |  | 29,39 |  | 14,70 |  | 14.695 | 0,00% | 578948.2665 | 99,57%
P.13.000.045501 | CPOS/CDHU | Interruptor com 1 tecla (simples), com placa | Material | CJ | 1,0000000 |  | 14,50 |  | 14,50 |  | 14.5 | 0,00% | 578962.7665 | 99,57%
00020170 | SINAPI | LUVA SIMPLES, PVC SERIE R, 100 MM, PARA ESGOTO OU AGUAS PLUVIAIS PREDIAIS | Material | UN | 1,0000000 |  | 14,47 |  | 14,47 |  | 14.47 | 0,00% | 578977.2365 | 99,57%
00038993 | SINAPI | BUCHA DE REDUCAO, PPR, DN 40 X 25 MM, PARA AGUA QUENTE E FRIA PREDIAL | Material | UN | 1,0000000 |  | 14,45 |  | 14,45 |  | 14.45 | 0,00% | 578991.6865 | 99,57%
00039248 | SINAPI | ELETRODUTO/DUTO PEAD FLEXIVEL PAREDE SIMPLES, CORRUGACAO HELICOIDAL, COR PRETA, SEM ROSCA, DE 4", PARA CABEAMENTO SUBTERRANEO (NBR 15715) | Material | M | 1,1000000 |  | 12,98 |  | 14,28 |  | 14.278 | 0,00% | 579005.9645 | 99,58%
000433 | SBC | SOLDA-ELETRODO OK 4804 AWS 7018 5,0mm 3/16" (lata 17kg) | Material | KG | 0,2480000 |  | 56,98 |  | 14,13 |  | 14.131 | 0,00% | 579020.0955 | 99,58%
55.10.55 | SUDECAP | ELETRICISTA | Mão de Obra | H | 0,4800000 |  | 29,41 |  | 14,12 |  | 14.1168 | 0,00% | 579034.2123 | 99,58%
362 | ORSE | Bucha reducao longa pvc rigido soldavel, marrom, d= 60 x 40mm | Material | un | 1,0000000 |  | 14,07 |  | 14,07 |  | 14.07 | 0,00% | 579048.2823 | 99,58%
00003992 | SINAPI | TABUA APARELHADA *2,5 X 30* CM, EM MACARANDUBA, ANGELIM OU EQUIVALENTE DA REGIAO | Material | M | 0,3790752 |  | 36,77 |  | 13,94 |  | 13.9386 | 0,00% | 579062.2209 | 99,59%
00007568 | SINAPI | BUCHA DE NYLON SEM ABA S10, COM PARAFUSO DE 6,10 X 65 MM EM ACO ZINCADO COM ROSCA SOBERBA, CABECA CHATA E FENDA PHILLIPS | Material | UN | 22,8166000 |  | 0,61 |  | 13,92 |  | 13.9181 | 0,00% | 579076.1391 | 99,59%
B.01.000.010140 | CPOS/CDHU | Pintor | Mão de Obra | H | 0,4150000 |  | 33,12 |  | 13,74 |  | 13.7448 | 0,00% | 579089.8839 | 99,59%
MOED-20150 | SETOP | PEDREIRO | Mão de Obra | H | 0,5238094 |  | 25,86 |  | 13,55 |  | 13.5457 | 0,00% | 579103.4296 | 99,59%
087023 | SBC | ARGAMASSA PRONTA COLANTE CIMENTCOLA 4,5kg/m2 | Material | KG | 4,5000000 |  | 2,99 |  | 13,46 |  | 13.455 | 0,00% | 579116.8846 | 99,60%
00037758 | SINAPI | CAMINHAO TRUCADO, PESO BRUTO TOTAL 23000 KG, CARGA UTIL MAXIMA 15285 KG, DISTANCIA ENTRE EIXOS 4,80 M, POTENCIA 326 CV (INCLUI CABINE E CHASSI, NAO INCLUI CARROCERIA) | Equipamento | UN | 0,0000179 |  | 745.573,13 |  | 13,35 |  | 13.3458 | 0,00% | 579130.2303 | 99,60%
004776 | SBC | PREGO FERRO GALVANIZADO 19x36 (109 un/kg) | Material | KG | 0,5680000 |  | 23,22 |  | 13,19 |  | 13.189 | 0,00% | 579143.4193 | 99,60%
099662 | SBC | AJUDANTE DE SERRALHEIRO | Mão de Obra | H | 0,6100000 |  | 21,59 |  | 13,17 |  | 13.1699 | 0,00% | 579156.5892 | 99,60%
P.30.000.042209 | CPOS/CDHU | Conector Split-Bolt para cabo de 50mm², em latão, simples | Material | UN | 1,0000000 |  | 13,16 |  | 13,16 |  | 13.16 | 0,00% | 579169.7492 | 99,61%
00007311 | SINAPI | TINTA ESMALTE SINTETICO PREMIUM ACETINADO | Material | L | 0,2549000 |  | 51,62 |  | 13,16 |  | 13.1579 | 0,00% | 579182.9071 | 99,61%
00000151 | SINAPI | IMPERMEABILIZANTE INCOLOR, BASE SILICONE, PARA TRATAMENTO DE FACHADAS, TELHAS, PEDRAS E OUTRAS SUPERFICIES | Material | L | 0,5000000 |  | 26,23 |  | 13,12 |  | 13.115 | 0,00% | 579196.0221 | 99,61%
00004248 | SINAPI | OPERADOR DE PA CARREGADEIRA | Mão de Obra | H | 0,4497605 |  | 29,02 |  | 13,05 |  | 13.052 | 0,00% | 579209.0742 | 99,61%
062035 | SBC | ESPACADOR BELGO TIPO TRELICA - 6 cm x 6,00 m ARCELOR MITAL | Material | UN | 0,1400000 |  | 92,90 |  | 13,01 |  | 13.006 | 0,00% | 579222.0802 | 99,61%
00001872 | SINAPI | CAIXA DE PASSAGEM, EM PVC, DE 4" X 2", PARA ELETRODUTO FLEXIVEL CORRUGADO | Material | UN | 4,0000000 |  | 3,23 |  | 12,92 |  | 12.92 | 0,00% | 579235.0002 | 99,62%
042522 | SBC | REJUNTE ACRILICO PORTKOLL | Material | KG | 0,4500000 |  | 28,71 |  | 12,92 |  | 12.9195 | 0,00% | 579247.9197 | 99,62%
00000096 | SINAPI | ADAPTADOR PVC SOLDAVEL, COM FLANGE E ANEL DE VEDACAO, 25 MM X 3/4", PARA CAIXA D'AGUA | Material | UN | 1,0000000 |  | 12,90 |  | 12,90 |  | 12.9 | 0,00% | 579260.8197 | 99,62%
TWBF04 | Próprio | Fornecimento e instalação de treliça TB14, para suporte de tela | Material | m | 1,0500000 |  | 12,20 |  | 12,81 |  | 12.81 | 0,00% | 579273.6297 | 99,62%
00000002 | SINAPI | OXIGENIO, RECARGA PARA CILINDRO DE CONJUNTO OXICORTE GRANDE | Material | m³ | 0,5299250 |  | 24,10 |  | 12,77 |  | 12.7712 | 0,00% | 579286.4009 | 99,63%
034534 | SBC | SAIDA LATERAL SIMPLES PRE GALVANIZADA PARA ELETRODUTO 3/4" | Material | UN | 2,0000000 |  | 6,36 |  | 12,72 |  | 12.72 | 0,00% | 579299.1209 | 99,63%
MATED-13097 | SETOP | TRANSPORTE - HORISTA ( ENCARGOS COMPLEMENTARES) | Material | hora | 14,1034120 |  | 0,90 |  | 12,69 |  | 12.6931 | 0,00% | 579311.8139 | 99,63%
00001014 | SINAPI | CABO DE COBRE, FLEXIVEL, CLASSE 4 OU 5, ISOLACAO EM PVC/A, ANTICHAMA BWF-B, 1 CONDUTOR, 450/750 V, SECAO NOMINAL 2,5 MM2 | Material | M | 5,0161243 |  | 2,53 |  | 12,69 |  | 12.6908 | 0,00% | 579324.5047 | 99,63%
O.05.000.090427 | CPOS/CDHU | Grelha hemisférica em ferro fundido de 4´ | Material | UN | 1,0000000 |  | 12,65 |  | 12,65 |  | 12.65 | 0,00% | 579337.1547 | 99,63%
00020169 | SINAPI | LUVA SIMPLES, PVC SERIE R, 75 MM, PARA ESGOTO OU AGUAS PLUVIAIS PREDIAIS | Material | UN | 1,0000000 |  | 12,60 |  | 12,60 |  | 12.6 | 0,00% | 579349.7547 | 99,64%
00043132/SINAPI | ORSE | Arame recozido 16 bwg, d = 1,65 mm (0,016 kg/m) ou 18 bwg, d = 1,25 mm (0,01 kg/m) | Material | kg | 0,4500000 |  | 28,00 |  | 12,60 |  | 12.6 | 0,00% | 579362.3547 | 99,64%
P.13.000.042285 | CPOS/CDHU | Placa com ou sem furo, em poliestireno de 4´x 2´, ref. modelo Silentoque da Pial ou equivalente | Material | UN | 3,0000000 |  | 4,18 |  | 12,54 |  | 12.54 | 0,00% | 579374.8947 | 99,64%
12356 | ORSE | Caixa de passagem em alumínio para piso 4" x 2" | Material | un | 1,0000000 |  | 12,50 |  | 12,50 |  | 12.5 | 0,00% | 579387.3947 | 99,64%
00012715 | SINAPI | COTOVELO DE COBRE 90 GRAUS (REF 607) SEM ANEL DE SOLDA, BOLSA X BOLSA, 22 MM | Material | UN | 1,0000000 |  | 12,38 |  | 12,38 |  | 12.38 | 0,00% | 579399.7747 | 99,64%
00009838 | SINAPI | TUBO PVC SERIE NORMAL, DN 50 MM, PARA ESGOTO PREDIAL (NBR 5688) | Material | M | 1,0549000 |  | 11,46 |  | 12,09 |  | 12.0892 | 0,00% | 579411.8639 | 99,65%
00000301 | SINAPI | ANEL BORRACHA PARA TUBO ESGOTO PREDIAL, DN 100 MM (NBR 5688) | Material | UN | 4,0000000 |  | 2,99 |  | 11,96 |  | 11.96 | 0,00% | 579423.8239 | 99,65%
P.08.000.043054 | CPOS/CDHU | Cabo cobre flexível 10 mm², isolamento 0,6/1 kV - isolação HEPR 90°C, têmpera mole, classe 5, baixa emissão fumaça, ref. Cabos Afumex Prysmian; Atexsil Sil; ToxFree Conduspar ou equivalente | Material | M | 1,0200000 |  | 11,72 |  | 11,95 |  | 11.9544 | 0,00% | 579435.7783 | 99,65%
00039244 | SINAPI | ELETRODUTO PVC FLEXIVEL CORRUGADO, REFORCADO, COR LARANJA, DE 25 MM, PARA LAJES E PISOS | Material | M | 3,3000000 |  | 3,62 |  | 11,95 |  | 11.946 | 0,00% | 579447.7243 | 99,65%
2.10.11 | FDE | PONTALETE DE MADEIRA 7.5X7.5CM G1-C2 | Material | M | 1,1500000 |  | 10,34 |  | 11,89 |  | 11.891 | 0,00% | 579459.6153 | 99,66%
MAT137000 | SCO | Tinta Lagoline 039/3028, International ou similar | Material | gl | 0,0700000 |  | 169,00 |  | 11,83 |  | 11.83 | 0,00% | 579471.4453 | 99,66%
00012725 | SINAPI | LUVA DE COBRE (REF 600) SEM ANEL DE SOLDA, BOLSA X BOLSA, 28 MM | Material | UN | 1,0000000 |  | 11,76 |  | 11,76 |  | 11.76 | 0,00% | 579483.2053 | 99,66%
1268 | ORSE | Juncao simples pvc rigido p/ esgoto primario, diam = 75 x 50mm | Material | un | 1,0000000 |  | 11,76 |  | 11,76 |  | 11.76 | 0,00% | 579494.9653 | 99,66%
00000113 | SINAPI | ADAPTADOR PVC SOLDAVEL CURTO COM BOLSA E ROSCA, 60 MM X 2", PARA AGUA FRIA | Material | UN | 1,0000000 |  | 11,70 |  | 11,70 |  | 11.7 | 0,00% | 579506.6653 | 99,66%
007863 | SBC | BUCHA/ARRUELA DE ALUMINIO PARA ELETRODUTO 1" | Material | CJ | 5,0000000 |  | 2,34 |  | 11,70 |  | 11.7 | 0,00% | 579518.3653 | 99,67%
025611 | SBC | ELETROCALHA - TALA EMENDA RETA 50mm | Material | UN | 9,0000000 |  | 1,30 |  | 11,70 |  | 11.7 | 0,00% | 579530.0653 | 99,67%
1689 | ORSE | Parafuso de fixação com bucha plástica 8 mm | Material | cj | 12,0000000 |  | 0,96 |  | 11,52 |  | 11.52 | 0,00% | 579541.5853 | 99,67%
007838 | SBC | CURVA 90 ELETRODUTO GALVANIZADO ELETROLITICO 1" | Material | UN | 2,0000000 |  | 5,75 |  | 11,50 |  | 11.5 | 0,00% | 579553.0853 | 99,67%
00000088 | SINAPI | ADAPTADOR PVC SOLDAVEL, LONGO, COM FLANGE LIVRE, 32 MM X 1", PARA CAIXA D' AGUA | Material | UN | 1,0000000 |  | 11,36 |  | 11,36 |  | 11.36 | 0,00% | 579564.4453 | 99,67%
005447 | SBC | CURVA 90 PVC ROSCAVEL 3/4"" | Material | UN | 1,0500000 |  | 10,78 |  | 11,32 |  | 11.319 | 0,00% | 579575.7643 | 99,68%
00004759 | SINAPI | CALCETEIRO (HORISTA) | Mão de Obra | H | 0,3767987 |  | 30,02 |  | 11,31 |  | 11.3115 | 0,00% | 579587.0758 | 99,68%
00002483/SINAPI | ORSE | Conector reto de aluminio para eletroduto de 1", para adaptar entrada de eletroduto metalico flexivel em quadros | Material | un | 2,0000000 |  | 5,64 |  | 11,28 |  | 11.28 | 0,00% | 579598.3558 | 99,68%
099804 | SBC | AJUDANTE DE PINTOR | Mão de Obra | H | 0,5200000 |  | 21,59 |  | 11,23 |  | 11.2268 | 0,00% | 579609.5826 | 99,68%
MATED-11831 | SETOP | CAIXA DE LIGAÇÃO PARA ELETRODUTO FLEXÍVEL EM PAREDE DE GESSO ACARTONADO(APLICAÇÃO: EMBUTIR [EM DRY-WALL]¦ MATERIAL: PVC¦ALTURA: 4[ 105MM]¦LARGURA: 4[ 105MM]¦PROFUNDIDADE*: 47MM)*MEDIDAS REFERENCIAIS APROXIMADAS | Material | un | 2,0000000 |  | 5,60 |  | 11,20 |  | 11.2 | 0,00% | 579620.7826 | 99,68%
00043082 | SINAPI | PERFIL "I" OU "W" EM ACO LAMINADO, QUAISQUER DIMENSOES | Material | KG | 1,1140000 |  | 10,00 |  | 11,14 |  | 11.14 | 0,00% | 579631.9226 | 99,68%
2.10.20 | FDE | TABUA 30X2.5CM G1-C2 | Material | m² | 0,2010000 |  | 55,09 |  | 11,07 |  | 11.0731 | 0,00% | 579642.9957 | 99,69%
00038101 | SINAPI | TOMADA 2P+T 10A, 250V (APENAS MODULO) | Material | UN | 1,7095000 |  | 6,47 |  | 11,06 |  | 11.0605 | 0,00% | 579654.0561 | 99,69%
004300 | SBC | BOLSA DE LIGACAO PVC 1.1/2"x 40mm VASO SANITARIO | Material | UN | 1,0000000 |  | 10,99 |  | 10,99 |  | 10.99 | 0,00% | 579665.0461 | 99,69%
00000979 | SINAPI | CABO DE COBRE, FLEXIVEL, CLASSE 4 OU 5, ISOLACAO EM PVC/A, ANTICHAMA BWF-B, 1 CONDUTOR, 450/750 V, SECAO NOMINAL 16 MM2 | Material | M | 0,6662149 |  | 16,45 |  | 10,96 |  | 10.9592 | 0,00% | 579676.0054 | 99,69%
3037 | AGETOP CIVIL | BORNE TERMINAL SAK 6 MM2 | Material | un | 1,0000000 |  | 10,90 |  | 10,90 |  | 10.9 | 0,00% | 579686.9054 | 99,69%
00042404 | SINAPI | ACO CA-25, 25,0 MM, BARRA DE TRANSFERENCIA | Material | KG | 1,0000000 |  | 10,86 |  | 10,86 |  | 10.86 | 0,00% | 579697.7654 | 99,70%
021835 | SBC | TUBO PVC PARA VALVULA DE DESCARGA 38mmx80cm TIGRE | Material | UN | 1,0000000 |  | 10,79 |  | 10,79 |  | 10.79 | 0,00% | 579708.5554 | 99,70%
027926 | SBC | TELA ELETROSOLDADA NERVURADA Q-138 10x10cm 4,2mm(2,20kg/m2) | Material | m² | 0,5000000 |  | 21,54 |  | 10,77 |  | 10.77 | 0,00% | 579719.3254 | 99,70%
00007129 | SINAPI | TE DE REDUCAO, PVC, SOLDAVEL, 90 GRAUS, 50 MM X 25 MM, PARA AGUA FRIA PREDIAL | Material | UN | 1,0000000 |  | 10,66 |  | 10,66 |  | 10.66 | 0,00% | 579729.9854 | 99,70%
00003662 | SINAPI | JUNCAO SIMPLES, PVC, DN 50 X 50 MM, SERIE NORMAL PARA ESGOTO PREDIAL | Material | UN | 1,0000000 |  | 10,51 |  | 10,51 |  | 10.51 | 0,00% | 579740.4954 | 99,70%
00039437 | SINAPI | PARAFUSO DRY WALL, EM ACO FOSFATIZADO, CABECA TROMBETA E PONTA AGULHA (TA), COMPRIMENTO 45 MM | Material | UN | 40,3736000 |  | 0,26 |  | 10,50 |  | 10.4971 | 0,00% | 579750.9925 | 99,71%
O.05.000.090496 | CPOS/CDHU | Grelha hemisférica em ferro fundido de 3´ | Material | UN | 1,0000000 |  | 10,43 |  | 10,43 |  | 10.43 | 0,00% | 579761.4225 | 99,71%
00043132 | SINAPI | ARAME RECOZIDO 16 BWG, D = 1,65 MM (0,016 KG/M) OU 18 BWG, D = 1,25 MM (0,01 KG/M) | Material | KG | 0,4685831 |  | 22,25 |  | 10,43 |  | 10.426 | 0,00% | 579771.8485 | 99,71%
TWBF03 | Próprio | Fornecimento e instalação de treliça TB9 | Material | m | 1,0500000 |  | 9,92 |  | 10,42 |  | 10.416 | 0,00% | 579782.2645 | 99,71%
000232 | SBC | ENERGIA ELETRICA ATE 2000 KWH | Material | KWH | 10,4000000 |  | 1,00 |  | 10,40 |  | 10.4 | 0,00% | 579792.6645 | 99,71%
00004718 | SINAPI | PEDRA BRITADA N. 2 (19 A 38 MM) POSTO PEDREIRA/FORNECEDOR, SEM FRETE | Material | m³ | 0,0733300 |  | 138,45 |  | 10,15 |  | 10.1525 | 0,00% | 579802.817 | 99,71%
00003148 | SINAPI | FITA VEDA ROSCA EM ROLOS DE 18 MM X 50 M (L X C) | Material | UN | 0,6154000 |  | 16,45 |  | 10,12 |  | 10.1233 | 0,00% | 579812.9404 | 99,72%
00007142 | SINAPI | TE SOLDAVEL, PVC, 90 GRAUS,50 MM, PARA AGUA FRIA PREDIAL (NBR 5648) | Material | UN | 1,0000000 |  | 10,10 |  | 10,10 |  | 10.1 | 0,00% | 579823.0404 | 99,72%
00000252 | SINAPI | AJUDANTE DE SERRALHEIRO (HORISTA) | Mão de Obra | H | 0,4299045 |  | 23,31 |  | 10,02 |  | 10.0211 | 0,00% | 579833.0614 | 99,72%
00037752 | SINAPI | CAMINHAO TOCO, PESO BRUTO TOTAL 16000 KG, CARGA UTIL MAXIMA 11030 KG, DISTANCIA ENTRE EIXOS 5,41 M, POTENCIA 185 CV (INCLUI CABINE E CHASSI, NAO INCLUI CARROCERIA) | Equipamento | UN | 0,0000168 |  | 591.575,65 |  | 9,94 |  | 9.9385 | 0,00% | 579842.9999 | 99,72%
2207 | ORSE | Terminal de ventilação pvc rigido d= 50mm | Material | un | 1,0000000 |  | 9,89 |  | 9,89 |  | 9.89 | 0,00% | 579852.8899 | 99,72%
00009869 | SINAPI | TUBO PVC, SOLDAVEL, DN 32 MM, AGUA FRIA (NBR-5648) | Material | M | 1,0493000 |  | 9,39 |  | 9,85 |  | 9.8529 | 0,00% | 579862.7428 | 99,72%
00003528 | SINAPI | JOELHO PVC, SOLDAVEL, PB, 45 GRAUS, DN 100 MM, PARA ESGOTO PREDIAL | Material | UN | 1,0000000 |  | 9,75 |  | 9,75 |  | 9.75 | 0,00% | 579872.4928 | 99,73%
S.03.000.028009 | CPOS/CDHU | Cola de contato para chapa vinílica / borracha | Material | KG | 0,1800000 |  | 53,89 |  | 9,70 |  | 9.7002 | 0,00% | 579882.193 | 99,73%
00039435 | SINAPI | PARAFUSO DRY WALL, EM ACO FOSFATIZADO, CABECA TROMBETA E PONTA AGULHA (TA), COMPRIMENTO 25 MM | Material | UN | 80,7472000 |  | 0,12 |  | 9,69 |  | 9.6897 | 0,00% | 579891.8827 | 99,73%
1938 | ORSE | Reducao excentrica pvc sanitario d= 100 x 75mm | Material | un | 1,0000000 |  | 9,67 |  | 9,67 |  | 9.67 | 0,00% | 579901.5527 | 99,73%
025610 | SBC | ARRUELA LISA ACO ZINCADO 1/4"" | Material | UN | 74,0000000 |  | 0,13 |  | 9,62 |  | 9.62 | 0,00% | 579911.1727 | 99,73%
00039887 | SINAPI | BUCHA DE REDUCAO DE COBRE (REF 600-2) SEM ANEL DE SOLDA, PONTA X BOLSA, 28 X 22 MM | Material | UN | 1,0000000 |  | 9,46 |  | 9,46 |  | 9.46 | 0,00% | 579920.6327 | 99,73%
00043492 | SINAPI | EPI - FAMILIA SOLDADOR - HORISTA (ENCARGOS COMPLEMENTARES - COLETADO CAIXA) | Equipamento | H | 3,6139980 |  | 2,61 |  | 9,43 |  | 9.4325 | 0,00% | 579930.0652 | 99,74%
P.19.000.048002 | CPOS/CDHU | Barra condutora chata em alumínio de 7/8´ x 1/8´ x 3 m; ref. TEL 771 da Termotécnica ou equivalente | Material | M | 1,0375000 |  | 9,02 |  | 9,36 |  | 9.3582 | 0,00% | 579939.4235 | 99,74%
00000001 | SINAPI | ACETILENO (RECARGA DE GAS ACETILENO PARA CILINDRO DE CONJUNTO OXICORTE GRANDE) NAO INCLUI TROCA/MANUTENCAO DO CILINDRO | Material | KG | 0,0848862 |  | 110,00 |  | 9,34 |  | 9.3375 | 0,00% | 579948.761 | 99,74%
001566 | SBC | ELETRODUTO GALVANIZADO NBR 5597 20mm 3/4" (1,472kg/m) | Material | M | 1,1000000 |  | 8,39 |  | 9,23 |  | 9.229 | 0,00% | 579957.99 | 99,74%
P.30.000.049431 | CPOS/CDHU | Terminal de pressão para cabo 25mm² (4AWG) | Material | UN | 1,0000000 |  | 9,20 |  | 9,20 |  | 9.2 | 0,00% | 579967.19 | 99,74%
00039795 | SINAPI | QUADRO DE DISTRIBUICAO, SEM BARRAMENTO, EM PVC, DE EMBUTIR, PARA 6 DISJUNTORES NEMA OU 8 DISJUNTORES DIN | Material | UN | 0,1132000 |  | 81,19 |  | 9,19 |  | 9.1907 | 0,00% | 579976.3807 | 99,74%
00020140 | SINAPI | JUNCAO SIMPLES, PVC SERIE R, DN 40 X 40 MM, PARA ESGOTO OU AGUAS PLUVIAIS PREDIAIS | Material | UN | 1,0000000 |  | 9,14 |  | 9,14 |  | 9.14 | 0,00% | 579985.5207 | 99,75%
00040703 | SINAPI | MARTELO DEMOLIDOR ELETRICO, COM POTENCIA DE 2.000 W, FREQUENCIA DE 1.000 IMPACTOS POR MINUTO, FORÇA DE IMPACTO ENTRE 60 E 65 J, PESO DE 30 KG | Equipamento | UN | 0,0007796 |  | 11.699,00 |  | 9,12 |  | 9.1205 | 0,00% | 579994.6412 | 99,75%
00006138/SINAPI | ORSE | Anel de vedacao, pvc flexivel, 100 mm, para saida de bacia / vaso sanitario | Material | un | 1,0000000 |  | 9,00 |  | 9,00 |  | 9 | 0,00% | 580003.6412 | 99,75%
00043059 | SINAPI | ACO CA-60, 4,2 MM, OU 5,0 MM, OU 6,0 MM, OU 7,0 MM, VERGALHAO | Material | KG | 1,1377574 |  | 7,84 |  | 8,92 |  | 8.92 | 0,00% | 580012.5612 | 99,75%
00003520 | SINAPI | JOELHO PVC, SOLDAVEL, PB, 90 GRAUS, DN 100 MM, PARA ESGOTO PREDIAL | Material | UN | 1,0000000 |  | 8,86 |  | 8,86 |  | 8.86 | 0,00% | 580021.4212 | 99,75%
10599 | ORSE | Protetor solar fps 30 com 120ml | Material | un | 0,4919216 |  | 18,00 |  | 8,85 |  | 8.8546 | 0,00% | 580030.2758 | 99,75%
003420 | SBC | FITA ISOLANTE HIGHLAND ADESIVA 19m x 20mm | Material | M | 6,7500000 |  | 1,31 |  | 8,84 |  | 8.8425 | 0,00% | 580039.1183 | 99,75%
00004377 | SINAPI | PARAFUSO DE ACO ZINCADO COM ROSCA SOBERBA, CABECA CHATA E FENDA SIMPLES, DIAMETRO 4,2 MM, COMPRIMENTO * 32 * MM | Material | UN | 41,8130000 |  | 0,21 |  | 8,78 |  | 8.7807 | 0,00% | 580047.899 | 99,76%
1937 | ORSE | Reducao excentrica pvc sanitario d= 100 x 50mm | Material | un | 1,0000000 |  | 8,68 |  | 8,68 |  | 8.68 | 0,00% | 580056.579 | 99,76%
00043474 | SINAPI | FERRAMENTAS - FAMILIA ENGENHEIRO CIVIL - MENSALISTA (ENCARGOS COMPLEMENTARES - COLETADO CAIXA) | Equipamento | MES | 2,0000000 |  | 4,33 |  | 8,66 |  | 8.66 | 0,00% | 580065.239 | 99,76%
B.01.000.010141 | CPOS/CDHU | Ajudante de pintor | Mão de Obra | H | 0,3800000 |  | 22,71 |  | 8,63 |  | 8.6298 | 0,00% | 580073.8688 | 99,76%
MAT138450 | SCO | Tinta - Zarcao secagem rapida, 078/0033, International ou similar | Material | gl | 0,0500000 |  | 172,00 |  | 8,60 |  | 8.6 | 0,00% | 580082.4688 | 99,76%
004636 | SBC | FITA TEFLON VEDA ROSCA 18mm x 25m | Material | M | 37,3370000 |  | 0,23 |  | 8,59 |  | 8.5875 | 0,00% | 580091.0564 | 99,76%
00039507 | SINAPI | TELA DE ACO SOLDADA NERVURADA, CA-60, Q-113, (1,8 KG/M2), DIAMETRO DO FIO = 3,8 MM, LARGURA = 2,45 M, ESPACAMENTO DA MALHA = 10 X 10 CM | Material | m² | 0,6780000 |  | 12,63 |  | 8,56 |  | 8.5631 | 0,00% | 580099.6195 | 99,77%
00038102 | SINAPI | TOMADA 2P+T 20A, 250V (APENAS MODULO) | Material | UN | 1,0331000 |  | 8,27 |  | 8,54 |  | 8.5437 | 0,00% | 580108.1632 | 99,77%
00000392/SINAPI | ORSE | Abracadeira em aco para amarracao de eletrodutos, tipo d, com 1/2" e parafusode fixacao | Material | un | 6,0000000 |  | 1,42 |  | 8,52 |  | 8.52 | 0,00% | 580116.6832 | 99,77%
P.30.000.049582 | CPOS/CDHU | Terminal de pressão para cabo 16mm² (6AWG) | Material | UN | 1,0000000 |  | 8,51 |  | 8,51 |  | 8.51 | 0,00% | 580125.1932 | 99,77%
3035 | AGETOP CIVIL | BORNE TERMINAL SAK 4 MM2 | Material | un | 1,0000000 |  | 8,51 |  | 8,51 |  | 8.51 | 0,00% | 580133.7032 | 99,77%
001279 | SBC | PERFILADO PERFURADO 38x19x3000mm CHAPA 16 | Material | M | 1,0500000 |  | 8,10 |  | 8,51 |  | 8.505 | 0,00% | 580142.2082 | 99,77%
1407 | ORSE | Luva correr pvc rigido p/ esgoto secundario, d = 40mm | Material | un | 1,0000000 |  | 8,46 |  | 8,46 |  | 8.46 | 0,00% | 580150.6682 | 99,77%
00003519 | SINAPI | JOELHO PVC, SOLDAVEL, PB, 45 GRAUS, DN 75 MM, PARA ESGOTO PREDIAL | Material | UN | 1,0000000 |  | 8,45 |  | 8,45 |  | 8.45 | 0,00% | 580159.1182 | 99,78%
00003524 | SINAPI | JOELHO PVC, SOLDAVEL, COM BUCHA DE LATAO, 90 GRAUS, 25 MM X 3/4", PARA AGUA FRIA PREDIAL | Material | UN | 1,0000000 |  | 8,44 |  | 8,44 |  | 8.44 | 0,00% | 580167.5582 | 99,78%
D.03.000.021030 | CPOS/CDHU | Chapa compensada cola PVA resinada de 6mm (2,20 x 1,10)m | Material | m² | 0,5500000 |  | 15,30 |  | 8,42 |  | 8.415 | 0,00% | 580175.9732 | 99,78%
00004890 | SINAPI | PLUG OU BUJAO DE FERRO GALVANIZADO, DE 1" | Material | UN | 1,0000000 |  | 8,28 |  | 8,28 |  | 8.28 | 0,00% | 580184.2532 | 99,78%
1.01.11 | FDE | CARPINTEIRO | Mão de Obra | H | 0,2900000 |  | 28,48 |  | 8,26 |  | 8.2592 | 0,00% | 580192.5124 | 99,78%
099215 | SBC | AJUDANTE ESPECIALIZADO - AZULEJISTA | Mão de Obra | H | 0,3800000 |  | 21,59 |  | 8,20 |  | 8.2042 | 0,00% | 580200.7166 | 99,78%
P.13.000.042351 | CPOS/CDHU | Tomada para TV, tipo pino Jack, com placa, ref. linha Trii da Tramontina, Simon, Pial Legrand, ou equivalente | Material | UN | 1,0000000 |  | 8,18 |  | 8,18 |  | 8.18 | 0,00% | 580208.8966 | 99,78%
1936 | ORSE | Reducao excentrica pvc sanitario d= 75 x 50mm | Material | un | 1,0000000 |  | 8,15 |  | 8,15 |  | 8.15 | 0,00% | 580217.0466 | 99,79%
11871 | ORSE | Bucha de redução cobre d= 28mm x 15mm | Material | un | 1,0000000 |  | 8,10 |  | 8,10 |  | 8.1 | 0,00% | 580225.1466 | 99,79%
00007097 | SINAPI | TE SANITARIO, PVC, DN 50 X 50 MM, SERIE NORMAL, PARA ESGOTO PREDIAL | Material | UN | 1,0000000 |  | 8,01 |  | 8,01 |  | 8.01 | 0,00% | 580233.1566 | 99,79%
00001870/SINAPI | ORSE | Curva 90 graus, longa, de pvc rigido roscavel, de 1/2", para eletroduto | Material | un | 3,0000000 |  | 2,65 |  | 7,95 |  | 7.95 | 0,00% | 580241.1066 | 99,79%
030470 | SBC | ALUGUEL DE MAQUINA DE SOLDA ELETR./GERADOR BAMBOZZI 51CV | Material | H | 3,5080000 |  | 2,25 |  | 7,89 |  | 7.893 | 0,00% | 580248.9996 | 99,79%
000776 | SBC | ARAME GALVANIZADO #18 AWG 1,24mm | Material | KG | 0,2500000 |  | 31,38 |  | 7,85 |  | 7.845 | 0,00% | 580256.8446 | 99,79%
00007356 | SINAPI | TINTA LATEX ACRILICA PREMIUM, COR BRANCO FOSCO | Material | L | 0,2449144 |  | 31,86 |  | 7,80 |  | 7.803 | 0,00% | 580264.6476 | 99,79%
TWBF07 | Próprio | Porta(s) de enrolar para acionamento elétrico através de acionador proprio para este tipo de porta, tendo: Freio elétromagnético a disco, Acionamento manual de emergencia feito com corrente de elos,para o caso de falta de energia,Comando magnético com contatores elétricos,Motor blindado para 220/380 Volts Monofásico, Eixo enrolador feito com tubo com custura de diametro determindado pela largura da porta e Guias corrediças feitas com perfil "U" de chapa dobrada com profundidade determinada pela largura da porta 2,50x2,40m | Material | un | 1,0000000 |  | 7,70 |  | 7,70 |  | 7.7 | 0,00% | 580272.3476 | 99,79%
00007253 | SINAPI | TERRA VEGETAL (GRANEL) | Material | m³ | 0,0446000 |  | 171,42 |  | 7,65 |  | 7.6453 | 0,00% | 580279.9929 | 99,80%
P.30.000.049430 | CPOS/CDHU | Terminal de pressão para cabo 6 até 10mm² (8AWG) | Material | UN | 1,0000000 |  | 7,63 |  | 7,63 |  | 7.63 | 0,00% | 580287.6229 | 99,80%
P.08.000.043053 | CPOS/CDHU | Cabo cobre flexível 6 mm², isolamento 0,6/1 kV - isolação HEPR 90°C, têmpera mole, classe 5, baixa emissão fumaça, ref. Cabos Afumex Prysmian; Atexsil Sil; ToxFree Conduspar ou equivalente | Material | M | 1,0200000 |  | 7,37 |  | 7,52 |  | 7.5174 | 0,00% | 580295.1403 | 99,80%
00012733 | SINAPI | TE DE COBRE (REF 611) SEM ANEL DE SOLDA, BOLSA X BOLSA X BOLSA, 15 MM | Material | UN | 1,0000000 |  | 7,46 |  | 7,46 |  | 7.46 | 0,00% | 580302.6003 | 99,80%
00009835 | SINAPI | TUBO PVC SERIE NORMAL, DN 40 MM, PARA ESGOTO PREDIAL (NBR 5688) | Material | M | 1,0549000 |  | 6,94 |  | 7,32 |  | 7.321 | 0,00% | 580309.9213 | 99,80%
00002446 | SINAPI | ELETRODUTO/DUTO PEAD FLEXIVEL PAREDE SIMPLES, CORRUGACAO HELICOIDAL, COR PRETA, SEM ROSCA, DE 2", PARA CABEAMENTO SUBTERRANEO (NBR 15715) | Material | M | 1,1000000 |  | 6,65 |  | 7,32 |  | 7.315 | 0,00% | 580317.2363 | 99,80%
003355 | SBC | CURVA 90 ELETRODUTO ROSCAVEL PVC 1" | Material | UN | 1,0000000 |  | 7,31 |  | 7,31 |  | 7.31 | 0,00% | 580324.5463 | 99,80%
012824 | SBC | CABO PP CORDPLAST 3 CONDUTORES 450/750V 1,50mm2 | Material | M | 1,0500000 |  | 6,95 |  | 7,30 |  | 7.2975 | 0,00% | 580331.8438 | 99,81%
R.03.000.020341 | CPOS/CDHU | Tela em poliéster, malha 2 x 2 mm, gramatura mínima de 36g/m², estruturante para impermeabilização a frio | Material | m² | 1,1000000 |  | 6,54 |  | 7,19 |  | 7.194 | 0,00% | 580339.0378 | 99,81%
00003898 | SINAPI | LUVA SIMPLES, PVC, SOLDAVEL, DN 75 MM, SERIE NORMAL, PARA ESGOTO PREDIAL | Material | UN | 1,0000000 |  | 7,15 |  | 7,15 |  | 7.15 | 0,00% | 580346.1878 | 99,81%
00010685 | SINAPI | ESCAVADEIRA HIDRAULICA SOBRE ESTEIRAS, CACAMBA 0,80M3, PESO OPERACIONAL 17T, POTENCIA BRUTA 111HP | Equipamento | UN | 0,0000088 |  | 800.000,00 |  | 7,04 |  | 7.04 | 0,00% | 580353.2278 | 99,81%
00039997 | SINAPI | PORCA ZINCADA, SEXTAVADA, DIAMETRO 1/4" | Material | UN | 20,0000000 |  | 0,35 |  | 7,00 |  | 7 | 0,00% | 580360.2278 | 99,81%
00003899 | SINAPI | LUVA SIMPLES, PVC, SOLDAVEL, DN 100 MM, SERIE NORMAL, PARA ESGOTO PREDIAL | Material | UN | 1,0000000 |  | 6,99 |  | 6,99 |  | 6.99 | 0,00% | 580367.2178 | 99,81%
00003870 | SINAPI | LUVA SOLDAVEL COM BUCHA DE LATAO, PVC, 25 MM X 3/4" | Material | UN | 1,0000000 |  | 6,88 |  | 6,88 |  | 6.88 | 0,00% | 580374.0978 | 99,81%
00012892/SINAPI | ORSE | Luva raspa de couro, cano curto (punho *7* cm) | Material | par | 0,6285665 |  | 10,87 |  | 6,83 |  | 6.8325 | 0,00% | 580380.9304 | 99,81%
00000370/SINAPI | ORSE | Areia media - posto jazida/fornecedor (retirado na jazida, sem transporte) | Material | m³ | 0,0592000 |  | 115,00 |  | 6,81 |  | 6.808 | 0,00% | 580387.7384 | 99,81%
00002504/SINAPI | ORSE | Eletroduto flexivel, em fita de aco galvanizado, revestido com pvc preto, diametro externo de 25 mm, dn = 3/4", tipo sealtubo | Material | m | 1,0500000 |  | 6,39 |  | 6,71 |  | 6.7095 | 0,00% | 580394.4479 | 99,82%
1.01.12 | FDE | AJUDANTE DE CARPINTEIRO | Mão de Obra | H | 0,2900000 |  | 22,80 |  | 6,61 |  | 6.612 | 0,00% | 580401.0599 | 99,82%
00000110 | SINAPI | ADAPTADOR PVC SOLDAVEL CURTO COM BOLSA E ROSCA, 40 MM X 1 1/2", PARA AGUA FRIA | Material | UN | 1,0000000 |  | 6,52 |  | 6,52 |  | 6.52 | 0,00% | 580407.5799 | 99,82%
008232 | SBC | ARGAMASSA MASSA FINA REBOQUIT INTERNO 1,4Kg/mm/m2 | Material | KG | 7,0000000 |  | 0,93 |  | 6,51 |  | 6.51 | 0,00% | 580414.0899 | 99,82%
010118 | IOPES | ENCANADOR - (OFICIAL - SINDUSCON) (LABOR) | Mão de Obra | H | 0,2500000 |  | 26,03 |  | 6,51 |  | 6.5075 | 0,00% | 580420.5974 | 99,82%
00004417 | SINAPI | SARRAFO NAO APARELHADO *2,5 X 7* CM, EM MACARANDUBA, ANGELIM OU EQUIVALENTE DA REGIAO - BRUTA | Material | M | 0,7445000 |  | 8,62 |  | 6,42 |  | 6.4176 | 0,00% | 580427.015 | 99,82%
034537 | SBC | SAIDA LATERAL SIMPLES PRE GALVANIZADA PARA ELETRODUTO 1" | Material | UN | 1,0000000 |  | 6,36 |  | 6,36 |  | 6.36 | 0,00% | 580433.375 | 99,82%
00002488/SINAPI | ORSE | Conector reto de aluminio para eletroduto de 3/4", para adaptar entrada de eletroduto metalico flexivel em quadros | Material | un | 2,0000000 |  | 3,17 |  | 6,34 |  | 6.34 | 0,00% | 580439.715 | 99,82%
P.08.000.043027 | CPOS/CDHU | Cabo de cobre flexível de 6 mm², isolamento 750V - isolação PVC 70°C | Material | M | 1,0200000 |  | 6,20 |  | 6,32 |  | 6.324 | 0,00% | 580446.039 | 99,82%
00039886 | SINAPI | BUCHA DE REDUCAO DE COBRE (REF 600-2) SEM ANEL DE SOLDA, PONTA X BOLSA, 22 X 15 MM | Material | UN | 1,0000000 |  | 6,31 |  | 6,31 |  | 6.31 | 0,00% | 580452.349 | 99,83%
00004233 | SINAPI | OPERADOR DE USINA DE ASFALTO, DE SOLOS OU DE CONCRETO | Mão de Obra | H | 0,1849217 |  | 33,93 |  | 6,27 |  | 6.2744 | 0,00% | 580458.6233 | 99,83%
00002386 | SINAPI | DISJUNTOR TIPO NEMA, MONOPOLAR 35 ATE 50 A, TENSAO MAXIMA DE 240 V | Material | UN | 0,3727000 |  | 16,77 |  | 6,25 |  | 6.2502 | 0,00% | 580464.8735 | 99,83%
00037329 | SINAPI | REJUNTE EPOXI, QUALQUER COR | Material | KG | 0,0682350 |  | 91,51 |  | 6,24 |  | 6.2442 | 0,00% | 580471.1177 | 99,83%
3032 | AGETOP CIVIL | BORNE TERMINAL SAK 2,5 MM2 | Material | un | 1,0000000 |  | 6,24 |  | 6,24 |  | 6.24 | 0,00% | 580477.3577 | 99,83%
080084 | SBC | GRAMPO "U" PARA TUBO DE 3.1/2" | Material | UN | 1,0000000 |  | 6,24 |  | 6,24 |  | 6.24 | 0,00% | 580483.5977 | 99,83%
00003535 | SINAPI | JOELHO PVC, SOLDAVEL, 90 GRAUS, 40 MM, PARA AGUA FRIA PREDIAL | Material | UN | 1,0000000 |  | 6,18 |  | 6,18 |  | 6.18 | 0,00% | 580489.7777 | 99,83%
00001575 | SINAPI | TERMINAL A COMPRESSAO EM COBRE ESTANHADO PARA CABO 16 MM2, 1 FURO E 1 COMPRESSAO, PARA PARAFUSO DE FIXACAO M6 | Material | UN | 3,0000000 |  | 2,05 |  | 6,15 |  | 6.15 | 0,00% | 580495.9277 | 99,83%
00012010 | SINAPI | CONDULETE EM PVC, TIPO "B", SEM TAMPA, DE 1/2" OU 3/4" | Material | UN | 0,4527000 |  | 13,56 |  | 6,14 |  | 6.1386 | 0,00% | 580502.0663 | 99,83%
099807 | SBC | AJUDANTE DE ARMADOR | Mão de Obra | H | 0,2840000 |  | 21,59 |  | 6,13 |  | 6.1316 | 0,00% | 580508.1979 | 99,84%
2.50.20 | FDE | MONTAGEM DE ESTRUTURA METALICA | Material | KG | 1,0000000 |  | 6,11 |  | 6,11 |  | 6.11 | 0,00% | 580514.3079 | 99,84%
006273 | SBC | PASTA PARA SOLDA (FLUXO)97 x 3 (Sn Cu) | Material | GR | 2,1000000 |  | 2,90 |  | 6,09 |  | 6.09 | 0,00% | 580520.3979 | 99,84%
00004177 | SINAPI | NIPLE DE FERRO GALVANIZADO, COM ROSCA BSP, DE 1/2" | Material | UN | 1,0000000 |  | 6,04 |  | 6,04 |  | 6.04 | 0,00% | 580526.4379 | 99,84%
ED-14646 | SETOP | EPI PARA AJUDANTE DE ELETRICISTA - HORISTA ( ENCARGOS COMPLEMENTARES) | Serviços | hora | 4,4339250 |  | 1,36 |  | 6,03 |  | 6.0301 | 0,00% | 580532.468 | 99,84%
ED-14650 | SETOP | EPI PARA ELETRICISTA - HORISTA (ENCARGOS COMPLEMENTARES) | Serviços | hora | 4,4339250 |  | 1,36 |  | 6,03 |  | 6.0301 | 0,00% | 580538.4982 | 99,84%
02614 | EMOP | TUBO DE PVC RIGIDO SOLDAVEL, PONTA/BOLSA , PARA ESGOTO, EM BARRAS DE 6,00M, DE 04 0MM | Material | UN | 0,1700000 |  | 35,43 |  | 6,02 |  | 6.0231 | 0,00% | 580544.5213 | 99,84%
00038383 | SINAPI | LIXA D'AGUA EM FOLHA, GRAO 100 | Material | UN | 2,8794000 |  | 2,09 |  | 6,02 |  | 6.0179 | 0,00% | 580550.5392 | 99,84%
MATED-19585 | SETOP | TAMPA PARA PERFILADO ( TIPO: ENCAIXE¦ TRATAMENTO: PRÉ- ZINCADO¦CHAPA: N°24¦ MEDIDA: 38MM) | Material | m | 1,2000000 |  | 5,00 |  | 6,00 |  | 6 | 0,00% | 580556.5392 | 99,84%
00004350 | SINAPI | BUCHA DE NYLON, DIAMETRO DO FURO 8 MM, COMPRIMENTO 40 MM, COM PARAFUSO DE ROSCA SOBERBA, CABECA CHATA, FENDA SIMPLES, 4,8 X 50 MM | Material | UN | 8,0000000 |  | 0,74 |  | 5,92 |  | 5.92 | 0,00% | 580562.4592 | 99,84%
10596 | ORSE | Protetor auricular | Material | un | 1,2298041 |  | 4,81 |  | 5,92 |  | 5.9154 | 0,00% | 580568.3746 | 99,85%
00005061/SINAPI | ORSE | Prego de aco polido com cabeca 18 x 27 (2 1/2 x 10) | Material | kg | 0,3750000 |  | 15,77 |  | 5,91 |  | 5.9138 | 0,00% | 580574.2883 | 99,85%
00011950 | SINAPI | BUCHA DE NYLON SEM ABA S6, COM PARAFUSO DE 4,20 X 40 MM EM ACO ZINCADO COM ROSCA SOBERBA, CABECA CHATA E FENDA PHILLIPS | Material | UN | 29,5560000 |  | 0,20 |  | 5,91 |  | 5.9112 | 0,00% | 580580.1995 | 99,85%
00004222 | SINAPI | GASOLINA COMUM | Material | L | 0,8860924 |  | 6,63 |  | 5,87 |  | 5.8748 | 0,00% | 580586.0743 | 99,85%
00012724 | SINAPI | LUVA DE COBRE (REF 600) SEM ANEL DE SOLDA, BOLSA X BOLSA, 22 MM | Material | UN | 1,0000000 |  | 5,86 |  | 5,86 |  | 5.86 | 0,00% | 580591.9343 | 99,85%
001146 | SBC | ANEL BORRACHA PARA PVC 150mm | Material | UN | 1,0000000 |  | 5,75 |  | 5,75 |  | 5.75 | 0,00% | 580597.6843 | 99,85%
P.27.000.044101 | CPOS/CDHU | Fusível Diazed rap/ret 35A a 63A | Material | UN | 1,0000000 |  | 5,72 |  | 5,72 |  | 5.72 | 0,00% | 580603.4043 | 99,85%
00038992 | SINAPI | BUCHA DE REDUCAO, PPR, DN 32 X 25 MM, PARA AGUA QUENTE E FRIA PREDIAL | Material | UN | 1,0000000 |  | 5,56 |  | 5,56 |  | 5.56 | 0,00% | 580608.9643 | 99,85%
00011002 | SINAPI | ELETRODO REVESTIDO AWS - E6013, DIAMETRO IGUAL A 2,50 MM | Material | KG | 0,1395600 |  | 39,38 |  | 5,50 |  | 5.4959 | 0,00% | 580614.4602 | 99,85%
010101 | IOPES | AJUDANTE (AJUDANTE PRATICO - SINDUSCON) (LABOR) | Mão de Obra | H | 0,2500000 |  | 21,94 |  | 5,49 |  | 5.485 | 0,00% | 580619.9452 | 99,85%
00012714 | SINAPI | COTOVELO DE COBRE 90 GRAUS (REF 607) SEM ANEL DE SOLDA, BOLSA X BOLSA, 15 MM | Material | UN | 1,0000000 |  | 5,48 |  | 5,48 |  | 5.48 | 0,00% | 580625.4252 | 99,86%
B.09.000.024069 | CPOS/CDHU | Aditivo hidrófugo de pega normal, ref. Vedacit / Otto Baumgart, Sika 1 / Sika | Material | KG | 0,9020000 |  | 5,99 |  | 5,40 |  | 5.403 | 0,00% | 580630.8282 | 99,86%
022183 | SBC | CURVA 90 ELETRODUTO GALVANIZADO ELETROLITICO 1.1/2"" | Material | un | 0,3500000 |  | 15,43 |  | 5,40 |  | 5.4005 | 0,00% | 580636.2287 | 99,86%
00002673 | SINAPI | ELETRODUTO DE PVC RIGIDO ROSCAVEL DE 1/2 ", SEM LUVA | Material | M | 1,4751585 |  | 3,63 |  | 5,35 |  | 5.3548 | 0,00% | 580641.5835 | 99,86%
099140 | SBC | ESTUCADOR | Mão de Obra | H | 0,1860000 |  | 28,35 |  | 5,27 |  | 5.2731 | 0,00% | 580646.8566 | 99,86%
00000820/SINAPI | ORSE | Bucha de reducao de pvc, soldavel, longa, com 50 x 32 mm, para agua fria predial | Material | un | 1,0000000 |  | 5,27 |  | 5,27 |  | 5.27 | 0,00% | 580652.1266 | 99,86%
00003540 | SINAPI | JOELHO PVC, SOLDAVEL, 90 GRAUS, 50 MM, PARA AGUA FRIA PREDIAL | Material | UN | 1,0000000 |  | 5,23 |  | 5,23 |  | 5.23 | 0,00% | 580657.3566 | 99,86%
00000981 | SINAPI | CABO DE COBRE, FLEXIVEL, CLASSE 4 OU 5, ISOLACAO EM PVC/A, ANTICHAMA BWF-B, 1 CONDUTOR, 450/750 V, SECAO NOMINAL 4 MM2 | Material | M | 1,2434000 |  | 4,19 |  | 5,21 |  | 5.2098 | 0,00% | 580662.5664 | 99,86%
099300 | SBC | ARMADOR ou FERREIRO | Mão de Obra | H | 0,1830000 |  | 28,35 |  | 5,19 |  | 5.188 | 0,00% | 580667.7545 | 99,86%
E.05.000.026703 | CPOS/CDHU | Içador, carga de trabalho 3.000 kg; ref. TI-24 fabricação Trejor ou equivalente | Material | UN | 0,0050000 |  | 1.034,74 |  | 5,17 |  | 5.1737 | 0,00% | 580672.9282 | 99,86%
MATED-21747 | SETOP | FERRAMENTAS PARA FAMÍLIA ENGENHEIRO CIVIL - MENSALISTA (ENCARGOS COMPLEMENTARES) | Material | mês | 1,0000000 |  | 5,11 |  | 5,11 |  | 5.11 | 0,00% | 580678.0382 | 99,86%
00039246 | SINAPI | ELETRODUTO/DUTO PEAD FLEXIVEL PAREDE SIMPLES, CORRUGACAO HELICOIDAL, COR PRETA, SEM ROSCA, DE 1 1/2", PARA CABEAMENTO SUBTERRANEO (NBR 15715) | Material | M | 1,1000000 |  | 4,63 |  | 5,09 |  | 5.093 | 0,00% | 580683.1312 | 99,87%
65038 | SIURB | CABO UTP CATEGORIA - CAT. 5E - 4 PARES | Material | M | 1,0300000 |  | 4,94 |  | 5,09 |  | 5.0882 | 0,00% | 580688.2194 | 99,87%
00000414 | SINAPI | ABRACADEIRA DE NYLON PARA AMARRACAO DE CABOS, COMPRIMENTO DE 100 X 2,5 MM | Material | UN | 100,0000000 |  | 0,05 |  | 5,00 |  | 5 | 0,00% | 580693.2194 | 99,87%
00000297 | SINAPI | ANEL BORRACHA PARA TUBO ESGOTO PREDIAL, DN 75 MM (NBR 5688) | Material | UN | 2,0000000 |  | 2,48 |  | 4,96 |  | 4.96 | 0,00% | 580698.1794 | 99,87%
003118 | SBC | ACO CA 50 16,0mm (5/8") (1,578 kg/m) | Material | KG | 0,6000000 |  | 8,25 |  | 4,95 |  | 4.95 | 0,00% | 580703.1294 | 99,87%
00010567 | SINAPI | TABUA *2,5 X 23* CM EM PINUS, MISTA OU EQUIVALENTE DA REGIAO - BRUTA | Material | M | 0,5500000 |  | 8,95 |  | 4,92 |  | 4.9225 | 0,00% | 580708.0519 | 99,87%
00043468 | SINAPI | FERRAMENTAS - FAMILIA SOLDADOR - HORISTA (ENCARGOS COMPLEMENTARES - COLETADO CAIXA) | Equipamento | H | 3,6139980 |  | 1,31 |  | 4,73 |  | 4.7343 | 0,00% | 580712.7862 | 99,87%
007824 | SBC | BUCHA/ARRUELA DE ALUMINIO PARA ELETRODUTO 3/4"" | Material | CJ | 3,0000000 |  | 1,56 |  | 4,68 |  | 4.68 | 0,00% | 580717.4662 | 99,87%
025609 | SBC | PARAFUSO LENTILHA 1/4x1/2"" | Material | UN | 36,0000000 |  | 0,13 |  | 4,68 |  | 4.68 | 0,00% | 580722.1462 | 99,87%
00000112 | SINAPI | ADAPTADOR PVC SOLDAVEL CURTO COM BOLSA E ROSCA, 50 MM X1 1/2", PARA AGUA FRIA | Material | UN | 1,0000000 |  | 4,67 |  | 4,67 |  | 4.67 | 0,00% | 580726.8162 | 99,87%
00042407 | SINAPI | TRELICA NERVURADA (ESPACADOR), ALTURA = 120,0 MM, DIAMETRO DOS BANZOS INFERIORES E SUPERIOR = 6,0 MM, DIAMETRO DA DIAGONAL = 4,2 MM | Material | M | 0,8674500 |  | 5,31 |  | 4,61 |  | 4.6062 | 0,00% | 580731.4224 | 99,87%
00002638 | SINAPI | LUVA PARA ELETRODUTO, EM ACO GALVANIZADO ELETROLITICO, DIAMETRO DE 25 MM (1") | Material | UN | 2,3332000 |  | 1,96 |  | 4,57 |  | 4.5731 | 0,00% | 580735.9954 | 99,87%
MOED-20154 | SETOP | SERVENTE | Mão de Obra | H | 0,2619046 |  | 17,36 |  | 4,55 |  | 4.5467 | 0,00% | 580740.5421 | 99,88%
00007622 | SINAPI | TRATOR DE ESTEIRAS, POTENCIA DE 100 HP, PESO OPERACIONAL DE 9,4 T, COM LAMINA COM CAPACIDADE DE 2,19 M3 | Equipamento | UN | 0,0000042 |  | 1.079.918,00 |  | 4,54 |  | 4.5357 | 0,00% | 580745.0778 | 99,88%
004481 | SBC | ANEL BORRACHA PARA PVC SERIE R 100mm | Material | UN | 3,0000000 |  | 1,51 |  | 4,53 |  | 4.53 | 0,00% | 580749.6078 | 99,88%
MOD902450 | SCO | Servente (inclusive encargos sociais e encargos complementares). (desonerado) | Mão de Obra | h | 0,1800000 |  | 24,99 |  | 4,50 |  | 4.4982 | 0,00% | 580754.106 | 99,88%
043826 | SBC | ELETRODUTO FLEXIVEL TIGREFLEX REFORCADO LARANJA 20mm | Material | M | 1,1000000 |  | 4,08 |  | 4,49 |  | 4.488 | 0,00% | 580758.594 | 99,88%
00034548 | SINAPI | TELA DE ACO SOLDADA GALVANIZADA/ZINCADA PARA ALVENARIA, FIO D = *1,20 A 1,70* MM, MALHA 15 X 15 MM, (C X L) *50 X 17,5* CM | Material | M | 0,8400000 |  | 5,34 |  | 4,49 |  | 4.4856 | 0,00% | 580763.0796 | 99,88%
00002637 | SINAPI | LUVA PARA ELETRODUTO, EM ACO GALVANIZADO ELETROLITICO, DIAMETRO DE 20 MM (3/4") | Material | UN | 2,6664000 |  | 1,68 |  | 4,48 |  | 4.4796 | 0,00% | 580767.5591 | 99,88%
003487 | SBC | LIXA PARA MADEIRA S422 NORTON 100 | Material | UN | 0,0750000 |  | 59,53 |  | 4,46 |  | 4.4648 | 0,00% | 580772.0239 | 99,88%
P.27.000.044102 | CPOS/CDHU | Fusível Diazed retardado 2A a 25A, referência modelo 2A 500V 5SB2 11 da Siemens, 20A 500VCA FDW-20S / 25A 500VCA FDW-25S Web ou equivalente | Material | UN | 1,0000000 |  | 4,44 |  | 4,44 |  | 4.44 | 0,00% | 580776.4639 | 99,88%
74.05.10 | SUDECAP | SAIDA LATERAL DUPLA DE PERFILADO P/ELETRODUTO 3/4" | Material | UN | 1,0000000 |  | 4,40 |  | 4,40 |  | 4.4 | 0,00% | 580780.8639 | 99,88%
ED-14682 | SETOP | FERRAMENTAS PARA AJUDANTE DE ELETRICISTA - HORISTA ( ENCARGOS COMPLEMENTARES) | Serviços | hora | 4,4339250 |  | 0,99 |  | 4,39 |  | 4.3896 | 0,00% | 580785.2535 | 99,88%
ED-14686 | SETOP | FERRAMENTAS PARA ELETRICISTA - HORISTA ( ENCARGOS COMPLEMENTARES) | Serviços | hora | 4,4339250 |  | 0,99 |  | 4,39 |  | 4.3896 | 0,00% | 580789.643 | 99,88%
00021114 | SINAPI | ADESIVO PARA TUBOS CPVC, *75* G | Material | UN | 0,1067000 |  | 40,60 |  | 4,33 |  | 4.332 | 0,00% | 580793.9751 | 99,88%
00002679 | SINAPI | ELETRODUTO DE PVC RIGIDO SOLDAVEL, CLASSE B, DE 32 MM | Material | M | 1,0556000 |  | 4,07 |  | 4,30 |  | 4.2963 | 0,00% | 580798.2714 | 99,89%
3803 | ORSE | Cabo de cobre PP Cordplast 2 x 1,5 mm2, 450/750v | Material | m | 1,0200000 |  | 4,20 |  | 4,28 |  | 4.284 | 0,00% | 580802.5554 | 99,89%
003889 | SBC | SOLUCAO LIMPADORA PARA TUBOS PVC FRASCO 1 LITRO | Material | UN | 0,0920000 |  | 45,49 |  | 4,19 |  | 4.1851 | 0,00% | 580806.7404 | 99,89%
TWBH14 | Próprio | CONTATORA 3RT10-26 | Material | UN | 1,0000000 |  | 4,13 |  | 4,13 |  | 4.13 | 0,00% | 580810.8704 | 99,89%
00006189 | SINAPI | TABUA NAO APARELHADA *2,5 X 30* CM, EM MACARANDUBA, ANGELIM OU EQUIVALENTE DA REGIAO - BRUTA | Material | M | 0,1250000 |  | 32,69 |  | 4,09 |  | 4.0862 | 0,00% | 580814.9567 | 99,89%
F.12.000.024026 | CPOS/CDHU | Selante endurecedor à base de polímeros siliconados, ref. Otto baugart, Masterkure HD 200WB da Basf ou equivalente | Material | L | 0,3000000 |  | 13,60 |  | 4,08 |  | 4.08 | 0,00% | 580819.0367 | 99,89%
00043490 | SINAPI | EPI - FAMILIA PINTOR - HORISTA (ENCARGOS COMPLEMENTARES - COLETADO CAIXA) | Equipamento | H | 1,8724434 |  | 2,17 |  | 4,06 |  | 4.0632 | 0,00% | 580823.0999 | 99,89%
00003518 | SINAPI | JOELHO PVC, SOLDAVEL, PB, 45 GRAUS, DN 50 MM, PARA ESGOTO PREDIAL | Material | UN | 1,0000000 |  | 4,04 |  | 4,04 |  | 4.04 | 0,00% | 580827.1399 | 99,89%
00007104 | SINAPI | TE DE REDUCAO, PVC, SOLDAVEL, 90 GRAUS, 25 MM X 20 MM, PARA AGUA FRIA PREDIAL | Material | UN | 1,0000000 |  | 4,02 |  | 4,02 |  | 4.02 | 0,00% | 580831.1599 | 99,89%
002202 | SBC | TACO FIXACAO 5x10cm MADEIRA DE LEI | Material | UN | 4,0000000 |  | 1,00 |  | 4,00 |  | 4 | 0,00% | 580835.1599 | 99,89%
00001013 | SINAPI | CABO DE COBRE, FLEXIVEL, CLASSE 4 OU 5, ISOLACAO EM PVC/A, ANTICHAMA BWF-B, 1 CONDUTOR, 450/750 V, SECAO NOMINAL 1,5 MM2 | Material | M | 2,5060727 |  | 1,59 |  | 3,98 |  | 3.9847 | 0,00% | 580839.1445 | 99,89%
00007140 | SINAPI | TE SOLDAVEL, PVC, 90 GRAUS, 32 MM, PARA AGUA FRIA PREDIAL (NBR 5648) | Material | UN | 1,0000000 |  | 3,95 |  | 3,95 |  | 3.95 | 0,00% | 580843.0945 | 99,89%
007803 | SBC | ELETROCALHA - SUPORTE SUSPENSAOSIMPLES TIPO "B" 100x50 mm | Material | UN | 1,0000000 |  | 3,95 |  | 3,95 |  | 3.95 | 0,00% | 580847.0445 | 99,89%
00007116 | SINAPI | TE PVC SOLDAVEL, BBB, 90 GRAUS, DN 40 MM, PARA ESGOTO SECUNDARIO PREDIAL | Material | UN | 1,0000000 |  | 3,92 |  | 3,92 |  | 3.92 | 0,00% | 580850.9645 | 99,89%
ED-14651 | SETOP | EPI PARA BOMBEIRO/ ENCANADOR - HORISTA ( ENCARGOS COMPLEMENTARES) | Serviços | hora | 3,2416665 |  | 1,19 |  | 3,86 |  | 3.8576 | 0,00% | 580854.8221 | 99,90%
P.19.000.042250 | CPOS/CDHU | Conector tipo olhal reforçado cabo/haste de 5/8", em latão forjado natural; ref. PK-0104 Paraklin, PRT-908 Paratec, 662301 Magnet, DR-097 Raycon, PG-0104 Paragam, Th-58-R Intelli, TTC004-1 Conimel ou equivalente | Material | UN | 0,7800000 |  | 4,90 |  | 3,82 |  | 3.822 | 0,00% | 580858.6441 | 99,90%
11241 | ORSE | Alicate volt-amperimetro | Material | un | 0,0244048 |  | 156,60 |  | 3,82 |  | 3.8218 | 0,00% | 580862.4659 | 99,90%
00004090 | SINAPI | MOTONIVELADORA POTENCIA BASICA LIQUIDA (PRIMEIRA MARCHA) 125 HP , PESO BRUTO 13843 KG, LARGURA DA LAMINA DE 3,7 M | Equipamento | UN | 0,0000027 |  | 1.415.000,00 |  | 3,82 |  | 3.8205 | 0,00% | 580866.2864 | 99,90%
00007139 | SINAPI | TE SOLDAVEL, PVC, 90 GRAUS, 25 MM, PARA AGUA FRIA PREDIAL (NBR 5648) | Material | UN | 3,0000000 |  | 1,26 |  | 3,78 |  | 3.78 | 0,00% | 580870.0664 | 99,90%
3806 | AGETOP CIVIL | SAIDA VERTICAL P/ELETRODUTO D=1" | Material | un | 1,0000000 |  | 3,78 |  | 3,78 |  | 3.78 | 0,00% | 580873.8464 | 99,90%
00001022 | SINAPI | CABO DE COBRE, FLEXIVEL, CLASSE 4 OU 5, ISOLACAO EM PVC/A, ANTICHAMA BWF-B, COBERTURA PVC-ST1, ANTICHAMA BWF-B, 1 CONDUTOR, 0,6/1 KV, SECAO NOMINAL 2,5 MM2 | Material | M | 1,2434000 |  | 3,00 |  | 3,73 |  | 3.7302 | 0,00% | 580877.5766 | 99,90%
003157 | SBC | PORCA ACO SEXTAVADA A325 1/4"" | Material | UN | 37,0000000 |  | 0,10 |  | 3,70 |  | 3.7 | 0,00% | 580881.2766 | 99,90%
014201 | SBC | BUCHA DE NYLON PARA FIXACAO TIPO S6 COM PARAFUSO | Material | UN | 4,0000000 |  | 0,92 |  | 3,68 |  | 3.68 | 0,00% | 580884.9566 | 99,90%
005935 | SBC | CURVA 90 ELETRODUTO GALVANIZADO ELETROLITICO 1.1/4" | Material | UN | 0,3000000 |  | 12,00 |  | 3,60 |  | 3.6 | 0,00% | 580888.5566 | 99,90%
B.05.000.020522 | CPOS/CDHU | Pedrisco | Material | m³ | 0,0200000 |  | 178,90 |  | 3,58 |  | 3.578 | 0,00% | 580892.1346 | 99,90%
00043466 | SINAPI | FERRAMENTAS - FAMILIA PINTOR - HORISTA (ENCARGOS COMPLEMENTARES - COLETADO CAIXA) | Equipamento | H | 1,8724434 |  | 1,90 |  | 3,56 |  | 3.5576 | 0,00% | 580895.6923 | 99,90%
00003875 | SINAPI | LUVA SIMPLES, PVC, SOLDAVEL, DN 50 MM, SERIE NORMAL, PARA ESGOTO PREDIAL | Material | UN | 1,0000000 |  | 3,52 |  | 3,52 |  | 3.52 | 0,00% | 580899.2123 | 99,90%
12950 | ORSE | Operador de equipamento leve - DNIT - Mês de ref.: 01/22 | Mão de Obra | h | 0,2250000 |  | 15,59 |  | 3,51 |  | 3.5078 | 0,00% | 580902.72 | 99,90%
004822 | SBC | SOLDA FOSCOPE PARA FIXACAO DE CONEXOES EM COBRE | Material | GR | 18,1000000 |  | 0,19 |  | 3,44 |  | 3.439 | 0,00% | 580906.159 | 99,90%
B010000058 | EMBASA | ELETRICISTA | Mão de Obra | H | 0,1200000 |  | 28,44 |  | 3,41 |  | 3.4128 | 0,00% | 580909.5718 | 99,90%
00002711/SINAPI | ORSE | Carrinho de mao, em aco, com capacidade de *45 a 65* l / *100* kg, pneu com camara | Material | un | 0,0192550 |  | 175,45 |  | 3,38 |  | 3.3783 | 0,00% | 580912.9501 | 99,91%
00000834/SINAPI | ORSE | Bucha de reducao de pvc, soldavel, longa, com 40 x 25 mm, para agua fria predial | Material | un | 1,0000000 |  | 3,36 |  | 3,36 |  | 3.36 | 0,00% | 580916.3101 | 99,91%
00039996 | SINAPI | VERGALHAO ZINCADO ROSCA TOTAL, 1/4 " (6,3 MM) | Material | M | 1,0000000 |  | 3,35 |  | 3,35 |  | 3.35 | 0,00% | 580919.6601 | 99,91%
00004093 | SINAPI | MOTORISTA DE CAMINHAO | Mão de Obra | H | 0,0695169 |  | 47,95 |  | 3,33 |  | 3.3333 | 0,00% | 580922.9934 | 99,91%
ED-5224 | SETOP | CURSO DE CAPACITAÇÃO PARA ELETRICISTA ( ENCARGOS COMPLEMENTARES) - HORISTA | Serviços | hora | 4,4339250 |  | 0,75 |  | 3,33 |  | 3.3254 | 0,00% | 580926.3189 | 99,91%
00003526 | SINAPI | JOELHO PVC, SOLDAVEL, PB, 90 GRAUS, DN 50 MM, PARA ESGOTO PREDIAL | Material | UN | 1,0000000 |  | 3,26 |  | 3,26 |  | 3.26 | 0,00% | 580929.5789 | 99,91%
2.10.13 | FDE | SARRAFO BRUTO 10X2,5CM G1-C2 | Material | M | 0,6700000 |  | 4,81 |  | 3,22 |  | 3.2227 | 0,00% | 580932.8016 | 99,91%
2001 | ORSE | Saída horizontal para eletroduto 1" (ref. vl 33 valemam ou similar) | Material | un | 2,0000000 |  | 1,60 |  | 3,20 |  | 3.2 | 0,00% | 580936.0016 | 99,91%
003737 | SBC | FIXADOR ESTRUTURAL LINHA ASTM A307 - PARAFUSO SEXTAVADO A307 UNC 3/8x1.1/4 ROSCA INTEIRA ZINCADO | Material | UN | 4,0000000 |  | 0,80 |  | 3,20 |  | 3.2 | 0,00% | 580939.2016 | 99,91%
00010535 | SINAPI | BETONEIRA CAPACIDADE NOMINAL 400 L, CAPACIDADE DE MISTURA 280 L, MOTOR ELETRICO TRIFASICO 220/380 V POTENCIA 2 CV, SEM CARREGADOR | Equipamento | UN | 0,0005372 |  | 5.783,40 |  | 3,11 |  | 3.1068 | 0,00% | 580942.3084 | 99,91%
00039431 | SINAPI | FITA DE PAPEL MICROPERFURADO, 50 X 150 MM, PARA TRATAMENTO DE JUNTAS DE CHAPA DE GESSO PARA DRYWALL | Material | M | 10,0108000 |  | 0,31 |  | 3,10 |  | 3.1033 | 0,00% | 580945.4118 | 99,91%
00004234 | SINAPI | OPERADOR DE ESCAVADEIRA | Mão de Obra | H | 0,0932468 |  | 33,25 |  | 3,10 |  | 3.1005 | 0,00% | 580948.5122 | 99,91%
00007258 | SINAPI | TIJOLO CERAMICO MACICO COMUM *5 X 10 X 20* CM (L X A X C) | Material | UN | 5,0182227 |  | 0,61 |  | 3,06 |  | 3.0611 | 0,00% | 580951.5733 | 99,91%
00012723 | SINAPI | LUVA DE COBRE (REF 600) SEM ANEL DE SOLDA, BOLSA X BOLSA, 15 MM | Material | UN | 1,0000000 |  | 3,05 |  | 3,05 |  | 3.05 | 0,00% | 580954.6233 | 99,91%
00003529 | SINAPI | JOELHO PVC, SOLDAVEL, 90 GRAUS, 25 MM, PARA AGUA FRIA PREDIAL | Material | UN | 4,0000000 |  | 0,76 |  | 3,04 |  | 3.04 | 0,00% | 580957.6633 | 99,91%
J.02.000.037513 | CPOS/CDHU | Tinta látex, acabamento fosco aveludado, ref. coral 3 em 1 da Coral, rende e cobre muito da Suvinil ou equivalente | Material | L | 0,1750000 |  | 17,33 |  | 3,03 |  | 3.0328 | 0,00% | 580960.6961 | 99,91%
003435 | SBC | BUCHA DE ALUMINIO PARA ELETRODUTO 1" | Material | UN | 1,0000000 |  | 3,01 |  | 3,01 |  | 3.01 | 0,00% | 580963.7061 | 99,91%
035755 | SBC | SAIDA HORIZONTAL PRE GALVANIZADA PARA ELETRODUTO 2" | Material | UN | 1,0000000 |  | 3,01 |  | 3,01 |  | 3.01 | 0,00% | 580966.7161 | 99,91%
037517 | SBC | SAIDA HORIZONTAL PRE GALVANIZADA PARA ELETRODUTO 1" | Material | UN | 1,0000000 |  | 3,01 |  | 3,01 |  | 3.01 | 0,00% | 580969.7261 | 99,91%
037518 | SBC | SAIDA HORIZONTAL PRE GALVANIZADA PARA ELETRODUTO 3/4" | Material | UN | 1,0000000 |  | 3,01 |  | 3,01 |  | 3.01 | 0,00% | 580972.7361 | 99,92%
MATED-11258 | SETOP | CIMENTO PORTLAND CP II- E-32 (RESISTÊNCIA: 32,00 MPA) | Material | Kg | 4,0150000 |  | 0,72 |  | 2,89 |  | 2.8908 | 0,00% | 580975.6269 | 99,92%
00000065 | SINAPI | ADAPTADOR PVC SOLDAVEL CURTO COM BOLSA E ROSCA, 25 MM X 3/4", PARA AGUA FRIA | Material | UN | 3,0000000 |  | 0,93 |  | 2,79 |  | 2.79 | 0,00% | 580978.4169 | 99,92%
00002678 | SINAPI | ELETRODUTO DE PVC RIGIDO SOLDAVEL, CLASSE B, DE 25 MM | Material | M | 1,0556000 |  | 2,64 |  | 2,79 |  | 2.7868 | 0,00% | 580981.2037 | 99,92%
000098 | SBC | AREIA MEDIA LAVADA | Material | m³ | 0,0260000 |  | 105,00 |  | 2,73 |  | 2.73 | 0,00% | 580983.9337 | 99,92%
000400 | SBC | ARAME RECOZIDO ISGW #16 (0,032kg/m) (55 AMARRAS/pm3) | Material | KG | 0,0940000 |  | 28,92 |  | 2,72 |  | 2.7185 | 0,00% | 580986.6522 | 99,92%
00014511 | SINAPI | ROLO COMPACTADOR DE PNEUS, ESTATICO, PRESSAO VARIAVEL, POTENCIA 110 HP, PESO SEM/COM LASTRO 10,8/27 T, LARGURA DE ROLAGEM 2,30 M | Equipamento | UN | 0,0000028 |  | 944.749,59 |  | 2,65 |  | 2.6453 | 0,00% | 580989.2975 | 99,92%
P.08.000.043025 | CPOS/CDHU | Cabo de cobre flexível de 2,5 mm², isolamento 750V - isolação PVC 70°C | Material | M | 1,0200000 |  | 2,58 |  | 2,63 |  | 2.6316 | 0,00% | 580991.9291 | 99,92%
00003536 | SINAPI | JOELHO PVC, SOLDAVEL, 90 GRAUS, 32 MM, PARA AGUA FRIA PREDIAL | Material | UN | 1,0000000 |  | 2,54 |  | 2,54 |  | 2.54 | 0,00% | 580994.4691 | 99,92%
00004238 | SINAPI | OPERADOR DE ROLO COMPACTADOR | Mão de Obra | H | 0,0823929 |  | 30,74 |  | 2,53 |  | 2.5328 | 0,00% | 580997.0018 | 99,92%
00003533/SINAPI | ORSE | Joelho de reducao, pvc soldavel, 90 graus, 25 mm x 20 mm, cor marrom, para agua fria predial | Material | un | 1,0000000 |  | 2,52 |  | 2,52 |  | 2.52 | 0,00% | 580999.5218 | 99,92%
025605 | SBC | ELETROCALHA - TIRANTE BARRA ROSCADA 3/8"" 3,00m | Material | M | 0,3500000 |  | 7,17 |  | 2,51 |  | 2.5095 | 0,00% | 581002.0313 | 99,92%
00007307 | SINAPI | FUNDO ANTICORROSIVO PARA METAIS FERROSOS (ZARCAO) | Material | L | 0,0464080 |  | 53,91 |  | 2,50 |  | 2.5019 | 0,00% | 581004.5332 | 99,92%
00003516 | SINAPI | JOELHO PVC, SOLDAVEL, BB, 45 GRAUS, DN 40 MM, PARA ESGOTO PREDIAL | Material | UN | 1,0000000 |  | 2,49 |  | 2,49 |  | 2.49 | 0,00% | 581007.0232 | 99,92%
ED-5225 | SETOP | CURSO DE CAPACITAÇÃO PARA AUXILIAR DE ELETRICISTA (ENCARGOS COMPLEMENTARES) - HORISTA | Serviços | hora | 4,4339250 |  | 0,56 |  | 2,48 |  | 2.483 | 0,00% | 581009.5062 | 99,92%
00037395 | SINAPI | PINO DE ACO COM FURO, HASTE = 27 MM (ACAO DIRETA) | Material | CENTO | 0,0350000 |  | 70,87 |  | 2,48 |  | 2.4804 | 0,00% | 581011.9866 | 99,92%
MATED-11248 | SETOP | AREIA LAVADA POSTO OBRA (TIPO: MÉDIA) | Material | m³ | 0,0133760 |  | 185,00 |  | 2,47 |  | 2.4746 | 0,00% | 581014.4612 | 99,92%
B010000016 | EMBASA | AJUDANTE DE ELETRICISTA | Mão de Obra | H | 0,1200000 |  | 20,12 |  | 2,41 |  | 2.4144 | 0,00% | 581016.8756 | 99,92%
3304 | ORSE | Prensa cabo de 3/4" | Material | un | 1,0000000 |  | 2,40 |  | 2,40 |  | 2.4 | 0,00% | 581019.2756 | 99,92%
002605 | SBC | LIXA PARA MASSA 60 | Material | UN | 1,5600000 |  | 1,50 |  | 2,34 |  | 2.34 | 0,00% | 581021.6156 | 99,92%
00003517 | SINAPI | JOELHO PVC, SOLDAVEL, BB, 90 GRAUS, DN 40 MM, PARA ESGOTO PREDIAL | Material | UN | 1,0000000 |  | 2,25 |  | 2,25 |  | 2.25 | 0,00% | 581023.8656 | 99,92%
12749 | ORSE | Aluguel de Máquina de corte em asfalto/concreto utilizando disco diamantado diam. 350 mm (não inclui o disco) | Equipamento | d | 0,0281000 |  | 80,00 |  | 2,25 |  | 2.248 | 0,00% | 581026.1136 | 99,92%
00012895/SINAPI | ORSE | Capacete de seguranca aba frontal com suspensao de polietileno, sem jugular (classe b) | Material | un | 0,1639739 |  | 13,50 |  | 2,21 |  | 2.2136 | 0,00% | 581028.3272 | 99,93%
003423 | SBC | BUCHA DE ALUMINIO PARA ELETRODUTO 3/4" | Material | UN | 1,0000000 |  | 2,21 |  | 2,21 |  | 2.21 | 0,00% | 581030.5372 | 99,93%
6995 | ORSE | Madeira mista serrada (sarrafo) 2,2 x 5,5cm - 0,00121 m³/m | Material | m | 0,5880000 |  | 3,74 |  | 2,20 |  | 2.1991 | 0,00% | 581032.7363 | 99,93%
003826 | SBC | CAIXA DE PASSAGEM FERRO ESMALTADO 3"x3" | Material | UN | 1,0000000 |  | 2,16 |  | 2,16 |  | 2.16 | 0,00% | 581034.8963 | 99,93%
MATED-11354 | SETOP | TÁBUA (ACABAMENTO: BRUTO¦SEÇÃO TRANSVERSAL: 1X12"¦ESPESSURA: 25MM¦LARGURA*: 300MM¦TIPO DE MADEIRA: CEDRINHO, PINUS OU MADEIRA EQUIVALENTE DA REGIÃO)*VALORES REFERENCIAIS APROXIMADOS | Material | m² | 0,0525000 |  | 41,11 |  | 2,16 |  | 2.1583 | 0,00% | 581037.0546 | 99,93%
00004253 | SINAPI | OPERADOR DE GUINCHO OU GUINCHEIRO | Mão de Obra | H | 0,0854423 |  | 24,45 |  | 2,09 |  | 2.0891 | 0,00% | 581039.1437 | 99,93%
00039017 | SINAPI | ESPACADOR / DISTANCIADOR CIRCULAR COM ENTRADA LATERAL, EM PLASTICO, PARA VERGALHAO *4,2 A 12,5* MM, COBRIMENTO 20 MM | Material | UN | 9,3353223 |  | 0,22 |  | 2,05 |  | 2.0538 | 0,00% | 581041.1974 | 99,93%
00005068 | SINAPI | PREGO DE ACO POLIDO COM CABECA 17 X 21 (2 X 11) | Material | KG | 0,1110000 |  | 18,31 |  | 2,03 |  | 2.0324 | 0,00% | 581043.2299 | 99,93%
13323 | ORSE | Porca sextavada 1/4", bicromatizada | Material | un | 2,0000000 |  | 1,00 |  | 2,00 |  | 2 | 0,00% | 581045.2299 | 99,93%
003422 | SBC | ARRUELA ACO 1/2" | Material | UN | 2,0000000 |  | 1,00 |  | 2,00 |  | 2 | 0,00% | 581047.2299 | 99,93%
00003777 | SINAPI | LONA PLASTICA PESADA PRETA, E = 150 MICRA | Material | m² | 1,1280000 |  | 1,76 |  | 1,99 |  | 1.9853 | 0,00% | 581049.2151 | 99,93%
2450 | ORSE | Caminhão basc. 15,0t/10,0m3 ( m. benz lk 1418 -170,0kw ou equivalente) | Equipamento | h | 0,0294215 |  | 66,39 |  | 1,95 |  | 1.9533 | 0,00% | 581051.1684 | 99,93%
00009921 | SINAPI | USINA MISTURADORA DE SOLOS, DOSADORES TRIPLOS, CALHA VIBRATORIA CAPACIDADE DE 200 A 500 T/H, POTENCIA DE 75 KW | Material | UN | 0,0000011 |  | 1.753.880,82 |  | 1,93 |  | 1.9293 | 0,00% | 581053.0977 | 99,93%
00000108 | SINAPI | ADAPTADOR PVC SOLDAVEL CURTO COM BOLSA E ROSCA, 32 MM X 1", PARA AGUA FRIA | Material | UN | 1,0000000 |  | 1,88 |  | 1,88 |  | 1.88 | 0,00% | 581054.9777 | 99,93%
00010646 | SINAPI | ROLO COMPACTADOR VIBRATORIO DE UM CILINDRO, ACO LISO, POTENCIA 80 HP, PESO OPERACIONAL MAXIMO 8,1 T, IMPACTO DINAMICO 16,15/9,5 T, LARGURA TRABALHO 1,68 M | Equipamento | UN | 0,0000033 |  | 569.472,64 |  | 1,88 |  | 1.8793 | 0,00% | 581056.857 | 99,93%
74.05.45 | SUDECAP | PORCA LOSANGULAR COM PINO 5/16" | Material | UN | 1,0000000 |  | 1,85 |  | 1,85 |  | 1.85 | 0,00% | 581058.707 | 99,93%
007839 | SBC | CURVA 90 ELETRODUTO GALVANIZADO ELETROLITICO 3/4" | Material | UN | 0,3500000 |  | 5,22 |  | 1,83 |  | 1.827 | 0,00% | 581060.534 | 99,93%
014203 | SBC | BUCHA DE NYLON PARA FIXACAO TIPO S8 C/PARAFUSO | Material | UN | 2,0000000 |  | 0,91 |  | 1,82 |  | 1.82 | 0,00% | 581062.354 | 99,93%
E.03.000.026653 | CPOS/CDHU | Parafuso auto-atarraxante/auto-brocante em aço médio carbono, com acabamento zincado brando, de 12 x 38 mm - com arruela de vedação | Material | UN | 6,2725000 |  | 0,29 |  | 1,82 |  | 1.819 | 0,00% | 581064.173 | 99,93%
13972 | ORSE | Tarugo delimitador de profundidade em espuma de polietileno de baixa densidade 30 mm | Material | m | 1,0000000 |  | 1,79 |  | 1,79 |  | 1.79 | 0,00% | 581065.963 | 99,93%
00040568 | SINAPI | PREGO DE ACO POLIDO COM CABECA 22 X 48 (4 1/4 X 5) | Material | KG | 0,0951690 |  | 18,45 |  | 1,76 |  | 1.7559 | 0,00% | 581067.7189 | 99,93%
B.02.000.039032 | CPOS/CDHU | Argamassa colante industrializada flexível, para assentamento de placas cerâmicas em áreas internas e externas, tipo AC-II, conforme NBR 14081, ref. comercial Ligamax Gold Extra fabricante Eliane ou equivalente | Material | KG | 1,0000000 |  | 1,75 |  | 1,75 |  | 1.75 | 0,00% | 581069.4689 | 99,93%
00004083 | SINAPI | ENCARREGADO GERAL DE OBRAS | Mão de Obra | H | 0,0342780 |  | 49,85 |  | 1,71 |  | 1.7088 | 0,00% | 581071.1776 | 99,93%
00039897 | SINAPI | PASTA PARA SOLDA DE TUBOS E CONEXOES DE COBRE (EMBALAGEM COM 250 G) | Material | UN | 0,0293000 |  | 56,61 |  | 1,66 |  | 1.6587 | 0,00% | 581072.8363 | 99,93%
00013458 | SINAPI | COMPACTADOR DE SOLOS DE PERCURSAO (SOQUETE) COM MOTOR A GASOLINA 4 TEMPOS DE 4 HP (4 CV) | Equipamento | UN | 0,0001056 |  | 15.701,54 |  | 1,66 |  | 1.6581 | 0,00% | 581074.4944 | 99,93%
00034357 | SINAPI | REJUNTE CIMENTICIO, QUALQUER COR | Material | KG | 0,3810000 |  | 4,34 |  | 1,65 |  | 1.6535 | 0,00% | 581076.1479 | 99,93%
00001330 | SINAPI | CHAPA DE ACO GROSSA, ASTM A36, E = 1/4" (6,35 MM) 49,79 KG/M2 | Material | KG | 0,2041000 |  | 8,03 |  | 1,64 |  | 1.6389 | 0,00% | 581077.7868 | 99,93%
00003906 | SINAPI | LUVA SOLDAVEL COM ROSCA, PVC, 25 MM X 3/4", PARA AGUA FRIA PREDIAL | Material | UN | 1,0000000 |  | 1,59 |  | 1,59 |  | 1.59 | 0,00% | 581079.3768 | 99,93%
00037734 | SINAPI | CACAMBA METALICA BASCULANTE COM CAPACIDADE DE 10 M3 (INCLUI MONTAGEM, NAO INCLUI CAMINHAO) | Material | UN | 0,0000194 |  | 81.335,04 |  | 1,58 |  | 1.5779 | 0,00% | 581080.9547 | 99,93%
006948 | SBC | LUBRIFICANTE EM PASTA 1000GR TIGRE | Material | UN | 0,0660000 |  | 23,90 |  | 1,58 |  | 1.5774 | 0,00% | 581082.5321 | 99,93%
004477 | SBC | ANEL BORRACHA PARA PVC 50mm | Material | UN | 2,0000000 |  | 0,78 |  | 1,56 |  | 1.56 | 0,00% | 581084.0921 | 99,93%
004979 | SBC | CAIXA DE PASSAGEM PARA ENERGIA 4""x2"" PVC | Material | UN | 1,0000000 |  | 1,56 |  | 1,56 |  | 1.56 | 0,00% | 581085.6521 | 99,93%
MATED-13098 | SETOP | SEGURO - HORISTA ( ENCARGOS COMPLEMENTARES) | Material | hora | 14,1034120 |  | 0,11 |  | 1,55 |  | 1.5514 | 0,00% | 581087.2035 | 99,94%
00004239 | SINAPI | OPERADOR DE MOTONIVELADORA | Mão de Obra | H | 0,0455399 |  | 33,93 |  | 1,55 |  | 1.5452 | 0,00% | 581088.7487 | 99,94%
098755 | SBC | CABO AFUMEX GREEN 450/750V 1,5mm2 | Material | M | 0,5250000 |  | 2,87 |  | 1,51 |  | 1.5068 | 0,00% | 581090.2554 | 99,94%
00044503 | SINAPI | JARDINEIRO (HORISTA) | Mão de Obra | H | 0,0621146 |  | 23,73 |  | 1,47 |  | 1.474 | 0,00% | 581091.7294 | 99,94%
00037733 | SINAPI | CACAMBA METALICA BASCULANTE COM CAPACIDADE DE 6 M3 (INCLUI MONTAGEM, NAO INCLUI CAMINHAO) | Material | UN | 0,0000240 |  | 60.984,70 |  | 1,46 |  | 1.4636 | 0,00% | 581093.193 | 99,94%
007852 | SBC | LUVA ELETRODUTO GALVANIZADO 1.1/2" | Material | UN | 0,3000000 |  | 4,87 |  | 1,46 |  | 1.461 | 0,00% | 581094.654 | 99,94%
1703 | ORSE | Pasta lubrificante p/ pvc je | Material | kg | 0,0230000 |  | 63,50 |  | 1,46 |  | 1.4605 | 0,00% | 581096.1145 | 99,94%
MATED-18323 | SETOP | CANTONEIRA ZZ PARA VERGALHÃO (ALTURA: 38MM¦LARGURA:38MM) | Material | un | 0,6666666 |  | 2,18 |  | 1,45 |  | 1.4533 | 0,00% | 581097.5679 | 99,94%
2466 | ORSE | Distribuidor de agregado de pneus autopropulsor -" ciber" , ss - 31, 400tph - spreader - 90 hp. | Equipamento | h | 0,0082645 |  | 168,85 |  | 1,40 |  | 1.3955 | 0,00% | 581098.9633 | 99,94%
00003671 | SINAPI | JUNTA PLASTICA DE DILATACAO PARA PISOS, COR CINZA, 17 X 3 MM (ALTURA X ESPESSURA) | Material | M | 1,0000000 |  | 1,39 |  | 1,39 |  | 1.39 | 0,00% | 581100.3533 | 99,94%
00034547 | SINAPI | TELA DE ACO SOLDADA GALVANIZADA/ZINCADA PARA ALVENARIA, FIO D = *1,20 A 1,70* MM, MALHA 15 X 15 MM, (C X L) *50 X 12* CM | Material | M | 0,4200000 |  | 3,25 |  | 1,37 |  | 1.365 | 0,00% | 581101.7183 | 99,94%
MATED-11886 | SETOP | SUPORTE OU GANCHO PARA LUMINÁRIA EM PERFILADO (TIPO: CURTO¦MATERIAL: CHAPA DE AÇO¦TRATAMENTO: PRÉ-ZINCADO¦COMPRIMENTO: 100MM) | Material | un | 0,6666667 |  | 2,04 |  | 1,36 |  | 1.36 | 0,00% | 581103.0783 | 99,94%
MOED-8499 | SETOP | OPERADOR DE BETONEIRA ESTACIONÁRIA | Mão de Obra | H | 0,0521296 |  | 26,03 |  | 1,36 |  | 1.3569 | 0,00% | 581104.4353 | 99,94%
B.03.000.020505 | CPOS/CDHU | Cal hidratada (saco de 20 kg) | Material | KG | 1,5197000 |  | 0,88 |  | 1,34 |  | 1.3373 | 0,00% | 581105.7726 | 99,94%
030448 | SBC | MAQUINA SOLDA ELETR.SMASHWELD 180 BANTAN 3,5kVA | Material | H | 0,5600000 |  | 2,35 |  | 1,32 |  | 1.316 | 0,00% | 581107.0886 | 99,94%
1651 | ORSE | Óculos branco proteção | Material | pr | 0,2182352 |  | 6,00 |  | 1,31 |  | 1.3094 | 0,00% | 581108.398 | 99,94%
4248 | ORSE | Rolo tandem vib. a. prop. 10,9 t (DYNAPAC CC-422C - 112 kW) | Equipamento | h | 0,0082645 |  | 158,16 |  | 1,31 |  | 1.3071 | 0,00% | 581109.7051 | 99,94%
ED-14687 | SETOP | FERRAMENTAS PARA BOMBEIRO/ENCANADOR - HORISTA (ENCARGOS COMPLEMENTARES) | Serviços | hora | 3,2416665 |  | 0,40 |  | 1,30 |  | 1.2967 | 0,00% | 581111.0018 | 99,94%
00001607 | SINAPI | CONJUNTO ARRUELAS DE VEDACAO 5/16" PARA TELHA FIBROCIMENTO (UMA ARRUELA METALICA E UMA ARRUELA PVC - CONICAS) | Material | CJ | 3,9970980 |  | 0,32 |  | 1,28 |  | 1.2791 | 0,00% | 581112.2809 | 99,94%
003129 | SBC | PORCA ACO SEXTAVADA 5/8" | Material | UN | 1,0000000 |  | 1,26 |  | 1,26 |  | 1.26 | 0,00% | 581113.5409 | 99,94%
004479 | SBC | ANEL BORRACHA PARA PVC 75mm | Material | UN | 1,0000000 |  | 1,20 |  | 1,20 |  | 1.2 | 0,00% | 581114.7409 | 99,94%
11247 | ORSE | Serra mármore Serra marmore | Material | un | 0,0036600 |  | 319,90 |  | 1,17 |  | 1.1708 | 0,00% | 581115.9117 | 99,94%
ED-5226 | SETOP | CURSO DE CAPACITAÇÃO PARA ENCANADOR OU BOMBEIRO HIDRÁULICO ( ENCARGOS COMPLEMENTARES) - HORISTA | Serviços | hora | 3,2416665 |  | 0,36 |  | 1,17 |  | 1.167 | 0,00% | 581117.0787 | 99,94%
11240 | ORSE | Alicate com isolamento | Material | un | 0,0244048 |  | 47,69 |  | 1,16 |  | 1.1639 | 0,00% | 581118.2426 | 99,94%
2023 | ORSE | Solda branca preparada 30/70 | Material | kg | 0,0440000 |  | 26,37 |  | 1,16 |  | 1.1603 | 0,00% | 581119.4028 | 99,94%
00038094 | SINAPI | ESPELHO / PLACA DE 3 POSTOS 4" X 2", PARA INSTALACAO DE TOMADAS E INTERRUPTORES | Material | UN | 0,4693000 |  | 2,41 |  | 1,13 |  | 1.131 | 0,00% | 581120.5339 | 99,94%
ED-14645 | SETOP | EPI PARA AJUDANTE DE BOMBEIRO/ENCANADOR - HORISTA (ENCARGOS COMPLEMENTARES) | Serviços | hora | 0,9500000 |  | 1,19 |  | 1,13 |  | 1.1305 | 0,00% | 581121.6644 | 99,94%
00005330/SINAPI | ORSE | Diluente epoxi | Material | l | 0,0200000 |  | 56,28 |  | 1,13 |  | 1.1256 | 0,00% | 581122.79 | 99,94%
00012894/SINAPI | ORSE | Capa para chuva em pvc com forro de poliester, com capuz (amarela ou azul) | Material | un | 0,0546580 |  | 20,11 |  | 1,10 |  | 1.0992 | 0,00% | 581123.8891 | 99,94%
O.12.000.069527 | CPOS/CDHU | Lubrificante para anel de neoprene | Material | KG | 0,0600000 |  | 18,04 |  | 1,08 |  | 1.0824 | 0,00% | 581124.9715 | 99,94%
F.08.000.062026 | CPOS/CDHU | Guia de polietileno Tarucel, diâmetro de 15 mm | Material | M | 2,0000000 |  | 0,54 |  | 1,08 |  | 1.08 | 0,00% | 581126.0515 | 99,94%
00039443 | SINAPI | PARAFUSO DRY WALL, EM ACO ZINCADO, CABECA LENTILHA E PONTA BROCA (LB), LARGURA 4,2 MM, COMPRIMENTO 13 MM | Material | UN | 3,6392000 |  | 0,28 |  | 1,02 |  | 1.019 | 0,00% | 581127.0705 | 99,94%
030945 | SBC | ANILHA DE IDENTIFICACAO PARA CABOS DE 0 A 9 (KIT 100 PECAS) | Material | UN | 0,0300000 |  | 33,25 |  | 1,00 |  | 0.9975 | 0,00% | 581128.068 | 99,94%
2488 | ORSE | Rolo pneu a. prop. 25 t (caterpillar - ps -360 - 145,0 hp ou equivalente) | Equipamento | h | 0,0082645 |  | 118,11 |  | 0,98 |  | 0.97612 | 0,00% | 581129.0441 | 99,94%
00043464 | SINAPI | FERRAMENTAS - FAMILIA OPERADOR ESCAVADEIRA - HORISTA (ENCARGOS COMPLEMENTARES - COLETADO CAIXA) | Equipamento | H | 48,7313930 |  | 0,02 |  | 0,97 |  | 0.97463 | 0,00% | 581130.0188 | 99,94%
00003767/SINAPI | ORSE | Lixa em folha para parede ou madeira, numero 120, cor vermelha | Material | un | 1,0000000 |  | 0,97 |  | 0,97 |  | 0.97 | 0,00% | 581130.9888 | 99,94%
007853 | SBC | LUVA ELETRODUTO GALVANIZADO 1.1/4" | Material | UN | 0,3000000 |  | 3,23 |  | 0,97 |  | 0.969 | 0,00% | 581131.9578 | 99,94%
007854 | SBC | LUVA ELETRODUTO GALVANIZADO 3/4" | Material | UN | 0,7000000 |  | 1,38 |  | 0,97 |  | 0.966 | 0,00% | 581132.9238 | 99,94%
000200 | SBC | PEDRA BRITADA #1 E 2 | Material | m³ | 0,0070000 |  | 127,33 |  | 0,89 |  | 0.89131 | 0,00% | 581133.8151 | 99,94%
00043482 | SINAPI | EPI - FAMILIA ALMOXARIFE - HORISTA (ENCARGOS COMPLEMENTARES - COLETADO CAIXA) | Equipamento | H | 1,0000000 |  | 0,87 |  | 0,87 |  | 0.87 | 0,00% | 581134.6851 | 99,94%
00034557 | SINAPI | TELA DE ACO SOLDADA GALVANIZADA/ZINCADA PARA ALVENARIA, FIO D = *1,20 A 1,70* MM, MALHA 15 X 15 MM, (C X L) *50 X 7,5* CM | Material | M | 0,4200000 |  | 2,06 |  | 0,87 |  | 0.8652 | 0,00% | 581135.5503 | 99,94%
00043130 | SINAPI | ARAME GALVANIZADO 12 BWG, D = 2,76 MM (0,048 KG/M) OU 14 BWG, D = 2,11 MM (0,026 KG/M) | Material | KG | 0,0369000 |  | 22,25 |  | 0,82 |  | 0.82103 | 0,00% | 581136.3713 | 99,94%
001457 | SBC | CIMENTO SUPER GROUT QUARTZOLIT 25KG | Material | KG | 0,2650000 |  | 3,08 |  | 0,82 |  | 0.8162 | 0,00% | 581137.1875 | 99,94%
981 | ORSE | Fita veda rosca 18mm | Material | m | 2,5900000 |  | 0,31 |  | 0,80 |  | 0.8029 | 0,00% | 581137.9904 | 99,94%
MATED-11888 | SETOP | VERGALHÃO DE AÇO COM ROSCA (DIÂMETRO DA SEÇÃO: 1/4" [6MM]) | Material | m | 0,2000000 |  | 3,96 |  | 0,79 |  | 0.792 | 0,00% | 581138.7824 | 99,94%
001421 | SBC | PREGO FERRO GALVANIZADO 12x15 (756 un/kg) | Material | KG | 0,0400000 |  | 18,99 |  | 0,76 |  | 0.7596 | 0,00% | 581139.542 | 99,94%
MAT080300 | SCO | Lixa d'agua no 100 | Material | un | 0,5000000 |  | 1,50 |  | 0,75 |  | 0.75 | 0,00% | 581140.292 | 99,94%
MATED-19587 | SETOP | TALA RETA (TRATAMENTO: PRÉ-ZINCADO¦CHAPA: N°18 ¦MEDIDA: 38MM¦APLICAÇÃO : EMENDA PARA PERFILADO) | Material | un | 0,3333333 |  | 2,24 |  | 0,75 |  | 0.74667 | 0,00% | 581141.0387 | 99,94%
00038112 | SINAPI | INTERRUPTOR SIMPLES 10A, 250V (APENAS MODULO) | Material | UN | 0,1298000 |  | 5,68 |  | 0,74 |  | 0.73726 | 0,00% | 581141.7759 | 99,94%
ED-14652 | SETOP | EPI PARA PEDREIRO - HORISTA (ENCARGOS COMPLEMENTARES) | Serviços | hora | 0,5238094 |  | 1,39 |  | 0,73 |  | 0.7281 | 0,00% | 581142.504 | 99,94%
10788 | ORSE | Pá quadrada | Material | un | 0,0192550 |  | 36,90 |  | 0,71 |  | 0.71051 | 0,00% | 581143.2145 | 99,94%
F.08.000.062020 | CPOS/CDHU | Tarugo de polietileno D=10mm delimitador da junta de dilatação | Material | M | 1,2750000 |  | 0,55 |  | 0,70 |  | 0.70125 | 0,00% | 581143.9158 | 99,94%
10579 | ORSE | Chave de fenda chata 30 cm | Material | un | 0,0251980 |  | 26,90 |  | 0,68 |  | 0.67783 | 0,00% | 581144.5936 | 99,94%
00149 | EMOP | CIMENTO PORTLAND COMPOSTO CP II-32, EM S ACO DE 50KG, CONFORME ABNT NBR 16697 | Material | KG | 1,0000000 |  | 0,65 |  | 0,65 |  | 0.65 | 0,00% | 581145.2436 | 99,95%
2458 | ORSE | Caminhao tanque (pipa)10000 l (m. benz - 2423 K - 184,0 hp ou equivalente) | Equipamento | h | 0,0082645 |  | 77,84 |  | 0,64 |  | 0.64331 | 0,00% | 581145.8869 | 99,95%
025606 | SBC | ELETROCALHA - JAQUETA E CONE 1/4"" | Material | UN | 1,0000000 |  | 0,64 |  | 0,64 |  | 0.64 | 0,00% | 581146.5269 | 99,95%
6554 | ORSE | Parafuso cabeça lentilha auto-travante 1/4" x 1/2" | Material | un | 3,0000000 |  | 0,21 |  | 0,63 |  | 0.63 | 0,00% | 581147.1569 | 99,95%
00037736 | SINAPI | TANQUE DE ACO CARBONO NAO REVESTIDO, PARA TRANSPORTE DE AGUA COM CAPACIDADE DE 10 M3, COM BOMBA CENTRIFUGA POR TOMADA DE FORCA, VAZAO MAXIMA *75* M3/H (INCLUI MONTAGEM, NAO INCLUI CAMINHAO) | Material | UN | 0,0000068 |  | 91.750,00 |  | 0,62 |  | 0.6239 | 0,00% | 581147.7808 | 99,95%
MATED-19506 | SETOP | PARAFUSO (ROSCA: INTEIRA¦APLICAÇÃO: ELETROCALHA E PERFILADO¦CABEÇA: LENTILHA¦MATERIAL: INOX¦ ACABAMENTO: CROMADO¦ BITOLA: 1/4"[6,35MM]X1/2"[ 12,7MM]¦PESO/100PÇ: 0, 541KG) | Material | un | 2,0000000 |  | 0,30 |  | 0,60 |  | 0.6 | 0,00% | 581148.3808 | 99,95%
MATED-18325 | SETOP | ARRUELA LISA REDONDA ( DIÂMETRO 6,35MM (1/4")¦ PESO/100PÇ: 0,204 KG) | Material | un | 3,3333333 |  | 0,18 |  | 0,60 |  | 0.6 | 0,00% | 581148.9808 | 99,95%
00004517 | SINAPI | SARRAFO *2,5 X 7,5* CM EM PINUS, MISTA OU EQUIVALENTE DA REGIAO - BRUTA | Material | M | 0,2127751 |  | 2,77 |  | 0,59 |  | 0.58939 | 0,00% | 581149.5702 | 99,95%
00038099 | SINAPI | SUPORTE DE FIXACAO PARA ESPELHO / PLACA 4" X 2", PARA 3 MODULOS, PARA INSTALACAO DE TOMADAS E INTERRUPTORES (SOMENTE SUPORTE) | Material | UN | 0,4693000 |  | 1,25 |  | 0,59 |  | 0.58662 | 0,00% | 581150.1568 | 99,95%
062228 | SBC | ARAME GALVANIZADO #20 BWG 0,89mm | Material | M | 3,6000000 |  | 0,16 |  | 0,58 |  | 0.576 | 0,00% | 581150.7328 | 99,95%
MATED-14455 | SETOP | PARAFUSO (ROSCA: AUTOATARRAXANTE¦APLICAÇÃO: MADEIRA¦CABEÇA: FENDA¦MATERIAL: AÇO¦ACABAMENTO: ZINCADO¦COMPRIMENTO: 75MM¦DIÂMETRO: 6,1MM) | Material | un | 0,5333336 |  | 1,07 |  | 0,57 |  | 0.57067 | 0,00% | 581151.3035 | 99,95%
B.02.000.093344 | CPOS/CDHU | Rejunte flexível para porcelanato, aplicada em áreas internas e externas com junta até 3mm, ref. Rejunte Ligamax Gold Total da Eliane ou equivalente | Material | KG | 0,0700000 |  | 8,02 |  | 0,56 |  | 0.5614 | 0,00% | 581151.8649 | 99,95%
MATED- 11337 | SETOP | BUCHA DE NYLON COM PARAFUSO AUTO ATARRAXANTE CABEÇA PANELA, FENDA SIMPLES ( COMPRIMENTO: 50MM¦ DIÂMETRO NOMINAL DO PARAFUSO: 4,8MM¦ DIÂMETRO NOMINAL DA BUCHA: 8MM) | Material | un | 2,0000000 |  | 0,28 |  | 0,56 |  | 0.56 | 0,00% | 581152.4249 | 99,95%
00021127 | SINAPI | FITA ISOLANTE ADESIVA ANTICHAMA, USO ATE 750 V, EM ROLO DE 19 MM X 5 M | Material | UN | 0,0821542 |  | 6,56 |  | 0,54 |  | 0.53893 | 0,00% | 581152.9638 | 99,95%
00002692/SINAPI | ORSE | Desmoldante protetor para formas de madeira, de base oleosa emulsionada em agua | Material | l | 0,0600000 |  | 8,98 |  | 0,54 |  | 0.5388 | 0,00% | 581153.5026 | 99,95%
11242 | ORSE | Chave inglesa 12" | Material | un | 0,0122024 |  | 44,00 |  | 0,54 |  | 0.53691 | 0,00% | 581154.0395 | 99,95%
4728 | ORSE | Talhadeira chata 10" Talhadeira chara 10" | Material | un | 0,0288824 |  | 18,58 |  | 0,54 |  | 0.53663 | 0,00% | 581154.5762 | 99,95%
00010998 | SINAPI | ELETRODO REVESTIDO AWS - E-6010, DIAMETRO IGUAL A 4,00 MM | Material | KG | 0,0120950 |  | 42,99 |  | 0,52 |  | 0.51996 | 0,00% | 581155.0961 | 99,95%
00005318 | SINAPI | DILUENTE AGUARRAS | Material | L | 0,0255000 |  | 19,98 |  | 0,51 |  | 0.50949 | 0,00% | 581155.6056 | 99,95%
ED-14688 | SETOP | FERRAMENTAS PARA PEDREIRO - HORISTA ( ENCARGOS COMPLEMENTARES) | Serviços | hora | 0,5238094 |  | 0,95 |  | 0,50 |  | 0.49762 | 0,00% | 581156.1032 | 99,95%
030447 | SBC | MAQUINA SOLDA ELETR.SMASHWELD 180E ESAB 6,1kVA | Material | H | 0,2180000 |  | 2,25 |  | 0,49 |  | 0.4905 | 0,00% | 581156.5937 | 99,95%
006275 | SBC | FERRAMENTAS - ESCOVA DE ACO 6 FIEIRAS SEM CABO | Material | UN | 0,0340000 |  | 14,00 |  | 0,48 |  | 0.476 | 0,00% | 581157.0697 | 99,95%
00000123 | SINAPI | ADITIVO IMPERMEABILIZANTE DE PEGA NORMAL PARA ARGAMASSAS E CONCRETOS SEM ARMACAO, LIQUIDO E ISENTO DE CLORETOS | Material | L | 0,0700948 |  | 6,76 |  | 0,47 |  | 0.47384 | 0,00% | 581157.5436 | 99,95%
MATED-18324 | SETOP | PORCA SEXTAVADA ( MATERIAL: AÇO¦ DIÂMETRO : 6,35MM [1/4"]¦ PESO/100PÇ : 0,320 KG) | Material | un | 3,3333333 |  | 0,14 |  | 0,47 |  | 0.46667 | 0,00% | 581158.0102 | 99,95%
B.07.000.069552 | CPOS/CDHU | Fita teflon de 18 mm | Material | M | 2,2800000 |  | 0,20 |  | 0,46 |  | 0.456 | 0,00% | 581158.4662 | 99,95%
12750 | ORSE | Disco de corte diamantado para asfalto e concreto diam. 350mm (utilização 1.000,0m) | Material | un | 0,0018000 |  | 250,84 |  | 0,45 |  | 0.45151 | 0,00% | 581158.9178 | 99,95%
MATED-11624 | SETOP | FITA DE VEDAÇÃO PARA TUBOS E CONEXÕES ROSCÁVEIS (LARGURA: 12 MM) | Material | m | 3,1415925 |  | 0,14 |  | 0,44 |  | 0.43982 | 0,00% | 581159.3576 | 99,95%
00014618 | SINAPI | SERRA CIRCULAR DE BANCADA COM MOTOR ELETRICO, POTENCIA DE *1600* W, PARA DISCO DE DIAMETRO DE 10" (250 MM) | Material | UN | 0,0003134 |  | 1.402,34 |  | 0,44 |  | 0.43949 | 0,00% | 581159.7971 | 99,95%
MOED-20141 | SETOP | CARPINTEIRO DE FORMA (MODALIDADE: HORISTA¦ENCARGOS SOCIAIS: INCLUSO) | Mão de Obra | H | 0,0168590 |  | 25,86 |  | 0,44 |  | 0.43597 | 0,00% | 581160.233 | 99,95%
11256 | ORSE | Tarracha para tubos PVC de 1 1/2" | Material | un | 0,0046400 |  | 92,70 |  | 0,43 |  | 0.43013 | 0,00% | 581160.6632 | 99,95%
MATED-34311 | SETOP | BUCHA DE NYLON (DIÂMETRO NOMINAL: 10MM¦COMPRIMENTO DA BUCHA: 50MM¦DIÂMETRO DO PARAFUSO: 6-8MM) | Material | un | 1,3333333 |  | 0,32 |  | 0,43 |  | 0.42667 | 0,00% | 581161.0898 | 99,95%
00014513 | SINAPI | ROLO COMPACTADOR PE DE CARNEIRO VIBRATORIO, POTENCIA 80 HP, PESO OPERACIONAL SEM/COM LASTRO 7,4/8,8 T, LARGURA DE TRABALHO 1,68 M | Equipamento | UN | 0,0000007 |  | 592.078,81 |  | 0,41 |  | 0.41446 | 0,00% | 581161.5043 | 99,95%
74.05.32 | SUDECAP | PORCA SEXTAVADA 5/16" | Material | UN | 1,0000000 |  | 0,40 |  | 0,40 |  | 0.4 | 0,00% | 581161.9043 | 99,95%
11249 | ORSE | Serra circular eletrica portatil | Equipamento | un | 0,0003966 |  | 979,65 |  | 0,39 |  | 0.38853 | 0,00% | 581162.2928 | 99,95%
ED-14664 | SETOP | EPI PARA SERVENTE - HORISTA (ENCARGOS COMPLEMENTARES) | Serviços | hora | 0,2619046 |  | 1,46 |  | 0,38 |  | 0.38238 | 0,00% | 581162.6752 | 99,95%
4729 | ORSE | Marreta 1 kg com cabo | Material | un | 0,0096275 |  | 39,50 |  | 0,38 |  | 0.38029 | 0,00% | 581163.0555 | 99,95%
ED-14681 | SETOP | FERRAMENTAS PARA AJUDANTE DE BOMBEIRO/ ENCANADOR - HORISTA ( ENCARGOS COMPLEMENTARES) | Serviços | hora | 0,9500000 |  | 0,40 |  | 0,38 |  | 0.38 | 0,00% | 581163.4355 | 99,95%
S.01.000.080266 | CPOS/CDHU | Pá-carregadeira retroescavadeira / carregadeira, capacidade de 0,77m³ - COND. D | Material | H | 0,0024000 |  | 158,01 |  | 0,38 |  | 0.37922 | 0,00% | 581163.8147 | 99,95%
11253 | ORSE | Tarracha para tubos PVC de 1/2" | Material | un | 0,0127600 |  | 29,00 |  | 0,37 |  | 0.37004 | 0,00% | 581164.1848 | 99,95%
004431 | SBC | ESPACADOR PLASTICO PARA ARMACOES EP-22 2,5mm x 10mm | Material | UN | 2,0000000 |  | 0,18 |  | 0,36 |  | 0.36 | 0,00% | 581164.5448 | 99,95%
4174 | ORSE | Desempenadeira de aço lisa, cabo madeira, ref:143, Atlas ou similar | Material | un | 0,0191000 |  | 17,99 |  | 0,34 |  | 0.34361 | 0,00% | 581164.8884 | 99,95%
11255 | ORSE | Tarracha para tubos PVC de 1" | Material | un | 0,0069600 |  | 49,00 |  | 0,34 |  | 0.34104 | 0,00% | 581165.2294 | 99,95%
MOED-20129 | SETOP | AJUDANTE DE CARPINTEIRO (MODALIDADE: HORISTA¦ENCARGOS SOCIAIS: INCLUSO) | Mão de Obra | H | 0,0169127 |  | 20,00 |  | 0,34 |  | 0.33825 | 0,00% | 581165.5677 | 99,95%
004003 | SBC | TEXTURA EFEITO SUAVE SUVINIL (24 KG) | Material | KG | 0,0340000 |  | 9,94 |  | 0,34 |  | 0.33796 | 0,00% | 581165.9056 | 99,95%
MATED-4374 | SETOP | PARAFUSO (ROSCA: SOBERBA¦CABEÇA SEXTAVADA¦MATERAL: AÇO¦COMPRIMENTO: 50MM¦DIÂMETRO: 4,8MM [3/16"]) | Material | un | 1,3333333 |  | 0,25 |  | 0,33 |  | 0.33333 | 0,00% | 581166.2389 | 99,95%
00013761 | SINAPI | APARELHO CORTE OXI-ACETILENO PARA SOLDA E CORTE CONTENDO MACARICO SOLDA, BICO DE CORTE, CILINDROS, REGULADORES, MANGUEIRAS E CARRINHO | Material | UN | 0,0000659 |  | 4.980,16 |  | 0,33 |  | 0.32819 | 0,00% | 581166.5671 | 99,95%
10282 | ORSE | Regua de alumínio c/ 2,00m (para pedreiro) | Material | un | 0,0073200 |  | 44,00 |  | 0,32 |  | 0.32208 | 0,00% | 581166.8892 | 99,95%
MAT125700 | SCO | Solupan tecnico (limpeza industrial) em saco de 25Kg | Material | Kg | 0,0250000 |  | 12,56 |  | 0,31 |  | 0.314 | 0,00% | 581167.2032 | 99,95%
2.67.60 | FDE | PREGO | Material | KG | 0,0300000 |  | 10,44 |  | 0,31 |  | 0.3132 | 0,00% | 581167.5164 | 99,95%
1704 | ORSE | Pasta p/ soldar | Material | kg | 0,0060000 |  | 50,00 |  | 0,30 |  | 0.3 | 0,00% | 581167.8164 | 99,95%
11245 | ORSE | Desempoladeira de madeira 12x22 | Material | un | 0,0256200 |  | 11,60 |  | 0,30 |  | 0.29719 | 0,00% | 581168.1136 | 99,95%
74.05.31 | SUDECAP | ARRUELA LISA 5/16" | Material | UN | 1,0000000 |  | 0,29 |  | 0,29 |  | 0.29 | 0,00% | 581168.4036 | 99,95%
E.05.000.026707 | CPOS/CDHU | Posicionador, carga de trabalho 3.000 kg, ref. TP24 fabricação Trejor ou equivalente | Material | UN | 0,0050000 |  | 55,98 |  | 0,28 |  | 0.2799 | 0,00% | 581168.6835 | 99,95%
4722 | ORSE | Colher de pedreiro | Material | un | 0,0146400 |  | 18,80 |  | 0,28 |  | 0.27523 | 0,00% | 581168.9587 | 99,95%
11265 | ORSE | Martelo de borracha com cabo | Material | un | 0,0146400 |  | 18,75 |  | 0,27 |  | 0.2745 | 0,00% | 581169.2332 | 99,95%
11246 | ORSE | Escala métrica de bambú | Material | Un | 0,0256200 |  | 10,22 |  | 0,26 |  | 0.26184 | 0,00% | 581169.4951 | 99,95%
ED-5227 | SETOP | CURSO DE CAPACITAÇÃO PARA AUXILIAR DE ENCANADOR OU BOMBEIRO HIDRÁULICO ( ENCARGOS COMPLEMENTARES) - HORISTA | Serviços | hora | 0,9500000 |  | 0,26 |  | 0,25 |  | 0.247 | 0,00% | 581169.7421 | 99,95%
069512 | IOPES | FITA DE VEDACAO 18MM X 50M (LABOR) | Material | M | 0,9400000 |  | 0,26 |  | 0,24 |  | 0.2444 | 0,00% | 581169.9865 | 99,95%
006359 | SBC | PORCA E ARRUELA A325 1/4" PARA FIXACAO DE LEITOS | Material | UN | 1,0000000 |  | 0,24 |  | 0,24 |  | 0.24 | 0,00% | 581170.2265 | 99,95%
MATED-14632 | SETOP | EPI PARA FAMÍLIA ELETRICISTA - HORISTA (ENCARGOS COMPLEMENTARES) | Material | hora | 0,1731481 |  | 1,34 |  | 0,23 |  | 0.23202 | 0,00% | 581170.4585 | 99,95%
ED-5235 | SETOP | CURSO DE CAPACITAÇÃO PARA PEDREIRO ( ENCARGOS COMPLEMENTARES) - HORISTA | Serviços | hora | 0,5238094 |  | 0,43 |  | 0,23 |  | 0.22524 | 0,00% | 581170.6837 | 99,95%
11254 | ORSE | Tarracha para tubos PVC de 3/4" | Material | un | 0,0081200 |  | 27,49 |  | 0,22 |  | 0.22322 | 0,00% | 581170.907 | 99,95%
00001358 | SINAPI | CHAPA/PAINEL DE MADEIRA COMPENSADA RESINADA (MADEIRITE RESINADO ROSA) PARA FORMA DE CONCRETO, DE 2200 x 1100 MM, E = 17 MM | Material | m² | 0,0044043 |  | 45,90 |  | 0,20 |  | 0.20216 | 0,00% | 581171.1091 | 99,95%
00004252 | SINAPI | OPERADOR DE BATE-ESTACAS | Mão de Obra | H | 0,0062515 |  | 32,06 |  | 0,20 |  | 0.20042 | 0,00% | 581171.3095 | 99,95%
11251 | ORSE | Pincel de seda 2" | Material | un | 0,0072000 |  | 26,99 |  | 0,19 |  | 0.19433 | 0,00% | 581171.5039 | 99,95%
ED-14700 | SETOP | FERRAMENTAS PARA SERVENTE - HORISTA ( ENCARGOS COMPLEMENTARES) | Serviços | hora | 0,2619046 |  | 0,71 |  | 0,19 |  | 0.18595 | 0,00% | 581171.6898 | 99,95%
00012815 | SINAPI | FITA CREPE ROLO DE 25 MM X 50 M | Material | UN | 0,0140000 |  | 12,61 |  | 0,18 |  | 0.17654 | 0,00% | 581171.8664 | 99,95%
00003146 | SINAPI | FITA VEDA ROSCA EM ROLOS DE 18 MM X 10 M (L X C) | Material | UN | 0,0420000 |  | 4,18 |  | 0,18 |  | 0.17556 | 0,00% | 581172.0419 | 99,95%
MATED-14620 | SETOP | FERRAMENTAS PARA FAMÍLIA ELETRICISTA - HORISTA (ENCARGOS COMPLEMENTARES) | Material | hora | 0,1731481 |  | 0,96 |  | 0,17 |  | 0.16622 | 0,00% | 581172.2081 | 99,95%
00036501 | SINAPI | GRUPO GERADOR ESTACIONARIO, POTENCIA 150 KVA, MOTOR DIESEL | Equipamento | UN | 0,0000009 |  | 176.513,59 |  | 0,16 |  | 0.15886 | 0,00% | 581172.367 | 99,95%
54 | ORSE | Encarregado de turma - Fonte DNIT - Mês de ref.: 01/22 | Mão de Obra | h | 0,0082645 |  | 18,19 |  | 0,15 |  | 0.15033 | 0,00% | 581172.5173 | 99,95%
11257 | ORSE | Tarracha para tubos PVC de 1 1/4" | Material | un | 0,0046400 |  | 32,30 |  | 0,15 |  | 0.14987 | 0,00% | 581172.6672 | 99,95%
10789 | ORSE | Nível de bolha de madeira | Material | un | 0,0073200 |  | 19,50 |  | 0,14 |  | 0.14274 | 0,00% | 581172.8099 | 99,95%
00001442 | SINAPI | COMPACTADOR DE SOLO TIPO PLACA VIBRATORIA REVERSIVEL, A GASOLINA, 4 TEMPOS, PESO DE 125 A 150 KG, FORCA CENTRIFUGA DE 2500 A 2800 KGF, LARG. TRABALHO DE 400 A 450 MM, FREQ VIBRACAO DE 4300 A 4500 RPM, VELOC. TRABALHO DE 15 A 20 M/MIN, POT. DE 5,5 A 6,0 HP | Equipamento | UN | 0,0000129 |  | 10.637,56 |  | 0,14 |  | 0.13722 | 0,00% | 581172.9472 | 99,95%
MATED-9873 | SETOP | LÂMPADA (TIPO: LED¦ FORMATO: TUBULAR¦ COMPRIMENTO: 120CM¦ DIÂMETRO: T8[Ø26MM]¦ POTÊNCIA: 18-20W¦ LÚMENS: 1850LM¦COR DA LUZ: BRANCA-6500K¦ SOQUETE-BASE: G13¦ TENSÃO: 110¦220V) | Material | un | 0,0117333 |  | 10,90 |  | 0,13 |  | 0.12789 | 0,00% | 581173.0751 | 99,95%
00011280 | SINAPI | CORTADEIRA DE PISO DE CONCRETO E ASFALTO, PARA DISCO PADRAO DE DIAMETRO 350 MM (14") OU 450 MM (18") , MOTOR A GASOLINA, POTENCIA 13 HP, SEM DISCO | Equipamento | UN | 0,0000185 |  | 6.743,59 |  | 0,12 |  | 0.12476 | 0,00% | 581173.1998 | 99,95%
00038414 | SINAPI | TERMOFUSORA PARA TUBOS E CONEXOES EM PPR COM DIAMETROS DE 75 A 110 MM, POTENCIA DE *1100* W, TENSAO 220 V | Equipamento para Aquisição Permanente | UN | 0,0001490 |  | 775,63 |  | 0,12 |  | 0.11557 | 0,00% | 581173.3154 | 99,95%
00039397 | SINAPI | DESMOLDANTE PARA FORMAS METALICAS A BASE DE OLEO VEGETAL | Material | L | 0,0068000 |  | 16,10 |  | 0,11 |  | 0.10948 | 0,00% | 581173.4249 | 99,95%
00013896 | SINAPI | VIBRADOR DE IMERSAO, DIAMETRO DA PONTEIRA DE *45* MM, COM MOTOR ELETRICO TRIFASICO DE 2 HP (2 CV) | Equipamento | UN | 0,0000317 |  | 3.390,99 |  | 0,11 |  | 0.10749 | 0,00% | 581173.5324 | 99,95%
11243 | ORSE | Martelo sem unha | Material | un | 0,0036600 |  | 28,00 |  | 0,10 |  | 0.10248 | 0,00% | 581173.6348 | 99,95%
13355 | ORSE | Arruela de pressão 1/4" | Material | un | 2,0000000 |  | 0,05 |  | 0,10 |  | 0.1 | 0,00% | 581173.7348 | 99,95%
11264 | ORSE | Marreta de 1/2 kg com cabo | Material | un | 0,0073200 |  | 13,52 |  | 0,10 |  | 0.098966 | 0,00% | 581173.8338 | 99,95%
11248 | ORSE | Furadeira e Parafusadeira eletrica Bosch ou Similar profissional | Equipamento | un | 0,0003966 |  | 246,00 |  | 0,10 |  | 0.097564 | 0,00% | 581173.9314 | 99,95%
10790 | ORSE | Prumo de face | Material | un | 0,0036600 |  | 25,95 |  | 0,09 |  | 0.094977 | 0,00% | 581174.0263 | 99,95%
10583 | ORSE | Trincha 3" | Material | un | 0,0072000 |  | 11,98 |  | 0,09 |  | 0.086256 | 0,00% | 581174.1126 | 99,95%
ED-5236 | SETOP | CURSO DE CAPACITAÇÃO PARA SERVENTE ( ENCARGOS COMPLEMENTARES) - HORISTA | Serviços | hora | 0,2619046 |  | 0,28 |  | 0,07 |  | 0.073333 | 0,00% | 581174.1859 | 99,95%
00037597 | SINAPI | BATE-ESTACAS POR GRAVIDADE, POTENCIA160 HP, PESO DO MARTELO ATE 3 TONELADAS | Equipamento | UN | 0,0000001 |  | 651.367,18 |  | 0,07 |  | 0.065137 | 0,00% | 581174.2511 | 99,95%
11250 | ORSE | Rolo lã de carneiro 20cm | Material | un | 0,0036800 |  | 17,50 |  | 0,06 |  | 0.0644 | 0,00% | 581174.3155 | 99,95%
00043458 | SINAPI | FERRAMENTAS - FAMILIA ALMOXARIFE - HORISTA (ENCARGOS COMPLEMENTARES - COLETADO CAIXA) | Equipamento | H | 1,0000000 |  | 0,05 |  | 0,05 |  | 0.05 | 0,00% | 581174.3655 | 99,95%
00043487 | SINAPI | EPI - FAMILIA ENCARREGADO GERAL - HORISTA (ENCARGOS COMPLEMENTARES - COLETADO CAIXA) | Equipamento | H | 0,0335664 |  | 1,48 |  | 0,05 |  | 0.049678 | 0,00% | 581174.4152 | 99,95%
00010997 | SINAPI | ELETRODO REVESTIDO AWS - E7018, DIAMETRO IGUAL A 4,00 MM | Material | KG | 0,0012000 |  | 41,01 |  | 0,05 |  | 0.049212 | 0,00% | 581174.4644 | 99,95%
MATED-14631 | SETOP | EPI PARA FAMÍLIA CARPINTEIRO DE FORMAS - HORISTA (ENCARGOS COMPLEMENTARES) | Material | hora | 0,0333334 |  | 1,41 |  | 0,05 |  | 0.047 | 0,00% | 581174.5114 | 99,95%
MATED-14636 | SETOP | EPI PARA FAMÍLIA OPERADOR ESCAVADEIRA - HORISTA (ENCARGOS COMPLEMENTARES) | Material | hora | 0,0517000 |  | 0,90 |  | 0,05 |  | 0.04653 | 0,00% | 581174.5579 | 99,95%
10592 | ORSE | Lima chata 12" | Material | un | 0,0011600 |  | 37,93 |  | 0,04 |  | 0.043999 | 0,00% | 581174.6019 | 99,95%
11252 | ORSE | Escada de aluminio de abrir com 7 degraus | Material | un | 0,0001600 |  | 269,00 |  | 0,04 |  | 0.04304 | 0,00% | 581174.6449 | 99,95%
00036487 | SINAPI | GUINCHO ELETRICO DE COLUNA, CAPACIDADE 400 KG, COM MOTO FREIO, MOTOR TRIFASICO DE 1,25 CV | Equipamento | UN | 0,0000085 |  | 4.919,97 |  | 0,04 |  | 0.04182 | 0,00% | 581174.6868 | 99,95%
00002707 | SINAPI | ENGENHEIRO CIVIL DE OBRA PLENO | Mão de Obra | H | 0,0002030 |  | 156,83 |  | 0,03 |  | 0.031836 | 0,00% | 581174.7186 | 99,95%
11244 | ORSE | Martelo com unha | Material | un | 0,0007932 |  | 39,10 |  | 0,03 |  | 0.031014 | 0,00% | 581174.7496 | 99,95%
EVE000050 | SCO | 3% incidente sobre mao de obra direta com Encargos Sociais para cobrir despesas relativa a equipamentos de protecao individual, uniformes e ferramentas | Outros | % | 1,0000000 |  | 0,03 |  | 0,03 |  | 0.03 | 0,00% | 581174.7796 | 99,95%
EQED-8483 | SETOP | BETONEIRA (TIPO: ELÉTRICA¦CAPACIDADE NOMINAL: 400L¦ CAPACIDADE DE MISTURA : 310L¦MOTOR ELÉTRICO: TRIFÁSICO¦POTÊNCIA: 2CV¦CONSUMO: 1,5KWH¦ CARREGADOR MECÂNICO: NÃO INCLUSO) | Equipamento | H | 0,0110000 | 0,0000000 | 2,57 |  | 0,03 |  | 0.02827 | 0,00% | 581174.8079 | 99,95%
10593 | ORSE | Praio simples 30cm | Material | un | 0,0011600 |  | 19,57 |  | 0,02 |  | 0.022701 | 0,00% | 581174.8306 | 99,95%
00020247 | SINAPI | PREGO DE ACO POLIDO COM CABECA 15 X 15 (1 1/4 X 13) | Material | KG | 0,0009908 |  | 20,27 |  | 0,02 |  | 0.020084 | 0,00% | 581174.8507 | 99,95%
10578 | ORSE | Formão grande | Material | un | 0,0007932 |  | 23,90 |  | 0,02 |  | 0.018957 | 0,00% | 581174.8696 | 99,95%
00010742 | SINAPI | TALHA MANUAL DE CORRENTE, CAPACIDADE DE 2 T COM ELEVACAO DE 3 M | Equipamento para Aquisição Permanente | UN | 0,0000154 |  | 1.157,69 |  | 0,02 |  | 0.017828 | 0,00% | 581174.8874 | 99,95%
10577 | ORSE | Serrote 40cm | Material | un | 0,0003966 |  | 36,00 |  | 0,01 |  | 0.014278 | 0,00% | 581174.9017 | 99,95%
00038415 | SINAPI | TERMOFUSORA PARA TUBOS E CONEXOES EM PPR COM DIAMETROS DE 20 A 63 MM, POTENCIA DE 800 W, TENSAO 220 V | Equipamento para Aquisição Permanente | UN | 0,0000234 |  | 608,07 |  | 0,01 |  | 0.014229 | 0,00% | 581174.916 | 99,95%
MATED-14619 | SETOP | FERRAMENTAS PARA FAMÍLIA CARPINTEIRO DE FORMAS - HORISTA (ENCARGOS COMPLEMENTARES) | Material | hora | 0,0333334 |  | 0,34 |  | 0,01 |  | 0.011333 | 0,00% | 581174.9273 | 99,95%
4725 | ORSE | Espátula | Material | un | 0,0006400 |  | 16,82 |  | 0,01 |  | 0.010765 | 0,00% | 581174.938 | 99,95%
10586 | ORSE | Torquesa | Material | un | 0,0002450 |  | 39,00 |  | 0,01 |  | 0.009555 | 0,00% | 581174.9476 | 99,95%
00043617 | SINAPI | ADITIVO PLASTIFICANTE E ESTABILIZADOR PARA ARGAMASSAS DE ASSENTAMENTO E REBOCO, LIQUIDO E ISENTO DE CLORETOS | Material | L | 0,0007560 |  | 7,49 |  | 0,01 |  | 0.0056624 | 0,00% | 581174.9533 | 99,95%
10585 | ORSE | Arco de serra | Material | un | 0,0002450 |  | 19,95 |  | 0,00 |  | 0.0048877 | 0,00% | 581174.9582 | 99,95%
00013887 | SINAPI | DISCO DE CORTE DIAMANTADO SEGMENTADO PARA CONCRETO, DIAMETRO DE 350 MM, FURO DE 1 " (14 X 1 ") | Equipamento | UN | 0,0000158 |  | 304,38 |  | 0,00 |  | 0.0048092 | 0,00% | 581174.963 | 99,95%
00043463 | SINAPI | FERRAMENTAS - FAMILIA ENCARREGADO GERAL - HORISTA (ENCARGOS COMPLEMENTARES - COLETADO CAIXA) | Equipamento | H | 0,0335664 |  | 0,11 |  | 0,00 |  | 0.0036923 | 0,00% | 581174.9667 | 99,95%
MATED-14624 | SETOP | FERRAMENTAS PARA FAMÍLIA OPERADOR ESCAVADEIRA - HORISTA (ENCARGOS COMPLEMENTARES) | Material | hora | 0,0517000 |  | 0,03 |  | 0,00 |  | 0.001551 | 0,00% | 581174.9682 | 99,95%
00002692 | SINAPI | DESMOLDANTE PROTETOR PARA FORMAS DE MADEIRA, DE BASE OLEOSA EMULSIONADA EM AGUA | Material | L | 0,0001891 |  | 6,49 |  | 0,00 |  | 0.0012273 | 0,00% | 581174.9694 | 99,95%
00043486 | SINAPI | EPI - FAMILIA ENGENHEIRO CIVIL - HORISTA (ENCARGOS COMPLEMENTARES - COLETADO CAIXA) | Equipamento | H | 0,0002000 |  | 1,07 |  | 0,00 |  | 0.000214 | 0,00% | 581174.9696 | 99,95%
00043462 | SINAPI | FERRAMENTAS - FAMILIA ENGENHEIRO CIVIL - HORISTA (ENCARGOS COMPLEMENTARES - COLETADO CAIXA) | Equipamento | H | 0,0002000 |  | 0,02 |  | 0,00 |  | 4e-06 | 0,00% | 581174.9697 | 99,95%
TWBE69 | Próprio | BORRACHA ELASTOMÉRICA - ESP: 9MM 1.1/4" (9X42) | Equipamento | pç | 1,0000000 | 0,0000000 | 0,00 | 0,00 | 0,00 | 0,00 | 0 | 0,00% | 581174.9697 | 99,95%
017172 | SBC | VIDRO CRISTAL PLANO INCOLOR 6mm | Material | m² | 0,0000000 |  | 231,31 |  | 0,00 |  | 0 | 0,00% | 581174.9697 | 99,95%
00041702 | SINAPI | BOMBA HIDRAULICA MANUAL PARA MACACO HIDRAULICO DE PROTENSAO DE CORDOALHAS, DUPLA ACAO, PRESSAO MAXIMA 700 KG/CM2, CAPACIDADE DO RESERVATORIO DE 8000 CM3(INCLUI MANOMETRO E MANGUEIRA) | Material | UN | 0,0000463 |  | 0,00 |  | 0,00 |  | 0 | 0,00% | 581174.9697 | 99,95%
00044332 | SINAPI | MACACO PARA PROTENSAO DE CORDOALHAS, MP 5-7-B, ESFORCO MAXIMO DE 115 TONELADAS | Material | UN | 0,0000463 |  | 0,00 |  | 0,00 |  | 0 | 0,00% | 581174.9697 | 99,95%
00044842 | SINAPI | CUNHA DE ACO BIPARTIDA PARA FIXACAO DE CORDOALHA ENGRAXADA E PLASTIFICADA DE DIAMETRO NOMINAL 12,7 MM | Material | UN | 4,0000000 |  | 0,00 |  | 0,00 |  | 0 | 0,00% | 581174.9697 | 99,95%
00044854 | SINAPI | PLACA DE ANCORAGEM ATIVA PARA CABOS COM ATE 4 CORDOALHAS DE DIAMETRO NOMINAL 12,7 MM | Material | UN | 1,0000000 |  | 0,00 |  | 0,00 |  | 0 | 0,00% | 581174.9697 | 99,95%
00044864 | SINAPI | BLOCO DE ANCORAGEM ATIVA PARA CABOS COM ATE 4 CORDOALHAS DE DIAMETRO NOMINAL 12,7 MM | Material | UN | 1,0000000 |  | 0,00 |  | 0,00 |  | 0 | 0,00% | 581174.9697 | 99,95%
00044874 | SINAPI | TROMBETA OU FUNIL, DE ANCORAGEM ATIVA PARA CABOS COM ATE 4 CORDOALHAS DE DIAMETRO NOMINAL 12,7 MM | Material | UN | 1,0000000 |  | 0,00 |  | 0,00 |  | 0 | 0,00% | 581174.9697 | 99,95%
00042490 | SINAPI | FELTRO EM LA DE ROCHA, 1 FACE REVESTIDA COM PAPEL ALUMINIZADO, EM ROLO, DENSIDADE = 32 KG/M3, E=*50* MM | Material | m² | 1,0000000 |  | 0,00 |  | 0,00 |  | 0 | 0,00% | 581174.9697 | 99,95%
00043875 | SINAPI | CHAPIM OU CAPA DE MURO PRE-MOLDADO EM CONCRETO TIPO "CAPELINHA", COM PINGADEIRA L= 19 CM, E= 4 CM | Material | M | 2,1600000 |  | 0,00 |  | 0,00 |  | 0 | 0,00% | 581174.9697 | 99,95%

## CPU
|  | Composições Analíticas com Preço Unitário |  | Bancos |  | B.D.I. |  | Encargos Sociais
|  | 098 - Litoteka Urca - RJ - R-03 - 2026 |  | SINAPI - 05/2026 - Rio de Janeiro SBC - 06/2026 - Rio de Janeiro ORSE - 04/2026 - Sergipe SEDOP - 03/2026 - Pará SETOP - 04/2026 - Minas Gerais IOPES - 04/2026 - Espírito Santo SIURB - 01/2026 - São Paulo SUDECAP - 04/2026 - Minas Gerais CPOS/CDHU - 04/2026 - São Paulo FDE - 04/2026 - São Paulo AGETOP CIVIL - 04/2026 - Goiás EMBASA - 06/2025 - Bahia EMOP - 05/2026 - Rio de Janeiro SCO - 06/2026 - Rio de Janeiro |  | 0,0% |  | Não Desonerado: 0,00%
Composições Analíticas com Preço Unitário
Composições Principais
1 | Código | Banco | Descrição | Tipo |  | Und | Quant. | Porcent. | Valor Unit | Total
Composição | 93567 | SINAPI | ENGENHEIRO CIVIL DE OBRA PLENO COM ENCARGOS COMPLEMENTARES | Livro SINAPI: Cálculos e Parâmetros |  | MES | 1 |  | 28769.19 | 28769.19
Insumo | 00040813 | SINAPI | ENGENHEIRO CIVIL DE OBRA PLENO (MENSALISTA) | Mão de Obra |  | MES | 1 | 0 | 27549.86 | 27549.86
Insumo | 00040862 | SINAPI | ALIMENTACAO - MENSALISTA (COLETADO CAIXA - ENCARGOS COMPLEMENTARES) | Encargos Complementares |  | MES | 1 | 0 | 806.06 | 806.06
Insumo | 00040863 | SINAPI | EXAMES - MENSALISTA (COLETADO CAIXA) | Material |  | MES | 1 | 0 | 210.14 | 210.14
Insumo | 00040864 | SINAPI | SEGURO - MENSALISTA (COLETADO CAIXA) | Material |  | MES | 1 | 0 | 18.28 | 18.28
Insumo | 00043474 | SINAPI | FERRAMENTAS - FAMILIA ENGENHEIRO CIVIL - MENSALISTA (ENCARGOS COMPLEMENTARES - COLETADO CAIXA) | Equipamento |  | MES | 1 | 0 | 4.33 | 4.33
Insumo | 00043498 | SINAPI | EPI - FAMILIA ENGENHEIRO CIVIL - MENSALISTA (ENCARGOS COMPLEMENTARES - COLETADO CAIXA) | Equipamento |  | MES | 1 | 0 | 180.52 | 180.52
|  |  |  | MO sem LS => | 27549.86 | LS => | 0 | MO com LS => | 27549.86
|  |  |  | Valor do BDI => | 0 |  |  | Valor com BDI => | 28769.19
2 | Código | Banco | Descrição | Tipo |  | Und | Quant. | Porcent. | Valor Unit | Total
Composição | ED-21772 | SETOP | ENGENHEIRO ELETRICISTA/MECÂNICO COM ENCARGOS COMPLEMENTARES | ED- |  | mês | 1 |  | 24788.99 | 24788.99
A | Código | Banco | Equipamentos | Utilização |  | Custo Operacional |  | Consumo | Custo Horário
|  |  |  | Operativa | Improdutiva | Operativa | Improdutiva
[5 empty] | (A) Total: |  |  |  | 0
B | Código | Banco | Mão de Obra |  |  | Unidade | Custo Unitário | Consumo | Custo Horário
Insumo | MOED-21737 | SETOP | ENGENHEIRO ELETRICISTA/MECÂNICO (MODALIDADE: MENSALISTA¦ENCARGOS SOCIAIS: INCLUSO) |  |  | H | 23951.34 | 1 | 23951.34
[5 empty] | (B) Total: |  |  |  | 23951.34
[5 empty] | Custo Horário de Execução (A) + (B): |  |  |  | 23951.34
[5 empty] | (D) Produção da Equipe: |  |  |  | 1
[5 empty] | Custo Unitário de Execução [(A) + (B)] / (D): |  |  |  | 23951.34
F | Banco | Código | Material |  |  | Unidade | Custo Unitário | Quantidade | Custo Horário
Insumo | SETOP | MATED-14623 | EXAMES - MENSALISTA (ENCARGOS COMPLEMENTARES) |  | X1:0.0 X2: 0.0 X3: 0.0 | mês | 262.29 | 1 | 262.29
Insumo | SETOP | MATED-21748 | SEGURO - MENSALISTA (ENCARGOS COMPLEMENTARES) |  | X1:0.0 X2: 0.0 X3: 0.0 | mês | 18.28 | 1 | 18.28
Insumo | SETOP | MATED-29745 | CESTA BÁSICA/ALIMENTAÇÃO - MENSALISTA (ENCARGOS COMPLEMENTARES) |  | X1:0.0 X2: 0.0 X3: 0.0 | mês | 402.54 | 1 | 402.54
[5 empty] | (F)Total: |  |  |  | 683.11
G | Banco | Código | Serviços |  |  | Unidade | Custo Unitário | Quantidade | Custo Horário
Atividade Auxiliar | SETOP | ED-21782 | EPI PARA ENGENHEIRO CIVIL MENSALISTA (ENCARGOS COMPLEMENTARES) |  | X1:0.0 X2: 0.0 X3: 0.0 | mês | 149.43 | 1 | 149.43
Atividade Auxiliar | SETOP | ED-21783 | FERRAMENTAS PARA ENGENHEIRO CIVIL MENSALISTA (ENCARGOS COMPLEMENTARES) |  | X1:0.0 X2: 0.0 X3: 0.0 | mês | 5.11 | 1 | 5.11
[5 empty] | (G) Total: |  |  |  | 154.54
H | Banco | Código | Momento Transporte | Formula | X1, X2, X3 | Unidade | Custo Unitário | Quantidade | Custo Horário
[5 empty] | (H) Total: |  |  |  | 0
|  |  |  | MO sem LS => | 23951.34 | LS => | 0 | MO com LS => | 23951.34
|  |  |  | Valor do BDI => | 0 |  |  | Valor com BDI => | 24788.99
3 | Código | Banco | Descrição | Tipo |  | Und | Quant. | Porcent. | Valor Unit | Total
Composição | 101390 | SINAPI | AUXILIAR TÉCNICO / ASSISTENTE DE ENGENHARIA COM ENCARGOS COMPLEMENTARES | Livro SINAPI: Cálculos e Parâmetros |  | MES | 1 |  | 8554.41 | 8554.41
Insumo | 00040861 | SINAPI | TRANSPORTE - MENSALISTA (COLETADO CAIXA - ENCARGOS COMPLEMENTARES) | Encargos Complementares |  | MES | 1 | 0 | 289.5 | 289.5
Insumo | 00040862 | SINAPI | ALIMENTACAO - MENSALISTA (COLETADO CAIXA - ENCARGOS COMPLEMENTARES) | Encargos Complementares |  | MES | 1 | 0 | 806.06 | 806.06
Insumo | 00040863 | SINAPI | EXAMES - MENSALISTA (COLETADO CAIXA) | Material |  | MES | 1 | 0 | 210.14 | 210.14
Insumo | 00040864 | SINAPI | SEGURO - MENSALISTA (COLETADO CAIXA) | Material |  | MES | 1 | 0 | 18.28 | 18.28
Insumo | 00040931 | SINAPI | AUXILIAR TECNICO / ASSISTENTE DE ENGENHARIA (MENSALISTA) | Mão de Obra |  | MES | 1 | 0 | 7045.58 | 7045.58
Insumo | 00043474 | SINAPI | FERRAMENTAS - FAMILIA ENGENHEIRO CIVIL - MENSALISTA (ENCARGOS COMPLEMENTARES - COLETADO CAIXA) | Equipamento |  | MES | 1 | 0 | 4.33 | 4.33
Insumo | 00043498 | SINAPI | EPI - FAMILIA ENGENHEIRO CIVIL - MENSALISTA (ENCARGOS COMPLEMENTARES - COLETADO CAIXA) | Equipamento |  | MES | 1 | 0 | 180.52 | 180.52
|  |  |  | MO sem LS => | 7045.58 | LS => | 0 | MO com LS => | 7045.58
|  |  |  | Valor do BDI => | 0 |  |  | Valor com BDI => | 8554.41
4 | Código | Banco | Descrição | Tipo |  | Und | Quant. | Porcent. | Valor Unit | Total
Composição | 100534 | SINAPI | TECNICO DE EDIFICACOES COM ENCARGOS COMPLEMENTARES | Livro SINAPI: Cálculos e Parâmetros |  | MES | 1 |  | 5464.76 | 5464.76
Insumo | 00040861 | SINAPI | TRANSPORTE - MENSALISTA (COLETADO CAIXA - ENCARGOS COMPLEMENTARES) | Encargos Complementares |  | MES | 1 | 0 | 289.5 | 289.5
Insumo | 00040862 | SINAPI | ALIMENTACAO - MENSALISTA (COLETADO CAIXA - ENCARGOS COMPLEMENTARES) | Encargos Complementares |  | MES | 1 | 0 | 806.06 | 806.06
Insumo | 00040863 | SINAPI | EXAMES - MENSALISTA (COLETADO CAIXA) | Material |  | MES | 1 | 0 | 210.14 | 210.14
Insumo | 00040864 | SINAPI | SEGURO - MENSALISTA (COLETADO CAIXA) | Material |  | MES | 1 | 0 | 18.28 | 18.28
Insumo | 00040946 | SINAPI | TECNICO DE EDIFICACOES (MENSALISTA) | Mão de Obra |  | MES | 1 | 0 | 3984.31 | 3984.31
Insumo | 00043470 | SINAPI | FERRAMENTAS - FAMILIA ALMOXARIFE - MENSALISTA (ENCARGOS COMPLEMENTARES - COLETADO CAIXA) | Equipamento |  | MES | 1 | 0 | 9.52 | 9.52
Insumo | 00043494 | SINAPI | EPI - FAMILIA ALMOXARIFE - MENSALISTA (ENCARGOS COMPLEMENTARES - COLETADO CAIXA) | Equipamento |  | MES | 1 | 0 | 146.95 | 146.95
|  |  |  | MO sem LS => | 3984.31 | LS => | 0 | MO com LS => | 3984.31
|  |  |  | Valor do BDI => | 0 |  |  | Valor com BDI => | 5464.76
5 | Código | Banco | Descrição | Tipo |  | Und | Quant. | Porcent. | Valor Unit | Total
Composição | 94295 | SINAPI | MESTRE DE OBRAS COM ENCARGOS COMPLEMENTARES | Livro SINAPI: Cálculos e Parâmetros |  | MES | 1 |  | 13625.29 | 13625.29
Insumo | 00040819 | SINAPI | MESTRE DE OBRAS (MENSALISTA) | Mão de Obra |  | MES | 1 | 0 | 12031.26 | 12031.26
Insumo | 00040861 | SINAPI | TRANSPORTE - MENSALISTA (COLETADO CAIXA - ENCARGOS COMPLEMENTARES) | Encargos Complementares |  | MES | 1 | 0 | 289.5 | 289.5
Insumo | 00040862 | SINAPI | ALIMENTACAO - MENSALISTA (COLETADO CAIXA - ENCARGOS COMPLEMENTARES) | Encargos Complementares |  | MES | 1 | 0 | 806.06 | 806.06
Insumo | 00040863 | SINAPI | EXAMES - MENSALISTA (COLETADO CAIXA) | Material |  | MES | 1 | 0 | 210.14 | 210.14
Insumo | 00040864 | SINAPI | SEGURO - MENSALISTA (COLETADO CAIXA) | Material |  | MES | 1 | 0 | 18.28 | 18.28
Insumo | 00043475 | SINAPI | FERRAMENTAS - FAMILIA ENCARREGADO GERAL - MENSALISTA (ENCARGOS COMPLEMENTARES - COLETADO CAIXA) | Equipamento |  | MES | 1 | 0 | 19.29 | 19.29
Insumo | 00043499 | SINAPI | EPI - FAMILIA ENCARREGADO GERAL - MENSALISTA (ENCARGOS COMPLEMENTARES - COLETADO CAIXA) | Equipamento |  | MES | 1 | 0 | 250.76 | 250.76
|  |  |  | MO sem LS => | 12031.26 | LS => | 0 | MO com LS => | 12031.26
|  |  |  | Valor do BDI => | 0 |  |  | Valor com BDI => | 13625.29
6 | Código | Banco | Descrição | Tipo |  | Und | Quant. | Porcent. | Valor Unit | Total
Composição | 93572 | SINAPI | ENCARREGADO GERAL DE OBRAS COM ENCARGOS COMPLEMENTARES | Livro SINAPI: Cálculos e Parâmetros |  | MES | 1 |  | 10350.52 | 10350.52
Insumo | 00040818 | SINAPI | ENCARREGADO GERAL DE OBRAS (MENSALISTA) | Mão de Obra |  | MES | 1 | 0 | 8756.49 | 8756.49
Insumo | 00040861 | SINAPI | TRANSPORTE - MENSALISTA (COLETADO CAIXA - ENCARGOS COMPLEMENTARES) | Encargos Complementares |  | MES | 1 | 0 | 289.5 | 289.5
Insumo | 00040862 | SINAPI | ALIMENTACAO - MENSALISTA (COLETADO CAIXA - ENCARGOS COMPLEMENTARES) | Encargos Complementares |  | MES | 1 | 0 | 806.06 | 806.06
Insumo | 00040863 | SINAPI | EXAMES - MENSALISTA (COLETADO CAIXA) | Material |  | MES | 1 | 0 | 210.14 | 210.14
Insumo | 00040864 | SINAPI | SEGURO - MENSALISTA (COLETADO CAIXA) | Material |  | MES | 1 | 0 | 18.28 | 18.28
Insumo | 00043475 | SINAPI | FERRAMENTAS - FAMILIA ENCARREGADO GERAL - MENSALISTA (ENCARGOS COMPLEMENTARES - COLETADO CAIXA) | Equipamento |  | MES | 1 | 0 | 19.29 | 19.29
Insumo | 00043499 | SINAPI | EPI - FAMILIA ENCARREGADO GERAL - MENSALISTA (ENCARGOS COMPLEMENTARES - COLETADO CAIXA) | Equipamento |  | MES | 1 | 0 | 250.76 | 250.76
|  |  |  | MO sem LS => | 8756.49 | LS => | 0 | MO com LS => | 8756.49
|  |  |  | Valor do BDI => | 0 |  |  | Valor com BDI => | 10350.52
7 | Código | Banco | Descrição | Tipo |  | Und | Quant. | Porcent. | Valor Unit | Total
Composição | 100309 | SINAPI | TÉCNICO EM SEGURANÇA DO TRABALHO COM ENCARGOS COMPLEMENTARES | Livro SINAPI: Cálculos e Parâmetros |  | H | 1 |  | 57.42 | 57.42
Composição Auxiliar | 100299 | SINAPI | CURSO DE CAPACITAÇÃO PARA TÉCNICO EM SEGURANÇA DO TRABALHO (ENCARGOS COMPLEMENTARES) - HORISTA | Livro SINAPI: Cálculos e Parâmetros |  | H | 1 | 0 | 0.86 | 0.86
Insumo | 00037370 | SINAPI | ALIMENTACAO - HORISTA (COLETADO CAIXA) | Outros |  | H | 1 | 0 | 4.78 | 4.78
Insumo | 00037371 | SINAPI | TRANSPORTE - HORISTA (COLETADO CAIXA) | Serviços |  | H | 1 | 0 | 1.72 | 1.72
Insumo | 00037372 | SINAPI | EXAMES - HORISTA (COLETADO CAIXA) | Outros |  | H | 1 | 0 | 1.25 | 1.25
Insumo | 00037373 | SINAPI | SEGURO - HORISTA (COLETADO CAIXA) | Taxas |  | H | 1 | 0 | 0.11 | 0.11
Insumo | 00040943 | SINAPI | TECNICO EM SEGURANCA DO TRABALHO (HORISTA) | Mão de Obra |  | H | 1 | 0 | 47.78 | 47.78
Insumo | 00043458 | SINAPI | FERRAMENTAS - FAMILIA ALMOXARIFE - HORISTA (ENCARGOS COMPLEMENTARES - COLETADO CAIXA) | Equipamento |  | H | 1 | 0 | 0.05 | 0.05
Insumo | 00043482 | SINAPI | EPI - FAMILIA ALMOXARIFE - HORISTA (ENCARGOS COMPLEMENTARES - COLETADO CAIXA) | Equipamento |  | H | 1 | 0 | 0.87 | 0.87
|  |  |  | MO sem LS => | 48.64 | LS => | 0 | MO com LS => | 48.64
|  |  |  | Valor do BDI => | 0 |  |  | Valor com BDI => | 57.42
9 | Código | Banco | Descrição | Tipo |  | Und | Quant. | Porcent. | Valor Unit | Total
Composição | 05.105.0187-0 | EMOP | MAO-DE-OBRA DE COMPRADOR,INCLUSIVE ENCARGOS SOCIAIS | 5 |  | MES | 1 |  | 5836.16 | 5836.16
Insumo | 13901 | EMOP | MAO DE OBRA DE COMPRADOR, INCLUSIVE ENCA RGOS SOCIAIS | Mão de Obra |  | H | 176 | 0 | 33.16 | 5836.16
|  |  |  | MO sem LS => | 5836.16 | LS => | 0 | MO com LS => | 5836.16
|  |  |  | Valor do BDI => | 0 |  |  | Valor com BDI => | 5836.16
10 | Código | Banco | Descrição | Tipo |  | Und | Quant. | Porcent. | Valor Unit | Total
Composição | 93566 | SINAPI | AUXILIAR DE ESCRITORIO COM ENCARGOS COMPLEMENTARES | Livro SINAPI: Cálculos e Parâmetros |  | MES | 1 |  | 6069.85 | 6069.85
Insumo | 00040812 | SINAPI | AUXILIAR DE ESCRITORIO (MENSALISTA) | Mão de Obra |  | MES | 1 | 0 | 4589.4 | 4589.4
Insumo | 00040861 | SINAPI | TRANSPORTE - MENSALISTA (COLETADO CAIXA - ENCARGOS COMPLEMENTARES) | Encargos Complementares |  | MES | 1 | 0 | 289.5 | 289.5
Insumo | 00040862 | SINAPI | ALIMENTACAO - MENSALISTA (COLETADO CAIXA - ENCARGOS COMPLEMENTARES) | Encargos Complementares |  | MES | 1 | 0 | 806.06 | 806.06
Insumo | 00040863 | SINAPI | EXAMES - MENSALISTA (COLETADO CAIXA) | Material |  | MES | 1 | 0 | 210.14 | 210.14
Insumo | 00040864 | SINAPI | SEGURO - MENSALISTA (COLETADO CAIXA) | Material |  | MES | 1 | 0 | 18.28 | 18.28
Insumo | 00043470 | SINAPI | FERRAMENTAS - FAMILIA ALMOXARIFE - MENSALISTA (ENCARGOS COMPLEMENTARES - COLETADO CAIXA) | Equipamento |  | MES | 1 | 0 | 9.52 | 9.52
Insumo | 00043494 | SINAPI | EPI - FAMILIA ALMOXARIFE - MENSALISTA (ENCARGOS COMPLEMENTARES - COLETADO CAIXA) | Equipamento |  | MES | 1 | 0 | 146.95 | 146.95
|  |  |  | MO sem LS => | 4589.4 | LS => | 0 | MO com LS => | 4589.4
|  |  |  | Valor do BDI => | 0 |  |  | Valor com BDI => | 6069.85
11 | Código | Banco | Descrição | Tipo |  | Und | Quant. | Porcent. | Valor Unit | Total
Composição | 93563 | SINAPI | ALMOXARIFE COM ENCARGOS COMPLEMENTARES | Livro SINAPI: Cálculos e Parâmetros |  | MES | 1 |  | 7650.3 | 7650.3
Insumo | 00040809 | SINAPI | ALMOXARIFE (MENSALISTA) | Mão de Obra |  | MES | 1 | 0 | 6169.85 | 6169.85
Insumo | 00040861 | SINAPI | TRANSPORTE - MENSALISTA (COLETADO CAIXA - ENCARGOS COMPLEMENTARES) | Encargos Complementares |  | MES | 1 | 0 | 289.5 | 289.5
Insumo | 00040862 | SINAPI | ALIMENTACAO - MENSALISTA (COLETADO CAIXA - ENCARGOS COMPLEMENTARES) | Encargos Complementares |  | MES | 1 | 0 | 806.06 | 806.06
Insumo | 00040863 | SINAPI | EXAMES - MENSALISTA (COLETADO CAIXA) | Material |  | MES | 1 | 0 | 210.14 | 210.14
Insumo | 00040864 | SINAPI | SEGURO - MENSALISTA (COLETADO CAIXA) | Material |  | MES | 1 | 0 | 18.28 | 18.28
Insumo | 00043470 | SINAPI | FERRAMENTAS - FAMILIA ALMOXARIFE - MENSALISTA (ENCARGOS COMPLEMENTARES - COLETADO CAIXA) | Equipamento |  | MES | 1 | 0 | 9.52 | 9.52
Insumo | 00043494 | SINAPI | EPI - FAMILIA ALMOXARIFE - MENSALISTA (ENCARGOS COMPLEMENTARES - COLETADO CAIXA) | Equipamento |  | MES | 1 | 0 | 146.95 | 146.95
|  |  |  | MO sem LS => | 6169.85 | LS => | 0 | MO com LS => | 6169.85
|  |  |  | Valor do BDI => | 0 |  |  | Valor com BDI => | 7650.3
12 | Código | Banco | Descrição | Tipo |  | Und | Quant. | Porcent. | Valor Unit | Total
Composição | 88326 | SINAPI | VIGIA NOTURNO COM ENCARGOS COMPLEMENTARES | SEDI - SERVIÇOS DIVERSOS |  | H | 1 |  | 40.95 | 40.95
Composição Auxiliar | 95388 | SINAPI | CURSO DE CAPACITAÇÃO PARA VIGIA NOTURNO (ENCARGOS COMPLEMENTARES) - HORISTA | SEDI - SERVIÇOS DIVERSOS |  | H | 1 | 0 | 0.13 | 0.13
Insumo | 00037370 | SINAPI | ALIMENTACAO - HORISTA (COLETADO CAIXA) | Outros |  | H | 1 | 0 | 4.78 | 4.78
Insumo | 00043491 | SINAPI | EPI - FAMILIA SERVENTE - HORISTA (ENCARGOS COMPLEMENTARES - COLETADO CAIXA) | Equipamento |  | H | 1 | 0 | 1.79 | 1.79
Insumo | 00037372 | SINAPI | EXAMES - HORISTA (COLETADO CAIXA) | Outros |  | H | 1 | 0 | 1.25 | 1.25
Insumo | 00043467 | SINAPI | FERRAMENTAS - FAMILIA SERVENTE - HORISTA (ENCARGOS COMPLEMENTARES - COLETADO CAIXA) | Equipamento |  | H | 1 | 0 | 0.56 | 0.56
Insumo | 00037373 | SINAPI | SEGURO - HORISTA (COLETADO CAIXA) | Taxas |  | H | 1 | 0 | 0.11 | 0.11
Insumo | 00037371 | SINAPI | TRANSPORTE - HORISTA (COLETADO CAIXA) | Serviços |  | H | 1 | 0 | 1.72 | 1.72
Insumo | 00041776 | SINAPI | VIGIA NOTURNO, HORA EFETIVAMENTE TRABALHADA DE 22 H AS 5 H (COM ADICIONAL NOTURNO) | Mão de Obra |  | H | 1 | 0 | 30.61 | 30.61
|  |  |  | MO sem LS => | 30.74 | LS => | 0 | MO com LS => | 30.74
|  |  |  | Valor do BDI => | 0 |  |  | Valor com BDI => | 40.95
13 | Código | Banco | Descrição | Tipo |  | Und | Quant. | Porcent. | Valor Unit | Total
Composição | 100289 | SINAPI | VIGIA DIURNO COM ENCARGOS COMPLEMENTARES | Livro SINAPI: Cálculos e Parâmetros |  | H | 1 |  | 35.11 | 35.11
Composição Auxiliar | 100288 | SINAPI | CURSO DE CAPACITAÇÃO PARA VIGIA DIURNO (ENCARGOS COMPLEMENTARES) - HORISTA | Livro SINAPI: Cálculos e Parâmetros |  | H | 1 | 0 | 0.13 | 0.13
Insumo | 00034345 | SINAPI | VIGIA DIURNO | Mão de Obra |  | H | 1 | 0 | 24.77 | 24.77
Insumo | 00037370 | SINAPI | ALIMENTACAO - HORISTA (COLETADO CAIXA) | Outros |  | H | 1 | 0 | 4.78 | 4.78
Insumo | 00037371 | SINAPI | TRANSPORTE - HORISTA (COLETADO CAIXA) | Serviços |  | H | 1 | 0 | 1.72 | 1.72
Insumo | 00037372 | SINAPI | EXAMES - HORISTA (COLETADO CAIXA) | Outros |  | H | 1 | 0 | 1.25 | 1.25
Insumo | 00037373 | SINAPI | SEGURO - HORISTA (COLETADO CAIXA) | Taxas |  | H | 1 | 0 | 0.11 | 0.11
Insumo | 00043467 | SINAPI | FERRAMENTAS - FAMILIA SERVENTE - HORISTA (ENCARGOS COMPLEMENTARES - COLETADO CAIXA) | Equipamento |  | H | 1 | 0 | 0.56 | 0.56
Insumo | 00043491 | SINAPI | EPI - FAMILIA SERVENTE - HORISTA (ENCARGOS COMPLEMENTARES - COLETADO CAIXA) | Equipamento |  | H | 1 | 0 | 1.79 | 1.79
|  |  |  | MO sem LS => | 24.9 | LS => | 0 | MO com LS => | 24.9
|  |  |  | Valor do BDI => | 0 |  |  | Valor com BDI => | 35.11
14 | Código | Banco | Descrição | Tipo |  | Und | Quant. | Porcent. | Valor Unit | Total
Composição | 94296 | SINAPI | TOPOGRAFO COM ENCARGOS COMPLEMENTARES | Livro SINAPI: Cálculos e Parâmetros |  | MES | 1 |  | 6525.75 | 6525.75
Insumo | 00040820 | SINAPI | TOPOGRAFO (MENSALISTA) | Mão de Obra |  | MES | 1 | 0 | 5042.63 | 5042.63
Insumo | 00040861 | SINAPI | TRANSPORTE - MENSALISTA (COLETADO CAIXA - ENCARGOS COMPLEMENTARES) | Encargos Complementares |  | MES | 1 | 0 | 289.5 | 289.5
Insumo | 00040862 | SINAPI | ALIMENTACAO - MENSALISTA (COLETADO CAIXA - ENCARGOS COMPLEMENTARES) | Encargos Complementares |  | MES | 1 | 0 | 806.06 | 806.06
Insumo | 00040863 | SINAPI | EXAMES - MENSALISTA (COLETADO CAIXA) | Material |  | MES | 1 | 0 | 210.14 | 210.14
Insumo | 00040864 | SINAPI | SEGURO - MENSALISTA (COLETADO CAIXA) | Material |  | MES | 1 | 0 | 18.28 | 18.28
Insumo | 00043481 | SINAPI | FERRAMENTAS - FAMILIA TOPOGRAFO - MENSALISTA (ENCARGOS COMPLEMENTARES - COLETADO CAIXA) | Equipamento |  | MES | 1 | 0 | 12.19 | 12.19
Insumo | 00043505 | SINAPI | EPI - FAMILIA TOPOGRAFO - MENSALISTA (ENCARGOS COMPLEMENTARES - COLETADO CAIXA) | Equipamento |  | MES | 1 | 0 | 146.95 | 146.95
|  |  |  | MO sem LS => | 5042.63 | LS => | 0 | MO com LS => | 5042.63
|  |  |  | Valor do BDI => | 0 |  |  | Valor com BDI => | 6525.75
15 | Código | Banco | Descrição | Tipo |  | Und | Quant. | Porcent. | Valor Unit | Total
Composição | 101389 | SINAPI | AUXILIAR DE TOPÓGRAFO COM ENCARGOS COMPLEMENTARES | Livro SINAPI: Cálculos e Parâmetros |  | MES | 1 |  | 3752.45 | 3752.45
Insumo | 00040861 | SINAPI | TRANSPORTE - MENSALISTA (COLETADO CAIXA - ENCARGOS COMPLEMENTARES) | Encargos Complementares |  | MES | 1 | 0 | 289.5 | 289.5
Insumo | 00040862 | SINAPI | ALIMENTACAO - MENSALISTA (COLETADO CAIXA - ENCARGOS COMPLEMENTARES) | Encargos Complementares |  | MES | 1 | 0 | 806.06 | 806.06
Insumo | 00040863 | SINAPI | EXAMES - MENSALISTA (COLETADO CAIXA) | Material |  | MES | 1 | 0 | 210.14 | 210.14
Insumo | 00040864 | SINAPI | SEGURO - MENSALISTA (COLETADO CAIXA) | Material |  | MES | 1 | 0 | 18.28 | 18.28
Insumo | 00041093 | SINAPI | AUXILIAR DE TOPOGRAFO (MENSALISTA) | Mão de Obra |  | MES | 1 | 0 | 2269.33 | 2269.33
Insumo | 00043481 | SINAPI | FERRAMENTAS - FAMILIA TOPOGRAFO - MENSALISTA (ENCARGOS COMPLEMENTARES - COLETADO CAIXA) | Equipamento |  | MES | 1 | 0 | 12.19 | 12.19
Insumo | 00043505 | SINAPI | EPI - FAMILIA TOPOGRAFO - MENSALISTA (ENCARGOS COMPLEMENTARES - COLETADO CAIXA) | Equipamento |  | MES | 1 | 0 | 146.95 | 146.95
|  |  |  | MO sem LS => | 2269.33 | LS => | 0 | MO com LS => | 2269.33
|  |  |  | Valor do BDI => | 0 |  |  | Valor com BDI => | 3752.45
16 | Código | Banco | Descrição | Tipo |  | Und | Quant. | Porcent. | Valor Unit | Total
Composição | 02.02.130 | CPOS/CDHU | Locação de container tipo escritório com 1 vaso sanitário, 1 lavatório e 1 ponto para chuveiro - área mínima de 13,80 m² | 2.02 |  | UNMES | 1 |  | 1588.65 | 1588.65
Insumo | B.01.000.010115 | CPOS/CDHU | Eletricista | Mão de Obra |  | H | 0.99 | 0 | 33.12 | 32.7888
Insumo | A.12.000.021100 | CPOS/CDHU | Container escritório com WC, em aço galvanizado, piso compensado naval (escritório), 1 vaso sanitário, 1 lavatório, 1 ponto para chuveiro, piso impermeável e antiderrapante (WC) | Material |  | UNMES | 1 | 0 | 1433.14 | 1433.14
Insumo | B.01.000.010116 | CPOS/CDHU | Ajudante eletricista | Mão de Obra |  | H | 1.32 | 0 | 22.71 | 29.9772
Insumo | B.01.000.010119 | CPOS/CDHU | Ajudante de encanador | Mão de Obra |  | H | 1.32 | 0 | 22.71 | 29.9772
Insumo | B.01.000.010101 | CPOS/CDHU | Ajudante geral | Mão de Obra |  | H | 1.32 | 0 | 22.71 | 29.9772
Insumo | B.01.000.010118 | CPOS/CDHU | Encanador | Mão de Obra |  | H | 0.99 | 0 | 33.12 | 32.7888
|  |  |  | MO sem LS => | 155.52 | LS => | 0 | MO com LS => | 155.52
|  |  |  | Valor do BDI => | 0 |  |  | Valor com BDI => | 1588.65
17 | Código | Banco | Descrição | Tipo |  | Und | Quant. | Porcent. | Valor Unit | Total
Composição | 02.02.140 | CPOS/CDHU | Locação de container tipo sanitário com 2 vasos sanitários, 2 lavatórios, 2 mictórios e 4 pontos para chuveiro - área mínima de 13,80 m² | 2.02 |  | UNMES | 1 |  | 1532.04 | 1532.04
Insumo | A.12.000.021098 | CPOS/CDHU | Container sanitário, módulo aço galvanizado, 2 vasos sanitários, 2 lavatórios/calha e 2 mictórios/calha, 4 pontos para chuveiro, piso impermeável e antiderrapante | Material |  | UNMES | 1 | 0 | 1376.53 | 1376.53
Insumo | B.01.000.010101 | CPOS/CDHU | Ajudante geral | Mão de Obra |  | H | 1.32 | 0 | 22.71 | 29.9772
Insumo | B.01.000.010115 | CPOS/CDHU | Eletricista | Mão de Obra |  | H | 0.99 | 0 | 33.12 | 32.7888
Insumo | B.01.000.010116 | CPOS/CDHU | Ajudante eletricista | Mão de Obra |  | H | 1.32 | 0 | 22.71 | 29.9772
Insumo | B.01.000.010118 | CPOS/CDHU | Encanador | Mão de Obra |  | H | 0.99 | 0 | 33.12 | 32.7888
Insumo | B.01.000.010119 | CPOS/CDHU | Ajudante de encanador | Mão de Obra |  | H | 1.32 | 0 | 22.71 | 29.9772
|  |  |  | MO sem LS => | 155.52 | LS => | 0 | MO com LS => | 155.52
|  |  |  | Valor do BDI => | 0 |  |  | Valor com BDI => | 1532.04
18 | Código | Banco | Descrição | Tipo |  | Und | Quant. | Porcent. | Valor Unit | Total
Composição | ED-16355 | SETOP | LOCAÇÃO DE CONTAINER COM ISOLAMENTO TÉRMICO, TIPO 8, PARA VESTIÁRIO DE OBRA COM OITO (8) BANCOS E CINCO (5) ARMÁRIOS, COM MEDIDAS REFERENCIAIS DE (6) METROS COMPRIMENTO, (2,3) METROS LARGURA E (2,5) METROS ALTURA ÚTIL INTERNA, INCLUSIVE LIGAÇÕES ELÉTRICAS INTERNAS, EXCLUSIVE MOBILIZAÇÃO/DESMOBILIZAÇÃO E LIGAÇÕES PROVISÓRIAS EXTERNAS |  |  | mês | 1 |  | 965.14 | 965.14
Composição Auxiliar | ED-14454 | SETOP | BANCO DE MADEIRA EM TÁBUA, MEDINDO (105X30X35)CM, PARA VESTIÁRIO/REFEITÓRIO DE OBRA (FORNECIMENTO/FABRICAÇÃO) | ED- |  | un | 0.066667 | 0 | 55.9 | 3.7267
Insumo | MATED-11192 | SETOP | LOCAÇÃO DE CONTAINER COM ISOLAMENTO TÉRMICO (APLICAÇÃO: VESTIÁRIO¦ESQUADRIAS: 2¦ LÂMPADAS: NÃO INCLUSO¦ INSTALAÇÃO ELÉTRICA INTERNA: INCLUSA¦ MOBILIZAÇÃO: NÃO INCLUSO¦COMPRIMENTO*: 600CM/LARGURA*: 230CM/ ALTURA EXTERNA*: 285CM/ ALTURA ÚTIL INTERNA*: 250CM)*MEDIDAS REFERENCIAIS APROXIMADAS | Material |  | un | 1 | 0 | 934.47 | 934.47
Insumo | MATED-11225 | SETOP | ARMÁRIO (COR: CINZA¦ MATERIAL: AÇO¦NÚMERO DE PORTAS: 4¦ALTURA*: 200CM¦LARGURA*: 75CM¦ PROFUNIDADE*: 40CM)* MEDIDAS REFERENCIAIS APROXIMADAS | Material |  | un | 0.041667 | 0 | 643.5 | 26.8125
Insumo | MATED-9873 | SETOP | LÂMPADA (TIPO: LED¦ FORMATO: TUBULAR¦ COMPRIMENTO: 120CM¦ DIÂMETRO: T8[Ø26MM]¦ POTÊNCIA: 18-20W¦ LÚMENS: 1850LM¦COR DA LUZ: BRANCA-6500K¦ SOQUETE-BASE: G13¦ TENSÃO: 110¦220V) | Material |  | un | 0.011733 | 0 | 10.9 | 0.12789
|  |  |  | MO sem LS => | 0.77 | LS => | 0 | MO com LS => | 0.77
|  |  |  | Valor do BDI => | 0 |  |  | Valor com BDI => | 965.14
19 | Código | Banco | Descrição | Tipo |  | Und | Quant. | Porcent. | Valor Unit | Total
Composição | 02.02.150 | CPOS/CDHU | Locação de container tipo depósito - área mínima de 13,80 m² | 2.02 |  | UNMES | 1 |  | 999.51 | 999.51
Insumo | A.12.000.021099 | CPOS/CDHU | Container depósito, módulo metálico em aço galvanizado de 6,0x2,3x2,5m, vão livre, piso de concreto, cimentado, madeira ou material equivalente | Material |  | UNMES | 1 | 0 | 906.77 | 906.77
Insumo | B.01.000.010101 | CPOS/CDHU | Ajudante geral | Mão de Obra |  | H | 1.32 | 0 | 22.71 | 29.9772
Insumo | B.01.000.010115 | CPOS/CDHU | Eletricista | Mão de Obra |  | H | 0.99 | 0 | 33.12 | 32.7888
Insumo | B.01.000.010116 | CPOS/CDHU | Ajudante eletricista | Mão de Obra |  | H | 1.32 | 0 | 22.71 | 29.9772
|  |  |  | MO sem LS => | 92.75 | LS => | 0 | MO com LS => | 92.75
|  |  |  | Valor do BDI => | 0 |  |  | Valor com BDI => | 999.51
20 | Código | Banco | Descrição | Tipo |  | Und | Quant. | Porcent. | Valor Unit | Total
Composição | 02.02.160 | CPOS/CDHU | Locação de container tipo guarita - área mínima de 4,60 m² | 2.02 |  | UNMES | 1 |  | 1017.42 | 1017.42
Insumo | B.01.000.010115 | CPOS/CDHU | Eletricista | Mão de Obra |  | H | 0.33 | 0 | 33.12 | 10.9296
Insumo | A.12.000.021081 | CPOS/CDHU | Container guarita, módulo metálico aço galvanizado 2,00x2,30m ou 2,30x2,30m, vão livre, forro térmico, piso concreto, cimentado, madeira ou material equivalente | Material |  | UNMES | 1 | 0 | 986.51 | 986.51
Insumo | B.01.000.010116 | CPOS/CDHU | Ajudante eletricista | Mão de Obra |  | H | 0.44 | 0 | 22.71 | 9.9924
Insumo | B.01.000.010101 | CPOS/CDHU | Ajudante geral | Mão de Obra |  | H | 0.44 | 0 | 22.71 | 9.9924
|  |  |  | MO sem LS => | 30.91 | LS => | 0 | MO com LS => | 30.91
|  |  |  | Valor do BDI => | 0 |  |  | Valor com BDI => | 1017.42
21 | Código | Banco | Descrição | Tipo |  | Und | Quant. | Porcent. | Valor Unit | Total
Composição | 02.03.110 | CPOS/CDHU | Tapume móvel para fechamento de áreas | 2.03 |  | m² | 1 |  | 109.46 | 109.46
Insumo | B.01.000.010112 | CPOS/CDHU | Ajudante de carpinteiro | Mão de Obra |  | H | 0.8 | 0 | 22.71 | 18.168
Insumo | B.01.000.010111 | CPOS/CDHU | Carpinteiro | Mão de Obra |  | H | 0.9265 | 0 | 27.64 | 25.6085
Insumo | B.01.000.010140 | CPOS/CDHU | Pintor | Mão de Obra |  | H | 0.315 | 0 | 33.12 | 10.4328
Insumo | B.01.000.010141 | CPOS/CDHU | Ajudante de pintor | Mão de Obra |  | H | 0.28 | 0 | 22.71 | 6.3588
Insumo | D.02.000.021009 | CPOS/CDHU | Pontalete de cedrinho de 75 mm x 75 mm - 3ª construção | Material |  | M | 1.58 | 0 | 22.76 | 35.9608
Insumo | D.03.000.021030 | CPOS/CDHU | Chapa compensada cola PVA resinada de 6mm (2,20 x 1,10)m | Material |  | m² | 0.55 | 0 | 15.3 | 8.415
Insumo | E.02.000.026760 | CPOS/CDHU | Prego diversas bitolas (referência 18 x 27) | Material |  | KG | 0.15 | 0 | 9.9 | 1.485
Insumo | J.02.000.037513 | CPOS/CDHU | Tinta látex, acabamento fosco aveludado, ref. coral 3 em 1 da Coral, rende e cobre muito da Suvinil ou equivalente | Material |  | L | 0.175 | 0 | 17.33 | 3.0328
|  |  |  | MO sem LS => | 60.57 | LS => | 0 | MO com LS => | 60.57
|  |  |  | Valor do BDI => | 0 |  |  | Valor com BDI => | 109.46
22 | Código | Banco | Descrição | Tipo |  | Und | Quant. | Porcent. | Valor Unit | Total
Composição | 98459 | SINAPI | TAPUME COM TELHA METÁLICA. AF_03/2024 | Instalações para Canteiros de Obras |  | m² | 1 |  | 101.84 | 101.84
Composição Auxiliar | 88239 | SINAPI | AJUDANTE DE CARPINTEIRO COM ENCARGOS COMPLEMENTARES | Livro SINAPI: Cálculos e Parâmetros |  | H | 0.492 | 0 | 33.47 | 16.4672
Composição Auxiliar | 88262 | SINAPI | CARPINTEIRO DE FORMAS COM ENCARGOS COMPLEMENTARES | Livro SINAPI: Cálculos e Parâmetros |  | H | 0.735 | 0 | 42.08 | 30.9288
Composição Auxiliar | 91692 | SINAPI | SERRA CIRCULAR DE BANCADA COM MOTOR ELÉTRICO POTÊNCIA DE 5HP, COM COIFA PARA DISCO 10" - CHP DIURNO. AF_08/2015 | Custos Horários Produtivo e Improdutivo dos Equipamentos |  | CHP | 0.0066 | 0 | 44.3 | 0.29238
Composição Auxiliar | 91693 | SINAPI | SERRA CIRCULAR DE BANCADA COM MOTOR ELÉTRICO POTÊNCIA DE 5HP, COM COIFA PARA DISCO 10" - CHI DIURNO. AF_08/2015 | Custos Horários Produtivo e Improdutivo dos Equipamentos |  | CHI | 0.0264 | 0 | 42.49 | 1.1217
Composição Auxiliar | 94974 | SINAPI | CONCRETO MAGRO PARA LASTRO, TRAÇO 1:4,5:4,5 (EM MASSA SECA DE CIMENTO/ AREIA MÉDIA/ BRITA 1) - PREPARO MANUAL. AF_05/2021 | Produção de Concreto |  | m³ | 0.0061 | 0 | 535.81 | 3.2684
Insumo | 00004491 | SINAPI | PONTALETE *7,5 X 7,5* CM EM PINUS, MISTA OU EQUIVALENTE DA REGIAO - BRUTA | Material |  | M | 1.2273 | 0 | 7.92 | 9.7202
Insumo | 00005061 | SINAPI | PREGO DE ACO POLIDO COM CABECA 18 X 27 (2 1/2 X 10) | Material |  | KG | 0.068 | 0 | 18 | 1.224
Insumo | 00006194 | SINAPI | TABUA *2,5 X 15 CM EM PINUS, MISTA OU EQUIVALENTE DA REGIAO - BRUTA | Material |  | M | 2 | 0 | 5.65 | 11.3
Insumo | 00007243 | SINAPI | TELHA TRAPEZOIDAL EM ACO ZINCADO, SEM PINTURA, ALTURA DE APROXIMADAMENTE 40 MM, ESPESSURA DE 0,50 MM E LARGURA UTIL DE 980 MM | Material |  | m² | 0.5853 | 0 | 47.02 | 27.5208
|  |  |  | MO sem LS => | 37.32 | LS => | 0 | MO com LS => | 37.32
|  |  |  | Valor do BDI => | 0 |  |  | Valor com BDI => | 101.84
23 | Código | Banco | Descrição | Tipo |  | Und | Quant. | Porcent. | Valor Unit | Total
Composição | 93582 | SINAPI | EXECUÇÃO DE CENTRAL DE ARMADURA EM CANTEIRO DE OBRA, NÃO INCLUSO MOBILIÁRIO E EQUIPAMENTOS. AF_04/2016 | CANT - CANTEIRO DE OBRAS |  | m² | 1 |  | 339.43 | 339.43
Composição Auxiliar | 98442 | SINAPI | PAREDE DE MADEIRA COMPENSADA PARA CONSTRUÇÃO TEMPORÁRIA EM CHAPA SIMPLES, EXTERNA, COM ÁREA LÍQUIDA MENOR QUE 6 M², SEM VÃO. AF_05/2018 | CANT - CANTEIRO DE OBRAS |  | m² | 0.1129 | 0 | 179.64 | 20.2814
Composição Auxiliar | 98445 | SINAPI | PAREDE DE MADEIRA COMPENSADA PARA CONSTRUÇÃO TEMPORÁRIA EM CHAPA SIMPLES, EXTERNA, COM ÁREA LÍQUIDA MAIOR OU IGUAL A 6 M², COM VÃO. AF_03/2024 | Instalações para Canteiros de Obras |  | m² | 0.1532 | 0 | 129.85 | 19.893
Composição Auxiliar | 98441 | SINAPI | PAREDE DE MADEIRA COMPENSADA PARA CONSTRUÇÃO TEMPORÁRIA EM CHAPA SIMPLES, EXTERNA, SEM VÃO. AF_03/2024 | Instalações para Canteiros de Obras |  | m² | 0.0981 | 0 | 109.02 | 10.6949
Composição Auxiliar | 98446 | SINAPI | PAREDE DE MADEIRA COMPENSADA PARA CONSTRUÇÃO TEMPORÁRIA EM CHAPA SIMPLES, EXTERNA, COM ÁREA LÍQUIDA MENOR QUE 6 M², COM VÃO. AF_03/2024 | Instalações para Canteiros de Obras |  | m² | 0.1195 | 0 | 169.83 | 20.2947
Composição Auxiliar | 92543 | SINAPI | TRAMA DE MADEIRA COMPOSTA POR TERÇAS PARA TELHADOS DE ATÉ 2 ÁGUAS PARA TELHA ONDULADA DE FIBROCIMENTO, METÁLICA, PLÁSTICA OU TERMOACÚSTICA, INCLUSO TRANSPORTE VERTICAL. AF_10/2025 | Estrutura e Trama para Cobertura |  | m² | 1.2467 | 0 | 33.82 | 42.1634
Composição Auxiliar | 94210 | SINAPI | TELHAMENTO COM TELHA ONDULADA DE FIBROCIMENTO E = 6 MM, COM RECOBRIMENTO LATERAL DE 1 1/4 DE ONDA PARA TELHADO COM INCLINAÇÃO MÁXIMA DE 10°, COM ATÉ 2 ÁGUAS, INCLUSO IÇAMENTO. AF_07/2019 | Telhamento para Cobertura |  | m² | 1.2467 | 0 | 60.44 | 75.3505
Composição Auxiliar | 95241 | SINAPI | LASTRO DE CONCRETO MAGRO, APLICADO EM PISOS, LAJES SOBRE SOLO OU RADIERS, ESPESSURA DE 5 CM. AF_01/2024 | Lastro |  | m² | 1.2467 | 0 | 44.18 | 55.0792
Composição Auxiliar | 91862 | SINAPI | ELETRODUTO RÍGIDO ROSCÁVEL, PVC, DN 20 MM (1/2"), PARA CIRCUITOS TERMINAIS, INSTALADO EM FORRO - FORNECIMENTO E INSTALAÇÃO. AF_03/2023 | Instalações Elétricas - Eletrodutos Embutidos, Cabos, Caixas, Tomadas e Interruptores |  | M | 0.3397 | 0 | 11.7 | 3.9745
Composição Auxiliar | 91870 | SINAPI | ELETRODUTO RÍGIDO ROSCÁVEL, PVC, DN 20 MM (1/2"), PARA CIRCUITOS TERMINAIS, INSTALADO EM PAREDE - FORNECIMENTO E INSTALAÇÃO. AF_03/2023 | Instalações Elétricas - Eletrodutos Embutidos, Cabos, Caixas, Tomadas e Interruptores |  | M | 0.2219 | 0 | 16.13 | 3.5792
Composição Auxiliar | 91926 | SINAPI | CABO DE COBRE FLEXÍVEL ISOLADO, 2,5 MM², ANTI-CHAMA 450/750 V, PARA CIRCUITOS TERMINAIS - FORNECIMENTO E INSTALAÇÃO. AF_03/2023 | Instalações Elétricas - Eletrodutos Embutidos, Cabos, Caixas, Tomadas e Interruptores |  | M | 0.9472 | 0 | 5.42 | 5.1338
Composição Auxiliar | 95805 | SINAPI | CONDULETE DE PVC, TIPO B, PARA ELETRODUTO DE PVC SOLDÁVEL DN 25 MM (3/4''), APARENTE - FORNECIMENTO E INSTALAÇÃO. AF_01/2026 | Instalações Elétricas - Eletrodutos, Conexões e Conduletes Aparentes |  | UN | 0.0662 | 0 | 27.21 | 1.8013
Composição Auxiliar | 91924 | SINAPI | CABO DE COBRE FLEXÍVEL ISOLADO, 1,5 MM², ANTI-CHAMA 450/750 V, PARA CIRCUITOS TERMINAIS - FORNECIMENTO E INSTALAÇÃO. AF_03/2023 | Instalações Elétricas - Eletrodutos Embutidos, Cabos, Caixas, Tomadas e Interruptores |  | M | 0.9334 | 0 | 3.79 | 3.5376
Composição Auxiliar | 92981 | SINAPI | CABO DE COBRE FLEXÍVEL ISOLADO, 16 MM², ANTI-CHAMA 450/750 V, PARA DISTRIBUIÇÃO - FORNECIMENTO E INSTALAÇÃO. AF_12/2015 | INEL - INSTALAÇÃO ELÉTRICA/ELETRIFICAÇÃO E ILUMINAÇÃO EXTERNA |  | M | 0.1656 | 0 | 17.95 | 2.9725
Composição Auxiliar | 97886 | SINAPI | CAIXA ENTERRADA ELÉTRICA RETANGULAR, EM ALVENARIA COM TIJOLOS CERÂMICOS MACIÇOS, FUNDO COM BRITA, DIMENSÕES INTERNAS: 0,3X0,3X0,3 M. AF_12/2020 | Caixas Enterradas |  | UN | 0.0331 | 0 | 215.71 | 7.14
Composição Auxiliar | 91959 | SINAPI | INTERRUPTOR SIMPLES (2 MÓDULOS), 10A/250V, INCLUINDO SUPORTE E PLACA - FORNECIMENTO E INSTALAÇÃO. AF_03/2023 | Instalações Elétricas - Eletrodutos Embutidos, Cabos, Caixas, Tomadas e Interruptores |  | UN | 0.0166 | 0 | 55.47 | 0.9208
Composição Auxiliar | 101891 | SINAPI | DISJUNTOR MONOPOLAR TIPO NEMA, CORRENTE NOMINAL DE 35 ATÉ 50A - FORNECIMENTO E INSTALAÇÃO. AF_07/2025 | Instalações Elétricas - Quadros, Cabos, Disjuntores, Contatores e Barramentos Blindados |  | UN | 0.0828 | 0 | 28.2 | 2.335
Composição Auxiliar | 101876 | SINAPI | QUADRO DE DISTRIBUIÇÃO DE ENERGIA EM PVC, DE EMBUTIR, SEM BARRAMENTO, PARA 6 DISJUNTORES - FORNECIMENTO E INSTALAÇÃO. AF_07/2025 | Instalações Elétricas - Quadros, Cabos, Disjuntores, Contatores e Barramentos Blindados |  | UN | 0.0166 | 0 | 150.12 | 2.492
Composição Auxiliar | 97586 | SINAPI | LUMINÁRIA TIPO CALHA, DE SOBREPOR, COM 2 LÂMPADAS TUBULARES FLUORESCENTES DE 36 W, COM REATOR DE PARTIDA RÁPIDA - FORNECIMENTO E INSTALAÇÃO. AF_02/2020 | INEL - INSTALAÇÃO ELÉTRICA/ELETRIFICAÇÃO E ILUMINAÇÃO EXTERNA |  | UN | 0.1325 | 0 | 284.12 | 37.6459
Composição Auxiliar | 92000 | SINAPI | TOMADA BAIXA DE EMBUTIR (1 MÓDULO), 2P+T 10 A, INCLUINDO SUPORTE E PLACA - FORNECIMENTO E INSTALAÇÃO. AF_03/2023 | Instalações Elétricas - Eletrodutos Embutidos, Cabos, Caixas, Tomadas e Interruptores |  | UN | 0.0331 | 0 | 38.37 | 1.27
Composição Auxiliar | 92001 | SINAPI | TOMADA BAIXA DE EMBUTIR (1 MÓDULO), 2P+T 20 A, INCLUINDO SUPORTE E PLACA - FORNECIMENTO E INSTALAÇÃO. AF_03/2023 | Instalações Elétricas - Eletrodutos Embutidos, Cabos, Caixas, Tomadas e Interruptores |  | UN | 0.0331 | 0 | 40.17 | 1.3296
Composição Auxiliar | 96985 | SINAPI | HASTE DE ATERRAMENTO, DIÂMETRO 5/8", COM 3 METROS - FORNECIMENTO E INSTALAÇÃO. AF_08/2023 | Sistema de Proteção contra Descargas Atmosféricas - SPDA |  | UN | 0.0331 | 0 | 78 | 2.5818
Composição Auxiliar | 91170 | SINAPI | FIXAÇÃO DE TUBOS HORIZONTAIS DE PVC ÁGUA, PVC ESGOTO, PVC ÁGUA PLUVIAL, CPVC, PPR, COBRE OU AÇO, DIÂMETROS MENORES OU IGUAIS A 40 MM, COM ABRAÇADEIRA METÁLICA RÍGIDA TIPO U PERFIL 1 1/4", FIXADA EM PERFILADO EM LAJE. AF_09/2023_PS | Rasgos e Fixações |  | M | 0.2219 | 0 | 12.98 | 2.8803
Composição Auxiliar | 93358 | SINAPI | ESCAVAÇÃO MANUAL DE VALA. AF_09/2024 | Escavação de Valas |  | m³ | 0.0013 | 0 | 129.83 | 0.16878
Composição Auxiliar | 88489 | SINAPI | PINTURA LÁTEX ACRÍLICA PREMIUM, APLICAÇÃO MANUAL EM PAREDES, DUAS DEMÃOS. AF_04/2023 | Pintura Interna |  | m² | 0.4837 | 0 | 16.06 | 7.7682
Insumo | 00010886 | SINAPI | EXTINTOR DE INCENDIO PORTATIL COM CARGA DE AGUA PRESSURIZADA DE 10 L, CLASSE A | Material |  | UN | 0.0166 | 0 | 249.37 | 4.1395
Insumo | 00010891 | SINAPI | EXTINTOR DE INCENDIO PORTATIL COM CARGA DE PO QUIMICO SECO (PQS) DE 4 KG, CLASSE BC | Material |  | UN | 0.0166 | 0 | 241.15 | 4.0031
|  |  |  | MO sem LS => | 88.83 | LS => | 0.02 | MO com LS => | 88.85
|  |  |  | Valor do BDI => | 0 |  |  | Valor com BDI => | 339.43
24 | Código | Banco | Descrição | Tipo |  | Und | Quant. | Porcent. | Valor Unit | Total
Composição | 93583 | SINAPI | EXECUÇÃO DE CENTRAL DE FÔRMAS, PRODUÇÃO DE ARGAMASSA OU CONCRETO EM CANTEIRO DE OBRA, NÃO INCLUSO MOBILIÁRIO E EQUIPAMENTOS. AF_04/2016 | CANT - CANTEIRO DE OBRAS |  | m² | 1 |  | 576.44 | 576.44
Composição Auxiliar | 98442 | SINAPI | PAREDE DE MADEIRA COMPENSADA PARA CONSTRUÇÃO TEMPORÁRIA EM CHAPA SIMPLES, EXTERNA, COM ÁREA LÍQUIDA MENOR QUE 6 M², SEM VÃO. AF_05/2018 | CANT - CANTEIRO DE OBRAS |  | m² | 0.1111 | 0 | 179.64 | 19.958
Composição Auxiliar | 98445 | SINAPI | PAREDE DE MADEIRA COMPENSADA PARA CONSTRUÇÃO TEMPORÁRIA EM CHAPA SIMPLES, EXTERNA, COM ÁREA LÍQUIDA MAIOR OU IGUAL A 6 M², COM VÃO. AF_03/2024 | Instalações para Canteiros de Obras |  | m² | 0.1508 | 0 | 129.85 | 19.5814
Composição Auxiliar | 98441 | SINAPI | PAREDE DE MADEIRA COMPENSADA PARA CONSTRUÇÃO TEMPORÁRIA EM CHAPA SIMPLES, EXTERNA, SEM VÃO. AF_03/2024 | Instalações para Canteiros de Obras |  | m² | 0.0966 | 0 | 109.02 | 10.5313
Composição Auxiliar | 98446 | SINAPI | PAREDE DE MADEIRA COMPENSADA PARA CONSTRUÇÃO TEMPORÁRIA EM CHAPA SIMPLES, EXTERNA, COM ÁREA LÍQUIDA MENOR QUE 6 M², COM VÃO. AF_03/2024 | Instalações para Canteiros de Obras |  | m² | 0.1176 | 0 | 169.83 | 19.972
Composição Auxiliar | 92543 | SINAPI | TRAMA DE MADEIRA COMPOSTA POR TERÇAS PARA TELHADOS DE ATÉ 2 ÁGUAS PARA TELHA ONDULADA DE FIBROCIMENTO, METÁLICA, PLÁSTICA OU TERMOACÚSTICA, INCLUSO TRANSPORTE VERTICAL. AF_10/2025 | Estrutura e Trama para Cobertura |  | m² | 1.9256 | 0 | 33.82 | 65.1238
Composição Auxiliar | 94210 | SINAPI | TELHAMENTO COM TELHA ONDULADA DE FIBROCIMENTO E = 6 MM, COM RECOBRIMENTO LATERAL DE 1 1/4 DE ONDA PARA TELHADO COM INCLINAÇÃO MÁXIMA DE 10°, COM ATÉ 2 ÁGUAS, INCLUSO IÇAMENTO. AF_07/2019 | Telhamento para Cobertura |  | m² | 1.9256 | 0 | 60.44 | 116.3833
Composição Auxiliar | 95241 | SINAPI | LASTRO DE CONCRETO MAGRO, APLICADO EM PISOS, LAJES SOBRE SOLO OU RADIERS, ESPESSURA DE 5 CM. AF_01/2024 | Lastro |  | m² | 1.9256 | 0 | 44.18 | 85.073
Composição Auxiliar | 91862 | SINAPI | ELETRODUTO RÍGIDO ROSCÁVEL, PVC, DN 20 MM (1/2"), PARA CIRCUITOS TERMINAIS, INSTALADO EM FORRO - FORNECIMENTO E INSTALAÇÃO. AF_03/2023 | Instalações Elétricas - Eletrodutos Embutidos, Cabos, Caixas, Tomadas e Interruptores |  | M | 0.4251 | 0 | 11.7 | 4.9737
Composição Auxiliar | 91870 | SINAPI | ELETRODUTO RÍGIDO ROSCÁVEL, PVC, DN 20 MM (1/2"), PARA CIRCUITOS TERMINAIS, INSTALADO EM PAREDE - FORNECIMENTO E INSTALAÇÃO. AF_03/2023 | Instalações Elétricas - Eletrodutos Embutidos, Cabos, Caixas, Tomadas e Interruptores |  | M | 0.4638 | 0 | 16.13 | 7.4811
Composição Auxiliar | 91926 | SINAPI | CABO DE COBRE FLEXÍVEL ISOLADO, 2,5 MM², ANTI-CHAMA 450/750 V, PARA CIRCUITOS TERMINAIS - FORNECIMENTO E INSTALAÇÃO. AF_03/2023 | Instalações Elétricas - Eletrodutos Embutidos, Cabos, Caixas, Tomadas e Interruptores |  | M | 2.087 | 0 | 5.42 | 11.3115
Composição Auxiliar | 95805 | SINAPI | CONDULETE DE PVC, TIPO B, PARA ELETRODUTO DE PVC SOLDÁVEL DN 25 MM (3/4''), APARENTE - FORNECIMENTO E INSTALAÇÃO. AF_01/2026 | Instalações Elétricas - Eletrodutos, Conexões e Conduletes Aparentes |  | UN | 0.3865 | 0 | 27.21 | 10.5167
Composição Auxiliar | 91924 | SINAPI | CABO DE COBRE FLEXÍVEL ISOLADO, 1,5 MM², ANTI-CHAMA 450/750 V, PARA CIRCUITOS TERMINAIS - FORNECIMENTO E INSTALAÇÃO. AF_03/2023 | Instalações Elétricas - Eletrodutos Embutidos, Cabos, Caixas, Tomadas e Interruptores |  | M | 1.0821 | 0 | 3.79 | 4.1012
Composição Auxiliar | 92981 | SINAPI | CABO DE COBRE FLEXÍVEL ISOLADO, 16 MM², ANTI-CHAMA 450/750 V, PARA DISTRIBUIÇÃO - FORNECIMENTO E INSTALAÇÃO. AF_12/2015 | INEL - INSTALAÇÃO ELÉTRICA/ELETRIFICAÇÃO E ILUMINAÇÃO EXTERNA |  | M | 0.4831 | 0 | 17.95 | 8.6716
Composição Auxiliar | 97886 | SINAPI | CAIXA ENTERRADA ELÉTRICA RETANGULAR, EM ALVENARIA COM TIJOLOS CERÂMICOS MACIÇOS, FUNDO COM BRITA, DIMENSÕES INTERNAS: 0,3X0,3X0,3 M. AF_12/2020 | Caixas Enterradas |  | UN | 0.0966 | 0 | 215.71 | 20.8376
Composição Auxiliar | 101891 | SINAPI | DISJUNTOR MONOPOLAR TIPO NEMA, CORRENTE NOMINAL DE 35 ATÉ 50A - FORNECIMENTO E INSTALAÇÃO. AF_07/2025 | Instalações Elétricas - Quadros, Cabos, Disjuntores, Contatores e Barramentos Blindados |  | UN | 0.2899 | 0 | 28.2 | 8.1752
Composição Auxiliar | 101876 | SINAPI | QUADRO DE DISTRIBUIÇÃO DE ENERGIA EM PVC, DE EMBUTIR, SEM BARRAMENTO, PARA 6 DISJUNTORES - FORNECIMENTO E INSTALAÇÃO. AF_07/2025 | Instalações Elétricas - Quadros, Cabos, Disjuntores, Contatores e Barramentos Blindados |  | UN | 0.0966 | 0 | 150.12 | 14.5016
Composição Auxiliar | 92023 | SINAPI | INTERRUPTOR SIMPLES (1 MÓDULO) COM 1 TOMADA DE EMBUTIR 2P+T 10 A, INCLUINDO SUPORTE E PLACA - FORNECIMENTO E INSTALAÇÃO. AF_03/2023 | Instalações Elétricas - Eletrodutos Embutidos, Cabos, Caixas, Tomadas e Interruptores |  | UN | 0.0966 | 0 | 62.67 | 6.0539
Composição Auxiliar | 97586 | SINAPI | LUMINÁRIA TIPO CALHA, DE SOBREPOR, COM 2 LÂMPADAS TUBULARES FLUORESCENTES DE 36 W, COM REATOR DE PARTIDA RÁPIDA - FORNECIMENTO E INSTALAÇÃO. AF_02/2020 | INEL - INSTALAÇÃO ELÉTRICA/ELETRIFICAÇÃO E ILUMINAÇÃO EXTERNA |  | UN | 0.1932 | 0 | 284.12 | 54.892
Composição Auxiliar | 92008 | SINAPI | TOMADA BAIXA DE EMBUTIR (2 MÓDULOS), 2P+T 10 A, INCLUINDO SUPORTE E PLACA - FORNECIMENTO E INSTALAÇÃO. AF_03/2023 | Instalações Elétricas - Eletrodutos Embutidos, Cabos, Caixas, Tomadas e Interruptores |  | UN | 0.2899 | 0 | 58.5 | 16.9592
Composição Auxiliar | 96985 | SINAPI | HASTE DE ATERRAMENTO, DIÂMETRO 5/8", COM 3 METROS - FORNECIMENTO E INSTALAÇÃO. AF_08/2023 | Sistema de Proteção contra Descargas Atmosféricas - SPDA |  | UN | 0.0966 | 0 | 78 | 7.5348
Composição Auxiliar | 91173 | SINAPI | FIXAÇÃO DE TUBOS VERTICAIS DE PVC ÁGUA, PVC ESGOTO, PVC ÁGUA PLUVIAL, CPVC, PPR, COBRE OU AÇO, DIÂMETROS MENORES OU IGUAIS A 40 MM, COM ABRAÇADEIRA METÁLICA RÍGIDA TIPO U PERFIL 1 1/4", FIXADA EM PERFILADO EM PAREDE. AF_09/2023_PS | Rasgos e Fixações |  | M | 0.4638 | 0 | 4.85 | 2.2494
Composição Auxiliar | 91170 | SINAPI | FIXAÇÃO DE TUBOS HORIZONTAIS DE PVC ÁGUA, PVC ESGOTO, PVC ÁGUA PLUVIAL, CPVC, PPR, COBRE OU AÇO, DIÂMETROS MENORES OU IGUAIS A 40 MM, COM ABRAÇADEIRA METÁLICA RÍGIDA TIPO U PERFIL 1 1/4", FIXADA EM PERFILADO EM LAJE. AF_09/2023_PS | Rasgos e Fixações |  | M | 0.4251 | 0 | 12.98 | 5.5178
Composição Auxiliar | 93358 | SINAPI | ESCAVAÇÃO MANUAL DE VALA. AF_09/2024 | Escavação de Valas |  | m³ | 0.0078 | 0 | 129.83 | 1.0127
Composição Auxiliar | 88489 | SINAPI | PINTURA LÁTEX ACRÍLICA PREMIUM, APLICAÇÃO MANUAL EM PAREDES, DUAS DEMÃOS. AF_04/2023 | Pintura Interna |  | m² | 0.4761 | 0 | 16.06 | 7.6462
Insumo | 00010886 | SINAPI | EXTINTOR DE INCENDIO PORTATIL COM CARGA DE AGUA PRESSURIZADA DE 10 L, CLASSE A | Material |  | UN | 0.0966 | 0 | 249.37 | 24.0891
Insumo | 00010891 | SINAPI | EXTINTOR DE INCENDIO PORTATIL COM CARGA DE PO QUIMICO SECO (PQS) DE 4 KG, CLASSE BC | Material |  | UN | 0.0966 | 0 | 241.15 | 23.2951
|  |  |  | MO sem LS => | 146.87 | LS => | 0.03 | MO com LS => | 146.9
|  |  |  | Valor do BDI => | 0 |  |  | Valor com BDI => | 576.44
26 | Código | Banco | Descrição | Tipo |  | Und | Quant. | Porcent. | Valor Unit | Total
Composição | 93243 | SINAPI | EXECUÇÃO DE RESERVATÓRIO ELEVADO DE ÁGUA (2000 LITROS) EM CANTEIRO DE OBRA, APOIADO EM ESTRUTURA DE MADEIRA. AF_02/2016 | CANT - CANTEIRO DE OBRAS |  | UN | 1 |  | 13317.27 | 13317.27
Composição Auxiliar | 98462 | SINAPI | ESTRUTURA DE MADEIRA PROVISÓRIA PARA SUPORTE DE CAIXA DÁGUA ELEVADA DE 3000 LITROS. AF_03/2024 | Instalações para Canteiros de Obras |  | UN | 1 | 0 | 11817.68 | 11817.68
Composição Auxiliar | 94648 | SINAPI | TUBO, PVC, SOLDÁVEL, DE 25MM, INSTALADO EM RESERVAÇÃO PREDIAL DE ÁGUA - FORNECIMENTO E INSTALAÇÃO. AF_04/2024 | Instalações Hidráulicas - Reservação e Bombas de Recalque |  | M | 20 | 0 | 7.99 | 159.8
Composição Auxiliar | 89408 | SINAPI | JOELHO 90 GRAUS, PVC, SOLDÁVEL, DN 25MM, INSTALADO EM RAMAL DE DISTRIBUIÇÃO DE ÁGUA - FORNECIMENTO E INSTALAÇÃO. AF_06/2022 | Instalações Prediais de Água Fria em PVC |  | UN | 3 | 0 | 12.13 | 36.39
Composição Auxiliar | 94688 | SINAPI | TÊ, PVC, SOLDÁVEL, DN 25 MM INSTALADO EM RESERVAÇÃO PREDIAL DE ÁGUA - FORNECIMENTO E INSTALAÇÃO. AF_04/2024 | Instalações Hidráulicas - Reservação e Bombas de Recalque |  | UN | 2 | 0 | 8.85 | 17.7
Composição Auxiliar | 94703 | SINAPI | ADAPTADOR COM FLANGE E ANEL DE VEDAÇÃO, PVC, SOLDÁVEL, DN 25 MM X 3/4", INSTALADO EM RESERVAÇÃO PREDIAL DE ÁGUA - FORNECIMENTO E INSTALAÇÃO. AF_04/2024 | Instalações Hidráulicas - Reservação e Bombas de Recalque |  | UN | 1 | 0 | 23.4 | 23.4
Composição Auxiliar | 94796 | SINAPI | TORNEIRA DE BOIA PARA CAIXA D'ÁGUA, ROSCÁVEL, 3/4" - FORNECIMENTO E INSTALAÇÃO. AF_08/2021 | Válvulas e Registros para Sistemas Prediais |  | UN | 1 | 0 | 60.66 | 60.66
Composição Auxiliar | 89972 | SINAPI | KIT DE REGISTRO DE GAVETA BRUTO DE LATÃO ¾", INCLUSIVE CONEXÕES, ROSCÁVEL, INSTALADO EM RAMAL DE ÁGUA FRIA - FORNECIMENTO E INSTALAÇÃO. AF_12/2014 | INHI - INSTALAÇÕES HIDROS SANITÁRIAS |  | UN | 1 | 0 | 52.22 | 52.22
Insumo | 00034640 | SINAPI | CAIXA D'AGUA EM POLIETILENO 2000 LITROS, COM TAMPA | Material |  | UN | 1 | 0 | 1149.42 | 1149.42
|  |  |  | MO sem LS => | 3181.51 | LS => | 0.13 | MO com LS => | 3181.64
|  |  |  | Valor do BDI => | 0 |  |  | Valor com BDI => | 13317.27
27 | Código | Banco | Descrição | Tipo |  | Und | Quant. | Porcent. | Valor Unit | Total
Composição | 210500 | SBC | ALUGUEL DE CACAMBA 5m2 48 HORAS COM RETIRADA | LIMPEZA |  | UN | 1 |  | 370 | 370
Insumo | 012334 | SBC | ALUGUEL DE CACAMBA 48 HORAS | Material |  | UN | 1 | 0 | 370 | 370
|  |  |  | MO sem LS => | 0 | LS => | 0 | MO com LS => | 0
|  |  |  | Valor do BDI => | 0 |  |  | Valor com BDI => | 370
28 | Código | Banco | Descrição | Tipo |  | Und | Quant. | Porcent. | Valor Unit | Total
Composição | 692 | Próprio | MOBILIARIO PARA ESCRITORIO OBRAS | CANT - CANTEIRO DE OBRAS |  | CJ | 1 |  | 10244.88 | 10244.88
Insumo | 004225 | SBC | MESA MADEIRA 140x80x70cm (1,12m2) | Material |  | UN | 1 | 0 | 287.5 | 287.5
Insumo | 004226 | SBC | MESA MADEIRA 120x60x74cm TAMPO EM LAMINADO(0,72m2) | Material |  | UN | 2 | 0 | 295 | 590
Insumo | 004228 | SBC | MESA P/COMPUTADOR MADEIRA 80x43x69cm (0,34m2)3 PRAT. | Material |  | UN | 2 | 0 | 287.5 | 575
Insumo | 004233 | SBC | POLTRONA COM BRACO 69x74cm | Material |  | UN | 4 | 0 | 149.5 | 598
Insumo | 004238 | SBC | CADEIRA PLASTICA INJETADA EM POLIPROPILENO | Material |  | UN | 8 | 0 | 32.25 | 258
Insumo | 005190 | SBC | MAQUINA CALCULAR VISOR 12 DIGITOS ELETR.DISMAC | Material |  | UN | 2 | 0 | 56.25 | 112.5
Insumo | 005834 | SBC | QUADRO BRANCO EM LAMINADO COLADO COMPENSADO MADEIRA | Material |  | m² | 2 | 0 | 545 | 1090
Insumo | 005835 | SBC | QUADRO DE AVISOS COM FORRO EM FELTRO | Material |  | m² | 3 | 0 | 287.5 | 862.5
Insumo | 008575 | SBC | ESTANTE ACO DESMONTAVEL 2,0x0,925x0,40m | Material |  | UN | 2 | 0 | 336.25 | 672.5
Insumo | 036936 | SBC | AR CONDICIONADO DE JANELA 12.000 BTU'S SPRINGER MIDEA | Material |  | UN | 2 | 0 | 2599.44 | 5198.88
|  |  |  | MO sem LS => | 0 | LS => | 0 | MO com LS => | 0
|  |  |  | Valor do BDI => | 0 |  |  | Valor com BDI => | 10244.88
29 | Código | Banco | Descrição | Tipo |  | Und | Quant. | Porcent. | Valor Unit | Total
Composição | 3099 | ORSE | Equipe de topografia para trabalhos exclusivos de campo - Diária incluindo transporte - Rev 04_10/2022 | Locação de Serviços de Terraplenagem e Acompanhamento Topográfico da Obra |  | dia | 1 |  | 945.34 | 945.34
Insumo | 4415 | ORSE | Veículo leve - Volkswagen:GOL ou similar | Equipamento |  | h | 8 | 0 | 13.18 | 105.44
Insumo | 9565 | ORSE | Auxiliar topografia - T4 - Segundo grau completo - DNIT - Mês de ref.: 01/22 | Mão de Obra |  | mês | 0.0909 | 0 | 4769.55 | 433.5521
Insumo | 9566 | ORSE | Topografo - T2 - DNIT - Mês de ref.: 01/22 | Mão de Obra |  | mês | 0.0455 | 0 | 8091.95 | 368.1837
Insumo | 14094 | ORSE | Estação total eletrônica com alcance máximo de 3.000 m - SICRO | Equipamento |  | chp | 8 | 0 | 4.77 | 38.16
|  |  |  | MO sem LS => | 801.73 | LS => | 0 | MO com LS => | 801.73
|  |  |  | Valor do BDI => | 0 |  |  | Valor com BDI => | 945.34
30 | Código | Banco | Descrição | Tipo |  | Und | Quant. | Porcent. | Valor Unit | Total
Composição | 01.050.0715-A | EMOP | MAO-DE-OBRA DE ARQUITETO OU ENGENHEIRO PLENO,PARA SERVICOS D E CONSULTORIA DE ENGENHARIA E ARQUITETURA,INCLUSIVE ENCARGOS SOCIAIS | 1 |  | MES | 1 |  | 37429.92 | 37429.92
Insumo | 20018 | EMOP | MAO DE OBRA DE ARQUITETO OU ENGENHEIRO P LENO-PROJETO E CONSULTORIA, INCLUSIVE EN CARGOS SOCIAIS DESONERADOS | Mão de Obra |  | H | 176 | 0 | 212.67 | 37429.92
|  |  |  | MO sem LS => | 37429.92 | LS => | 0 | MO com LS => | 37429.92
|  |  |  | Valor do BDI => | 0 |  |  | Valor com BDI => | 37429.92
31 | Código | Banco | Descrição | Tipo |  | Und | Quant. | Porcent. | Valor Unit | Total
Composição | 05.100.0900-0 | EMOP | UNIDADE REF.P/COMPL.ADM LOCAL,CONSID:CONSUMO AGUA,TEL.ENERGI A ELETR.MAT.LIMPEZA ESCRITORIO,COMPUTADORES LICENCA OBRA,MOV EIS UTENSILIOS,AR COND.BEBEDOURO,ART,RRT,FOTOGRAFIAS,UNIFORM ES,DARIAS,EXAMES ADMISSIONAIS,PERIODICOS E DEMISSIONAIS,CURS OS CAPACITACAO/TREINAMENTO ITENS COMPLEMENTEM DESP.NECESS.EX CL.DESP.C/CAFE MANHA,REFEICAO,CESTA BASICA E VALE TRANSPORTE | 5 |  | UR | 1 |  | 37.42 | 37.42
Insumo | 06096 | EMOP | VALOR BASICO PARA INSUMOS | Material |  | UN | 1 | 0 | 37.42 | 37.42
|  |  |  | MO sem LS => | 0 | LS => | 0 | MO com LS => | 0
|  |  |  | Valor do BDI => | 0 |  |  | Valor com BDI => | 37.42
32 | Código | Banco | Descrição | Tipo |  | Und | Quant. | Porcent. | Valor Unit | Total
Composição | 99059 | SINAPI | LOCAÇÃO CONVENCIONAL DE OBRA, UTILIZANDO GABARITO DE TÁBUAS CORRIDAS PONTALETADAS A CADA 2,00M - 2 UTILIZAÇÕES. AF_03/2024 | Locação de Obras |  | M | 1 |  | 85.37 | 85.37
Composição Auxiliar | 88239 | SINAPI | AJUDANTE DE CARPINTEIRO COM ENCARGOS COMPLEMENTARES | Livro SINAPI: Cálculos e Parâmetros |  | H | 0.7247 | 0 | 33.47 | 24.2557
Composição Auxiliar | 88262 | SINAPI | CARPINTEIRO DE FORMAS COM ENCARGOS COMPLEMENTARES | Livro SINAPI: Cálculos e Parâmetros |  | H | 0.7247 | 0 | 42.08 | 30.4954
Composição Auxiliar | 91692 | SINAPI | SERRA CIRCULAR DE BANCADA COM MOTOR ELÉTRICO POTÊNCIA DE 5HP, COM COIFA PARA DISCO 10" - CHP DIURNO. AF_08/2015 | Custos Horários Produtivo e Improdutivo dos Equipamentos |  | CHP | 0.007 | 0 | 44.3 | 0.3101
Composição Auxiliar | 91693 | SINAPI | SERRA CIRCULAR DE BANCADA COM MOTOR ELÉTRICO POTÊNCIA DE 5HP, COM COIFA PARA DISCO 10" - CHI DIURNO. AF_08/2015 | Custos Horários Produtivo e Improdutivo dos Equipamentos |  | CHI | 0.028 | 0 | 42.49 | 1.1897
Composição Auxiliar | 94974 | SINAPI | CONCRETO MAGRO PARA LASTRO, TRAÇO 1:4,5:4,5 (EM MASSA SECA DE CIMENTO/ AREIA MÉDIA/ BRITA 1) - PREPARO MANUAL. AF_05/2021 | Produção de Concreto |  | m³ | 0.004 | 0 | 535.81 | 2.1432
Insumo | 00004417 | SINAPI | SARRAFO NAO APARELHADO *2,5 X 7* CM, EM MACARANDUBA, ANGELIM OU EQUIVALENTE DA REGIAO - BRUTA | Material |  | M | 0.7445 | 0 | 8.62 | 6.4176
Insumo | 00004433 | SINAPI | CAIBRO NAO APARELHADO *7,5 X 7,5* CM, EM MACARANDUBA, ANGELIM OU EQUIVALENTE DA REGIAO - BRUTA | Material |  | M | 0.4125 | 0 | 30.99 | 12.7834
Insumo | 00005068 | SINAPI | PREGO DE ACO POLIDO COM CABECA 17 X 21 (2 X 11) | Material |  | KG | 0.111 | 0 | 18.31 | 2.0324
Insumo | 00007356 | SINAPI | TINTA LATEX ACRILICA PREMIUM, COR BRANCO FOSCO | Material |  | L | 0.0256 | 0 | 31.86 | 0.81562
Insumo | 00010567 | SINAPI | TABUA *2,5 X 23* CM EM PINUS, MISTA OU EQUIVALENTE DA REGIAO - BRUTA | Material |  | M | 0.55 | 0 | 8.95 | 4.9225
|  |  |  | MO sem LS => | 42.26 | LS => | 0 | MO com LS => | 42.26
|  |  |  | Valor do BDI => | 0 |  |  | Valor com BDI => | 85.37
33 | Código | Banco | Descrição | Tipo |  | Und | Quant. | Porcent. | Valor Unit | Total
Composição | 101124 | SINAPI | ESCAVAÇÃO HORIZONTAL, INCLUINDO CARGA E DESCARGA EM SOLO DE 1A CATEGORIA COM TRATOR DE ESTEIRAS (100HP/LÂMINA: 2,19M3). AF_07/2020 | Escavação Horizontal |  | m³ | 1 |  | 17.78 | 17.78
Composição Auxiliar | 100974 | SINAPI | CARGA, MANOBRA E DESCARGA DE SOLOS E MATERIAIS GRANULARES EM CAMINHÃO BASCULANTE 10 M³ - CARGA COM PÁ CARREGADEIRA (CAÇAMBA DE 1,7 A 2,8 M³ / 128 HP) E DESCARGA LIVRE (UNIDADE: M3). AF_02/2026 | Transporte, Carga e Descarga de Materiais |  | m³ | 1.25 | 0 | 9.93 | 12.4125
Composição Auxiliar | 88316 | SINAPI | SERVENTE COM ENCARGOS COMPLEMENTARES | Livro SINAPI: Cálculos e Parâmetros |  | H | 0.031 | 0 | 32.82 | 1.0174
Composição Auxiliar | 89031 | SINAPI | TRATOR DE ESTEIRAS, POTÊNCIA 100 HP, PESO OPERACIONAL 9,4 T, COM LÂMINA 2,19 M3 - CHI DIURNO. AF_06/2014 | Custos Horários Produtivo e Improdutivo dos Equipamentos |  | CHI | 0.0195 | 0 | 90.75 | 1.7696
Composição Auxiliar | 89032 | SINAPI | TRATOR DE ESTEIRAS, POTÊNCIA 100 HP, PESO OPERACIONAL 9,4 T, COM LÂMINA 2,19 M3 - CHP DIURNO. AF_06/2014 | Custos Horários Produtivo e Improdutivo dos Equipamentos |  | CHP | 0.0115 | 0 | 224.71 | 2.5842
|  |  |  | MO sem LS => | 4.29 | LS => | 0 | MO com LS => | 4.29
|  |  |  | Valor do BDI => | 0 |  |  | Valor com BDI => | 17.78
34 | Código | Banco | Descrição | Tipo |  | Und | Quant. | Porcent. | Valor Unit | Total
Composição | 96523 | SINAPI | ESCAVAÇÃO MANUAL PARA BLOCO DE COROAMENTO OU SAPATA (INCLUINDO ESCAVAÇÃO PARA COLOCAÇÃO DE FÔRMAS). AF_01/2024 | Fundações Rasas (Blocos, Sapatas, Vigas Baldrame) |  | m³ | 1 |  | 143.23 | 143.23
Composição Auxiliar | 88309 | SINAPI | PEDREIRO COM ENCARGOS COMPLEMENTARES | Livro SINAPI: Cálculos e Parâmetros |  | H | 0.966 | 0 | 42.06 | 40.63
Composição Auxiliar | 88316 | SINAPI | SERVENTE COM ENCARGOS COMPLEMENTARES | Livro SINAPI: Cálculos e Parâmetros |  | H | 3.126 | 0 | 32.82 | 102.5953
|  |  |  | MO sem LS => | 101.45 | LS => | 0 | MO com LS => | 101.45
|  |  |  | Valor do BDI => | 0 |  |  | Valor com BDI => | 143.23
35 | Código | Banco | Descrição | Tipo |  | Und | Quant. | Porcent. | Valor Unit | Total
Composição | 93382 | SINAPI | REATERRO MANUAL DE VALAS, COM COMPACTADOR DE SOLOS DE PERCUSSÃO. AF_08/2023 | Aterro e Reaterro de Valas |  | m³ | 1 |  | 38.03 | 38.03
Composição Auxiliar | 5901 | SINAPI | CAMINHÃO PIPA 10.000 L TRUCADO, PESO BRUTO TOTAL 23.000 KG, CARGA ÚTIL MÁXIMA 15.935 KG, DISTÂNCIA ENTRE EIXOS 4,8 M, POTÊNCIA 230 CV, INCLUSIVE TANQUE DE AÇO PARA TRANSPORTE DE ÁGUA - CHP DIURNO. AF_06/2014 | Custos Horários Produtivo e Improdutivo dos Equipamentos |  | CHP | 0.0054 | 0 | 386.33 | 2.0862
Composição Auxiliar | 5903 | SINAPI | CAMINHÃO PIPA 10.000 L TRUCADO, PESO BRUTO TOTAL 23.000 KG, CARGA ÚTIL MÁXIMA 15.935 KG, DISTÂNCIA ENTRE EIXOS 4,8 M, POTÊNCIA 230 CV, INCLUSIVE TANQUE DE AÇO PARA TRANSPORTE DE ÁGUA - CHI DIURNO. AF_06/2014 | Custos Horários Produtivo e Improdutivo dos Equipamentos |  | CHI | 0.0006 | 0 | 104.38 | 0.062628
Composição Auxiliar | 88316 | SINAPI | SERVENTE COM ENCARGOS COMPLEMENTARES | Livro SINAPI: Cálculos e Parâmetros |  | H | 0.7866 | 0 | 32.82 | 25.8162
Composição Auxiliar | 91533 | SINAPI | COMPACTADOR DE SOLOS DE PERCUSSÃO (SOQUETE) COM MOTOR A GASOLINA 4 TEMPOS, POTÊNCIA 4 CV - CHP DIURNO. AF_08/2015 | Custos Horários Produtivo e Improdutivo dos Equipamentos |  | CHP | 0.1962 | 0 | 51.31 | 10.067
|  |  |  | MO sem LS => | 24.63 | LS => | 0.01 | MO com LS => | 24.64
|  |  |  | Valor do BDI => | 0 |  |  | Valor com BDI => | 38.03
36 | Código | Banco | Descrição | Tipo |  | Und | Quant. | Porcent. | Valor Unit | Total
Composição | 100981 | SINAPI | CARGA, MANOBRA E DESCARGA DE ENTULHO EM CAMINHÃO BASCULANTE 6 M³ - CARGA COM ESCAVADEIRA HIDRÁULICA (CAÇAMBA DE 0,80 M³ / 111 HP) E DESCARGA LIVRE (UNIDADE: M3). AF_02/2026 | Transporte, Carga e Descarga de Materiais |  | m³ | 1 |  | 11.52 | 11.52
Composição Auxiliar | 5631 | SINAPI | ESCAVADEIRA HIDRÁULICA SOBRE ESTEIRAS, CAÇAMBA 0,80 M3, PESO OPERACIONAL 17 T, POTENCIA BRUTA 111 HP - CHP DIURNO. AF_06/2014 | Custos Horários Produtivo e Improdutivo dos Equipamentos |  | CHP | 0.0083333 | 0 | 231.47 | 1.9289
Composição Auxiliar | 5632 | SINAPI | ESCAVADEIRA HIDRÁULICA SOBRE ESTEIRAS, CAÇAMBA 0,80 M3, PESO OPERACIONAL 17 T, POTENCIA BRUTA 111 HP - CHI DIURNO. AF_06/2014 | Custos Horários Produtivo e Improdutivo dos Equipamentos |  | CHI | 0.014712 | 0 | 99.22 | 1.4598
Composição Auxiliar | 67826 | SINAPI | CAMINHÃO BASCULANTE 6 M3 TOCO, PESO BRUTO TOTAL 16.000 KG, CARGA ÚTIL MÁXIMA 11.130 KG, DISTÂNCIA ENTRE EIXOS 5,36 M, POTÊNCIA 185 CV, INCLUSIVE CAÇAMBA METÁLICA - CHP DIURNO. AF_06/2014 | Custos Horários Produtivo e Improdutivo dos Equipamentos |  | CHP | 0.026815 | 0 | 235.48 | 6.3143
Composição Auxiliar | 67827 | SINAPI | CAMINHÃO BASCULANTE 6 M3 TOCO, PESO BRUTO TOTAL 16.000 KG, CARGA ÚTIL MÁXIMA 11.130 KG, DISTÂNCIA ENTRE EIXOS 5,36 M, POTÊNCIA 185 CV, INCLUSIVE CAÇAMBA METÁLICA - CHI DIURNO. AF_06/2014 | Custos Horários Produtivo e Improdutivo dos Equipamentos |  | CHI | 0.018897 | 0 | 95.89 | 1.8121
|  |  |  | MO sem LS => | 3.06 | LS => | 0 | MO com LS => | 3.06
|  |  |  | Valor do BDI => | 0 |  |  | Valor com BDI => | 11.52
37 | Código | Banco | Descrição | Tipo |  | Und | Quant. | Porcent. | Valor Unit | Total
Composição | 95875 | SINAPI | TRANSPORTE COM CAMINHÃO BASCULANTE DE 10 M³, EM VIA URBANA PAVIMENTADA, DMT ATÉ 30 KM (UNIDADE: M3XKM). AF_02/2026 | Transporte, Carga e Descarga de Materiais |  | M3XKM | 1 |  | 3.2 | 3.2
Composição Auxiliar | 91386 | SINAPI | CAMINHÃO BASCULANTE 10 M3, TRUCADO CABINE SIMPLES, PESO BRUTO TOTAL 23.000 KG, CARGA ÚTIL MÁXIMA 15.935 KG, DISTÂNCIA ENTRE EIXOS 4,80 M, POTÊNCIA 230 CV INCLUSIVE CAÇAMBA METÁLICA - CHP DIURNO. AF_06/2014 | Custos Horários Produtivo e Improdutivo dos Equipamentos |  | CHP | 0.0086957 | 0 | 328.42 | 2.8558
Composição Auxiliar | 91387 | SINAPI | CAMINHÃO BASCULANTE 10 M3, TRUCADO CABINE SIMPLES, PESO BRUTO TOTAL 23.000 KG, CARGA ÚTIL MÁXIMA 15.935 KG, DISTÂNCIA ENTRE EIXOS 4,80 M, POTÊNCIA 230 CV INCLUSIVE CAÇAMBA METÁLICA - CHI DIURNO. AF_06/2014 | Custos Horários Produtivo e Improdutivo dos Equipamentos |  | CHI | 0.0032672 | 0 | 105.85 | 0.34583
|  |  |  | MO sem LS => | 0.6 | LS => | 0 | MO com LS => | 0.6
|  |  |  | Valor do BDI => | 0 |  |  | Valor com BDI => | 3.2
38 | Código | Banco | Descrição | Tipo |  | Und | Quant. | Porcent. | Valor Unit | Total
Composição | 93590 | SINAPI | TRANSPORTE COM CAMINHÃO BASCULANTE DE 10 M³, EM VIA URBANA PAVIMENTADA, ADICIONAL PARA DMT EXCEDENTE A 30 KM (UNIDADE: M3XKM). AF_02/2026 | Transporte, Carga e Descarga de Materiais |  | M3XKM | 1 |  | 1.23 | 1.23
Composição Auxiliar | 91386 | SINAPI | CAMINHÃO BASCULANTE 10 M3, TRUCADO CABINE SIMPLES, PESO BRUTO TOTAL 23.000 KG, CARGA ÚTIL MÁXIMA 15.935 KG, DISTÂNCIA ENTRE EIXOS 4,80 M, POTÊNCIA 230 CV INCLUSIVE CAÇAMBA METÁLICA - CHP DIURNO. AF_06/2014 | Custos Horários Produtivo e Improdutivo dos Equipamentos |  | CHP | 0.0033333 | 0 | 328.42 | 1.0947
Composição Auxiliar | 91387 | SINAPI | CAMINHÃO BASCULANTE 10 M3, TRUCADO CABINE SIMPLES, PESO BRUTO TOTAL 23.000 KG, CARGA ÚTIL MÁXIMA 15.935 KG, DISTÂNCIA ENTRE EIXOS 4,80 M, POTÊNCIA 230 CV INCLUSIVE CAÇAMBA METÁLICA - CHI DIURNO. AF_06/2014 | Custos Horários Produtivo e Improdutivo dos Equipamentos |  | CHI | 0.0012525 | 0 | 105.85 | 0.13258
|  |  |  | MO sem LS => | 0.23 | LS => | 0 | MO com LS => | 0.23
|  |  |  | Valor do BDI => | 0 |  |  | Valor com BDI => | 1.23
39 | Código | Banco | Descrição | Tipo |  | Und | Quant. | Porcent. | Valor Unit | Total
Composição | 12.12.010 | CPOS/CDHU | Taxa de mobilização e desmobilização de equipamentos para execução de estaca tipo hélice contínua em solo | 12.12 |  | TX | 1 |  | 43853.17 | 43853.17
Insumo | A.08.000.020137 | CPOS/CDHU | Taxa de mobilização e desmobilização de equipamentos para execução de estaca tipo hélice contínua em solo | Material |  | TX | 1 | 0 | 43853.17 | 43853.17
|  |  |  | MO sem LS => | 0 | LS => | 0 | MO com LS => | 0
|  |  |  | Valor do BDI => | 0 |  |  | Valor com BDI => | 43853.17
40 | Código | Banco | Descrição | Tipo |  | Und | Quant. | Porcent. | Valor Unit | Total
Composição | FUN-HEL-020 | SETOP | EXECUÇÃO DE ESTACA TIPO HÉLICE CONTÍNUA D = 600 MM, EXCETO CONCRETO |  |  | m | 1 |  | 77.64 | 77.64
Insumo | MATED- 11098 | SETOP | EXECUÇÃO DE ESTACA TIPO HÉLICE CONTÍNUA DN = 600 MM, EXCETO CONCRETO | Material |  | m | 1 | 0 | 77.64 | 77.64
|  |  |  | MO sem LS => | 0 | LS => | 0 | MO com LS => | 0
|  |  |  | Valor do BDI => | 0 |  |  | Valor com BDI => | 77.64
41 | Código | Banco | Descrição | Tipo |  | Und | Quant. | Porcent. | Valor Unit | Total
Composição | 96545 | SINAPI | ARMAÇÃO DE BLOCO UTILIZANDO AÇO CA-50 DE 8 MM - MONTAGEM. AF_01/2024 | Fundações Rasas (Blocos, Sapatas, Vigas Baldrame) |  | KG | 1 |  | 19.26 | 19.26
Composição Auxiliar | 88238 | SINAPI | AJUDANTE DE ARMADOR COM ENCARGOS COMPLEMENTARES | Livro SINAPI: Cálculos e Parâmetros |  | H | 0.057 | 0 | 33.79 | 1.926
Composição Auxiliar | 88245 | SINAPI | ARMADOR COM ENCARGOS COMPLEMENTARES | Livro SINAPI: Cálculos e Parâmetros |  | H | 0.15 | 0 | 40.86 | 6.129
Composição Auxiliar | 92802 | SINAPI | CORTE E DOBRA DE AÇO CA-50, DIÂMETRO DE 8,0 MM. AF_06/2022 | Armação para Estruturas de Concreto Armado |  | KG | 1 | 0 | 10.51 | 10.51
Insumo | 00039017 | SINAPI | ESPACADOR / DISTANCIADOR CIRCULAR COM ENTRADA LATERAL, EM PLASTICO, PARA VERGALHAO *4,2 A 12,5* MM, COBRIMENTO 20 MM | Material |  | UN | 0.635 | 0 | 0.22 | 0.1397
Insumo | 00043132 | SINAPI | ARAME RECOZIDO 16 BWG, D = 1,65 MM (0,016 KG/M) OU 18 BWG, D = 1,25 MM (0,01 KG/M) | Material |  | KG | 0.025 | 0 | 22.25 | 0.55625
|  |  |  | MO sem LS => | 6.5 | LS => | 0 | MO com LS => | 6.5
|  |  |  | Valor do BDI => | 0 |  |  | Valor com BDI => | 19.26
42 | Código | Banco | Descrição | Tipo |  | Und | Quant. | Porcent. | Valor Unit | Total
Composição | 96548 | SINAPI | ARMAÇÃO DE BLOCO, VIGA BALDRAME OU SAPATA UTILIZANDO AÇO CA-50 DE 16 MM - MONTAGEM. AF_06/2017 | FUES - FUNDAÇÕES E ESTRUTURAS |  | KG | 1 |  | 11.28 | 11.28
Composição Auxiliar | 92796 | SINAPI | CORTE E DOBRA DE AÇO CA-50, DIÂMETRO DE 16,0 MM, UTILIZADO EM ESTRUTURAS DIVERSAS, EXCETO LAJES. AF_12/2015 | FUES - FUNDAÇÕES E ESTRUTURAS |  | KG | 1 | 0 | 8.12 | 8.12
Composição Auxiliar | 88238 | SINAPI | AJUDANTE DE ARMADOR COM ENCARGOS COMPLEMENTARES | Livro SINAPI: Cálculos e Parâmetros |  | H | 0.016 | 0 | 33.79 | 0.54064
Composição Auxiliar | 88245 | SINAPI | ARMADOR COM ENCARGOS COMPLEMENTARES | Livro SINAPI: Cálculos e Parâmetros |  | H | 0.0495 | 0 | 40.86 | 2.0226
Insumo | 00043132 | SINAPI | ARAME RECOZIDO 16 BWG, D = 1,65 MM (0,016 KG/M) OU 18 BWG, D = 1,25 MM (0,01 KG/M) | Material |  | KG | 0.025 | 0 | 22.25 | 0.55625
Insumo | 00039017 | SINAPI | ESPACADOR / DISTANCIADOR CIRCULAR COM ENTRADA LATERAL, EM PLASTICO, PARA VERGALHAO *4,2 A 12,5* MM, COBRIMENTO 20 MM | Material |  | UN | 0.1975 | 0 | 0.22 | 0.04345
|  |  |  | MO sem LS => | 2 | LS => | 0.01 | MO com LS => | 2.01
|  |  |  | Valor do BDI => | 0 |  |  | Valor com BDI => | 11.28
43 | Código | Banco | Descrição | Tipo |  | Und | Quant. | Porcent. | Valor Unit | Total
Composição | 11.01.320 | CPOS/CDHU | Concreto usinado, fck = 30 MPa - para bombeamento | 11.01 |  | m³ | 1 |  | 598.42 | 598.42
Insumo | C.04.000.020559 | CPOS/CDHU | Concreto usinado bombeado fck= 30 MPa, slump 8 ± 1cm, brita 1 e 2 | Material |  | m³ | 1.03 | 0 | 580.99 | 598.4197
|  |  |  | MO sem LS => | 0 | LS => | 0 | MO com LS => | 0
|  |  |  | Valor do BDI => | 0 |  |  | Valor com BDI => | 598.42
44 | Código | Banco | Descrição | Tipo |  | Und | Quant. | Porcent. | Valor Unit | Total
Composição | 95602 | SINAPI | ARRASAMENTO MECANICO DE ESTACA DE CONCRETO ARMADO, DIAMETROS DE 41 CM A 60 CM. AF_05/2021 | Arrasamento de Estacas |  | UN | 1 |  | 43.22 | 43.22
Composição Auxiliar | 102274 | SINAPI | MARTELO DEMOLIDOR ELÉTRICO, COM POTÊNCIA DE 2.000 W, 1.000 IMPACTOS POR MINUTO, PESO DE 30 KG - CHI DIURNO. AF_01/2021 | Custos Horários Produtivo e Improdutivo dos Equipamentos |  | CHI | 0.3205 | 0 | 40.2 | 12.8841
Composição Auxiliar | 102275 | SINAPI | MARTELO DEMOLIDOR ELÉTRICO, COM POTÊNCIA DE 2.000 W, 1.000 IMPACTOS POR MINUTO, PESO DE 30 KG - CHP DIURNO. AF_01/2021 | Custos Horários Produtivo e Improdutivo dos Equipamentos |  | CHP | 0.2603 | 0 | 43.32 | 11.2762
Composição Auxiliar | 88316 | SINAPI | SERVENTE COM ENCARGOS COMPLEMENTARES | Livro SINAPI: Cálculos e Parâmetros |  | H | 0.5808 | 0 | 32.82 | 19.0619
|  |  |  | MO sem LS => | 30.74 | LS => | 0 | MO com LS => | 30.74
|  |  |  | Valor do BDI => | 0 |  |  | Valor com BDI => | 43.22
45 | Código | Banco | Descrição | Tipo |  | Und | Quant. | Porcent. | Valor Unit | Total
Composição | 96616 | SINAPI | LASTRO DE CONCRETO MAGRO, APLICADO EM BLOCOS DE COROAMENTO OU SAPATAS. AF_01/2024 | Lastro |  | m³ | 1 |  | 975.14 | 975.14
Composição Auxiliar | 88309 | SINAPI | PEDREIRO COM ENCARGOS COMPLEMENTARES | Livro SINAPI: Cálculos e Parâmetros |  | H | 6.781 | 0 | 42.06 | 285.2089
Composição Auxiliar | 88316 | SINAPI | SERVENTE COM ENCARGOS COMPLEMENTARES | Livro SINAPI: Cálculos e Parâmetros |  | H | 2.453 | 0 | 32.82 | 80.5075
Composição Auxiliar | 94968 | SINAPI | CONCRETO MAGRO PARA LASTRO, TRAÇO 1:4,5:4,5 (EM MASSA SECA DE CIMENTO/ AREIA MÉDIA/ BRITA 1) - PREPARO MECÂNICO COM BETONEIRA 600 L. AF_05/2021 | Produção de Concreto |  | m³ | 1.38 | 0 | 441.61 | 609.4218
|  |  |  | MO sem LS => | 383.38 | LS => | 0 | MO com LS => | 383.38
|  |  |  | Valor do BDI => | 0 |  |  | Valor com BDI => | 975.14
46 | Código | Banco | Descrição | Tipo |  | Und | Quant. | Porcent. | Valor Unit | Total
Composição | 7582 | ORSE | Forma plana para sapatas, em madeira maciça, 02 usos, inclusive escoramento | Formas |  | m² | 1 |  | 102.22 | 102.22
Composição Auxiliar | 10549 | ORSE | Encargos Complementares - Servente | Provisórios |  | h | 0.33 | 0 | 3.95 | 1.3035
Composição Auxiliar | 10551 | ORSE | Encargos Complementares - Carpinteiro | Provisórios |  | h | 1.322 | 0 | 3.91 | 5.169
Insumo | 1569 | ORSE | Madeira mista serrada (barrote) 6 x 6cm - 0,0036 m3/m (angelim, louro) | Material |  | m | 1.758 | 0 | 6.69 | 11.761
Insumo | 6995 | ORSE | Madeira mista serrada (sarrafo) 2,2 x 5,5cm - 0,00121 m³/m | Material |  | m | 0.196 | 0 | 3.74 | 0.73304
Insumo | 00001213/SINAPI | ORSE | Carpinteiro de formas para concreto (horista) | Mão de Obra |  | h | 1.322 | 0 | 20.45 | 27.0349
Insumo | 00002692/SINAPI | ORSE | Desmoldante protetor para formas de madeira, de base oleosa emulsionada em agua | Material |  | l | 0.02 | 0 | 8.98 | 0.1796
Insumo | 00005061/SINAPI | ORSE | Prego de aco polido com cabeca 18 x 27 (2 1/2 x 10) | Material |  | kg | 0.125 | 0 | 15.77 | 1.9712
Insumo | 00006111/SINAPI | ORSE | Servente de obras (horista) | Mão de Obra |  | h | 0.33 | 0 | 15.59 | 5.1447
Insumo | 00010567/SINAPI | ORSE | Tabua *2,5 x 23* cm em pinus, mista ou equivalente da regiao - bruta | Material |  | m | 3.125 | 0 | 14.31 | 44.7188
Insumo | 00043132/SINAPI | ORSE | Arame recozido 16 bwg, d = 1,65 mm (0,016 kg/m) ou 18 bwg, d = 1,25 mm (0,01 kg/m) | Material |  | kg | 0.15 | 0 | 28 | 4.2
|  |  |  | MO sem LS => | 32.17 | LS => | 0 | MO com LS => | 32.17
|  |  |  | Valor do BDI => | 0 |  |  | Valor com BDI => | 102.22
47 | Código | Banco | Descrição | Tipo |  | Und | Quant. | Porcent. | Valor Unit | Total
Composição | 96544 | SINAPI | ARMAÇÃO DE BLOCO UTILIZANDO AÇO CA-50 DE 6,3 MM - MONTAGEM. AF_01/2024 | Fundações Rasas (Blocos, Sapatas, Vigas Baldrame) |  | KG | 1 |  | 22.08 | 22.08
Composição Auxiliar | 88238 | SINAPI | AJUDANTE DE ARMADOR COM ENCARGOS COMPLEMENTARES | Livro SINAPI: Cálculos e Parâmetros |  | H | 0.075 | 0 | 33.79 | 2.5343
Composição Auxiliar | 88245 | SINAPI | ARMADOR COM ENCARGOS COMPLEMENTARES | Livro SINAPI: Cálculos e Parâmetros |  | H | 0.196 | 0 | 40.86 | 8.0086
Composição Auxiliar | 92801 | SINAPI | CORTE E DOBRA DE AÇO CA-50, DIÂMETRO DE 6,3 MM. AF_06/2022 | Armação para Estruturas de Concreto Armado |  | KG | 1 | 0 | 10.79 | 10.79
Insumo | 00039017 | SINAPI | ESPACADOR / DISTANCIADOR CIRCULAR COM ENTRADA LATERAL, EM PLASTICO, PARA VERGALHAO *4,2 A 12,5* MM, COBRIMENTO 20 MM | Material |  | UN | 0.856 | 0 | 0.22 | 0.18832
Insumo | 00043132 | SINAPI | ARAME RECOZIDO 16 BWG, D = 1,65 MM (0,016 KG/M) OU 18 BWG, D = 1,25 MM (0,01 KG/M) | Material |  | KG | 0.025 | 0 | 22.25 | 0.55625
|  |  |  | MO sem LS => | 8.85 | LS => | 0 | MO com LS => | 8.85
|  |  |  | Valor do BDI => | 0 |  |  | Valor com BDI => | 22.08
49 | Código | Banco | Descrição | Tipo |  | Und | Quant. | Porcent. | Valor Unit | Total
Composição | 96546 | SINAPI | ARMAÇÃO DE BLOCO UTILIZANDO AÇO CA-50 DE 10 MM - MONTAGEM. AF_01/2024 | Fundações Rasas (Blocos, Sapatas, Vigas Baldrame) |  | KG | 1 |  | 16.5 | 16.5
Composição Auxiliar | 88238 | SINAPI | AJUDANTE DE ARMADOR COM ENCARGOS COMPLEMENTARES | Livro SINAPI: Cálculos e Parâmetros |  | H | 0.044 | 0 | 33.79 | 1.4868
Composição Auxiliar | 88245 | SINAPI | ARMADOR COM ENCARGOS COMPLEMENTARES | Livro SINAPI: Cálculos e Parâmetros |  | H | 0.116 | 0 | 40.86 | 4.7398
Composição Auxiliar | 92803 | SINAPI | CORTE E DOBRA DE AÇO CA-50, DIÂMETRO DE 10,0 MM. AF_06/2022 | Armação para Estruturas de Concreto Armado |  | KG | 1 | 0 | 9.61 | 9.61
Insumo | 00039017 | SINAPI | ESPACADOR / DISTANCIADOR CIRCULAR COM ENTRADA LATERAL, EM PLASTICO, PARA VERGALHAO *4,2 A 12,5* MM, COBRIMENTO 20 MM | Material |  | UN | 0.48 | 0 | 0.22 | 0.1056
Insumo | 00043132 | SINAPI | ARAME RECOZIDO 16 BWG, D = 1,65 MM (0,016 KG/M) OU 18 BWG, D = 1,25 MM (0,01 KG/M) | Material |  | KG | 0.025 | 0 | 22.25 | 0.55625
|  |  |  | MO sem LS => | 4.9 | LS => | 0 | MO com LS => | 4.9
|  |  |  | Valor do BDI => | 0 |  |  | Valor com BDI => | 16.5
50 | Código | Banco | Descrição | Tipo |  | Und | Quant. | Porcent. | Valor Unit | Total
Composição | 96547 | SINAPI | ARMAÇÃO DE BLOCO, VIGA BALDRAME OU SAPATA UTILIZANDO AÇO CA-50 DE 12,5 MM - MONTAGEM. AF_06/2017 | FUES - FUNDAÇÕES E ESTRUTURAS |  | KG | 1 |  | 12.44 | 12.44
Composição Auxiliar | 92795 | SINAPI | CORTE E DOBRA DE AÇO CA-50, DIÂMETRO DE 12,5 MM, UTILIZADO EM ESTRUTURAS DIVERSAS, EXCETO LAJES. AF_12/2015 | FUES - FUNDAÇÕES E ESTRUTURAS |  | KG | 1 | 0 | 8.29 | 8.29
Composição Auxiliar | 88238 | SINAPI | AJUDANTE DE ARMADOR COM ENCARGOS COMPLEMENTARES | Livro SINAPI: Cálculos e Parâmetros |  | H | 0.022 | 0 | 33.79 | 0.74338
Composição Auxiliar | 88245 | SINAPI | ARMADOR COM ENCARGOS COMPLEMENTARES | Livro SINAPI: Cálculos e Parâmetros |  | H | 0.068 | 0 | 40.86 | 2.7785
Insumo | 00043132 | SINAPI | ARAME RECOZIDO 16 BWG, D = 1,65 MM (0,016 KG/M) OU 18 BWG, D = 1,25 MM (0,01 KG/M) | Material |  | KG | 0.025 | 0 | 22.25 | 0.55625
Insumo | 00039017 | SINAPI | ESPACADOR / DISTANCIADOR CIRCULAR COM ENTRADA LATERAL, EM PLASTICO, PARA VERGALHAO *4,2 A 12,5* MM, COBRIMENTO 20 MM | Material |  | UN | 0.306 | 0 | 0.22 | 0.06732
|  |  |  | MO sem LS => | 2.83 | LS => | 0 | MO com LS => | 2.83
|  |  |  | Valor do BDI => | 0 |  |  | Valor com BDI => | 12.44
52 | Código | Banco | Descrição | Tipo |  | Und | Quant. | Porcent. | Valor Unit | Total
Composição | 96549 | SINAPI | ARMAÇÃO DE BLOCO, VIGA BALDRAME OU SAPATA UTILIZANDO AÇO CA-50 DE 20 MM - MONTAGEM. AF_06/2017 | FUES - FUNDAÇÕES E ESTRUTURAS |  | KG | 1 |  | 12 | 12
Composição Auxiliar | 92797 | SINAPI | CORTE E DOBRA DE AÇO CA-50, DIÂMETRO DE 20,0 MM, UTILIZADO EM ESTRUTURAS DIVERSAS, EXCETO LAJES. AF_12/2015 | FUES - FUNDAÇÕES E ESTRUTURAS |  | KG | 1 | 0 | 9.52 | 9.52
Composição Auxiliar | 88238 | SINAPI | AJUDANTE DE ARMADOR COM ENCARGOS COMPLEMENTARES | Livro SINAPI: Cálculos e Parâmetros |  | H | 0.012 | 0 | 33.79 | 0.40548
Composição Auxiliar | 88245 | SINAPI | ARMADOR COM ENCARGOS COMPLEMENTARES | Livro SINAPI: Cálculos e Parâmetros |  | H | 0.0365 | 0 | 40.86 | 1.4914
Insumo | 00043132 | SINAPI | ARAME RECOZIDO 16 BWG, D = 1,65 MM (0,016 KG/M) OU 18 BWG, D = 1,25 MM (0,01 KG/M) | Material |  | KG | 0.025 | 0 | 22.25 | 0.55625
Insumo | 00039017 | SINAPI | ESPACADOR / DISTANCIADOR CIRCULAR COM ENTRADA LATERAL, EM PLASTICO, PARA VERGALHAO *4,2 A 12,5* MM, COBRIMENTO 20 MM | Material |  | UN | 0.136 | 0 | 0.22 | 0.02992
|  |  |  | MO sem LS => | 1.46 | LS => | 0 | MO com LS => | 1.46
|  |  |  | Valor do BDI => | 0 |  |  | Valor com BDI => | 12
54 | Código | Banco | Descrição | Tipo |  | Und | Quant. | Porcent. | Valor Unit | Total
Composição | 90285 | SINAPI | GRAUTE FGK=30 MPA; TRAÇO 1:0,9:1,2:0,6 (EM MASSA SECA DE CIMENTO/ AREIA GROSSA/ BRITA 0/ ADITIVO) - PREPARO MECÂNICO COM BETONEIRA 400 L. AF_09/2021 | Graute e Armação |  | m³ | 1 |  | 768.58 | 768.58
Composição Auxiliar | 88316 | SINAPI | SERVENTE COM ENCARGOS COMPLEMENTARES | Livro SINAPI: Cálculos e Parâmetros |  | H | 2.4225 | 0 | 32.82 | 79.5065
Composição Auxiliar | 88377 | SINAPI | OPERADOR DE BETONEIRA ESTACIONÁRIA/MISTURADOR COM ENCARGOS COMPLEMENTARES | Livro SINAPI: Cálculos e Parâmetros |  | H | 1.5252 | 0 | 34.12 | 52.0398
Composição Auxiliar | 88830 | SINAPI | BETONEIRA CAPACIDADE NOMINAL DE 400 L, CAPACIDADE DE MISTURA 280 L, MOTOR ELÉTRICO TRIFÁSICO POTÊNCIA DE 2 CV, SEM CARREGADOR - CHP DIURNO. AF_05/2023 | Custos Horários Produtivo e Improdutivo dos Equipamentos |  | CHP | 1.0571 | 0 | 2.46 | 2.6005
Composição Auxiliar | 88831 | SINAPI | BETONEIRA CAPACIDADE NOMINAL DE 400 L, CAPACIDADE DE MISTURA 280 L, MOTOR ELÉTRICO TRIFÁSICO POTÊNCIA DE 2 CV, SEM CARREGADOR - CHI DIURNO. AF_05/2023 | Custos Horários Produtivo e Improdutivo dos Equipamentos |  | CHI | 0.468 | 0 | 0.46 | 0.21528
Insumo | 00000132 | SINAPI | ADITIVO PLASTIFICANTE RETARDADOR DE PEGA E REDUTOR DE AGUA PARA CONCRETO, LIQUIDO E ISENTO DE CLORETOS | Material |  | L | 2.0977 | 0 | 6.95 | 14.579
Insumo | 00000367 | SINAPI | AREIA GROSSA - POSTO JAZIDA/FORNECEDOR (RETIRADO NA JAZIDA, SEM TRANSPORTE) | Material |  | m³ | 0.5013 | 0 | 106.37 | 53.3233
Insumo | 00001379 | SINAPI | CIMENTO PORTLAND COMPOSTO CP II-32 | Material |  | KG | 668.4461 | 0 | 0.72 | 481.2812
Insumo | 00004720 | SINAPI | PEDRA BRITADA N. 0, OU PEDRISCO (4,8 A 9,5 MM) POSTO PEDREIRA/FORNECEDOR, SEM FRETE | Material |  | m³ | 0.5348 | 0 | 159 | 85.0332
|  |  |  | MO sem LS => | 93.16 | LS => | 0 | MO com LS => | 93.16
|  |  |  | Valor do BDI => | 0 |  |  | Valor com BDI => | 768.58
55 | Código | Banco | Descrição | Tipo |  | Und | Quant. | Porcent. | Valor Unit | Total
Composição | 11.16.040 | CPOS/CDHU | Lançamento e adensamento de concreto ou massa em fundação | 11.16 |  | m³ | 1 |  | 191.54 | 191.54
Insumo | B.01.000.010139 | CPOS/CDHU | Pedreiro | Mão de Obra |  | H | 2 | 0 | 27.64 | 55.28
Insumo | B.01.000.010146 | CPOS/CDHU | Servente | Mão de Obra |  | H | 6 | 0 | 22.71 | 136.26
|  |  |  | MO sem LS => | 191.54 | LS => | 0 | MO com LS => | 191.54
|  |  |  | Valor do BDI => | 0 |  |  | Valor com BDI => | 191.54
56 | Código | Banco | Descrição | Tipo |  | Und | Quant. | Porcent. | Valor Unit | Total
Composição | 100890 | SINAPI | ESTACA METÁLICA PARA FUNDAÇÃO, UTILIZANDO PERFIL LAMINADO HP310X79 (EXCLUSIVE MOBILIZAÇÃO E DESMOBILIZAÇÃO). AF_01/2020 | Estacas Metálicas |  | KG | 1 |  | 12.1 | 12.1
Composição Auxiliar | 88316 | SINAPI | SERVENTE COM ENCARGOS COMPLEMENTARES | Livro SINAPI: Cálculos e Parâmetros |  | H | 0.0062 | 0 | 32.82 | 0.20348
Composição Auxiliar | 88317 | SINAPI | SOLDADOR COM ENCARGOS COMPLEMENTARES | Livro SINAPI: Cálculos e Parâmetros |  | H | 0.0031 | 0 | 50.53 | 0.15664
Composição Auxiliar | 89218 | SINAPI | BATE-ESTACAS POR GRAVIDADE, POTÊNCIA DE 160 HP, PESO DO MARTELO ATÉ 3 TONELADAS - CHI DIURNO. AF_11/2014 | Custos Horários Produtivo e Improdutivo dos Equipamentos |  | CHI | 0.0023 | 0 | 121.51 | 0.27947
Composição Auxiliar | 89843 | SINAPI | BATE-ESTACAS POR GRAVIDADE, POTÊNCIA DE 160 HP, PESO DO MARTELO ATÉ 3 TONELADAS - CHP DIURNO. AF_11/2014 | Custos Horários Produtivo e Improdutivo dos Equipamentos |  | CHP | 0.0008 | 0 | 259.33 | 0.20746
Composição Auxiliar | 90776 | SINAPI | ENCARREGADO GERAL COM ENCARGOS COMPLEMENTARES | Livro SINAPI: Cálculos e Parâmetros |  | H | 0.0005 | 0 | 60.36 | 0.03018
Composição Auxiliar | 90778 | SINAPI | ENGENHEIRO CIVIL DE OBRA PLENO COM ENCARGOS COMPLEMENTARES | Livro SINAPI: Cálculos e Parâmetros |  | H | 0.0002 | 0 | 166.37 | 0.033274
Insumo | 00010997 | SINAPI | ELETRODO REVESTIDO AWS - E7018, DIAMETRO IGUAL A 4,00 MM | Material |  | KG | 0.0012 | 0 | 41.01 | 0.049212
Insumo | 00043082 | SINAPI | PERFIL "I" OU "W" EM ACO LAMINADO, QUAISQUER DIMENSOES | Material |  | KG | 1.114 | 0 | 10 | 11.14
|  |  |  | MO sem LS => | 0.52 | LS => | 0 | MO com LS => | 0.52
|  |  |  | Valor do BDI => | 0 |  |  | Valor com BDI => | 12.1
57 | Código | Banco | Descrição | Tipo |  | Und | Quant. | Porcent. | Valor Unit | Total
Composição | 02.02.118 | FDE | ESTACA RAIZ DN 400MM PERFURAÇAO EM SOLO | Fundacao profunda |  | M | 1 |  | 626.25 | 626.25
Insumo | 1.01.46 | FDE | SERVENTE | Mão de Obra |  | H | 0.4 | 0 | 22.8882 | 9.1553
Insumo | 2.02.76 | FDE | EXECUÇÃO DE ESTACA RAIZ DN=400MM PERFURAÇÃO EM SOLO | Material |  | M | 1 | 0 | 456.24 | 456.24
Insumo | 2.05.03 | FDE | AREIA | Material |  | m³ | 0.2734 | 0 | 176.64 | 48.2934
Insumo | 2.05.08 | FDE | CIMENTO | Material |  | KG | 168 | 0 | 0.67 | 112.56
|  |  |  | MO sem LS => | 9.16 | LS => | 0 | MO com LS => | 9.16
|  |  |  | Valor do BDI => | 0 |  |  | Valor com BDI => | 626.25
58 | Código | Banco | Descrição | Tipo |  | Und | Quant. | Porcent. | Valor Unit | Total
Composição | 03.03.085 | FDE | LAJE PRE-FABRICADA PRE-LAJE TRELICADA UNIDIR C/ EPS PLT20-100KGF/M2 | Concreto |  | m² | 1 |  | 302.24 | 302.24
Insumo | 1.01.11 | FDE | CARPINTEIRO | Mão de Obra |  | H | 0.29 | 0 | 28.4826 | 8.26
Insumo | 1.01.12 | FDE | AJUDANTE DE CARPINTEIRO | Mão de Obra |  | H | 0.29 | 0 | 22.7994 | 6.6118
Insumo | 1.01.39 | FDE | PEDREIRO | Mão de Obra |  | H | 0.57 | 0 | 28.0608 | 15.9947
Insumo | 1.01.46 | FDE | SERVENTE | Mão de Obra |  | H | 1.23 | 0 | 22.8882 | 28.1525
Insumo | 2.05.36 | FDE | CONCRETO DOSADO (CONDICAO A) FCK 25 MPA | Material |  | m³ | 0.0742 | 0 | 499.18 | 37.0392
Insumo | 2.10.11 | FDE | PONTALETE DE MADEIRA 7.5X7.5CM G1-C2 | Material |  | M | 1.15 | 0 | 10.34 | 11.891
Insumo | 2.10.13 | FDE | SARRAFO BRUTO 10X2,5CM G1-C2 | Material |  | M | 0.67 | 0 | 4.81 | 3.2227
Insumo | 2.10.20 | FDE | TABUA 30X2.5CM G1-C2 | Material |  | m² | 0.201 | 0 | 55.09 | 11.0731
Insumo | 2.21.54 | FDE | PRE-LAJE TREL UNIDIR C/EPS PLT20-100KGF/M2 | Material |  | m² | 1 | 0 | 150.53 | 150.53
Insumo | 2.67.60 | FDE | PREGO | Material |  | KG | 0.03 | 0 | 10.44 | 0.3132
Insumo | 8.03.29 | FDE | CAMINHAO GUINDASTE SOBRE PNEUS CAPAC.CARGA DE 60 TON | Equipamento |  | H | 0.0667 | 0 | 437.11 | 29.1552
|  |  |  | MO sem LS => | 59.01 | LS => | 0 | MO com LS => | 59.01
|  |  |  | Valor do BDI => | 0 |  |  | Valor com BDI => | 302.24
60 | Código | Banco | Descrição | Tipo |  | Und | Quant. | Porcent. | Valor Unit | Total
Composição | 11.16.060 | CPOS/CDHU | Lançamento e adensamento de concreto ou massa em estrutura | 11.16 |  | m³ | 1 |  | 132.3 | 132.3
Insumo | B.01.000.010139 | CPOS/CDHU | Pedreiro | Mão de Obra |  | H | 1.5 | 0 | 27.64 | 41.46
Insumo | B.01.000.010146 | CPOS/CDHU | Servente | Mão de Obra |  | H | 4 | 0 | 22.71 | 90.84
|  |  |  | MO sem LS => | 132.3 | LS => | 0 | MO com LS => | 132.3
|  |  |  | Valor do BDI => | 0 |  |  | Valor com BDI => | 132.3
61 | Código | Banco | Descrição | Tipo |  | Und | Quant. | Porcent. | Valor Unit | Total
Composição | 103653 | SINAPI | GEOTÊXTIL NÃO TECIDO 100% POLIÉSTER, RESISTÊNCIA A TRAÇÃO DE 31 KN/M (RT-31), INSTALADO EM DRENO - FORNECIMENTO E INSTALAÇÃO. AF_07/2021 | Drenos |  | m² | 1 |  | 40.09 | 40.09
Composição Auxiliar | 88309 | SINAPI | PEDREIRO COM ENCARGOS COMPLEMENTARES | Livro SINAPI: Cálculos e Parâmetros |  | H | 0.0049 | 0 | 42.06 | 0.20609
Composição Auxiliar | 88316 | SINAPI | SERVENTE COM ENCARGOS COMPLEMENTARES | Livro SINAPI: Cálculos e Parâmetros |  | H | 0.0148 | 0 | 32.82 | 0.48574
Insumo | 00004018 | SINAPI | GEOTEXTIL NAO TECIDO AGULHADO DE FILAMENTOS CONTINUOS 100% POLIESTER, RESITENCIA A TRACAO = 31 KN/M | Material |  | m² | 1.2105 | 0 | 32.55 | 39.4018
|  |  |  | MO sem LS => | 0.49 | LS => | 0 | MO com LS => | 0.49
|  |  |  | Valor do BDI => | 0 |  |  | Valor com BDI => | 40.09
62 | Código | Banco | Descrição | Tipo |  | Und | Quant. | Porcent. | Valor Unit | Total
Composição | 102718 | SINAPI | ENCHIMENTO DE AREIA PARA DRENO, LANÇAMENTO MANUAL. AF_07/2021 | Drenos |  | m³ | 1 |  | 169.16 | 169.16
Composição Auxiliar | 88309 | SINAPI | PEDREIRO COM ENCARGOS COMPLEMENTARES | Livro SINAPI: Cálculos e Parâmetros |  | H | 0.3711 | 0 | 42.06 | 15.6085
Composição Auxiliar | 88316 | SINAPI | SERVENTE COM ENCARGOS COMPLEMENTARES | Livro SINAPI: Cálculos e Parâmetros |  | H | 1.1134 | 0 | 32.82 | 36.5418
Insumo | 00000367 | SINAPI | AREIA GROSSA - POSTO JAZIDA/FORNECEDOR (RETIRADO NA JAZIDA, SEM TRANSPORTE) | Material |  | m³ | 1.1 | 0 | 106.37 | 117.007
|  |  |  | MO sem LS => | 36.99 | LS => | 0 | MO com LS => | 36.99
|  |  |  | Valor do BDI => | 0 |  |  | Valor com BDI => | 169.16
64 | Código | Banco | Descrição | Tipo |  | Und | Quant. | Porcent. | Valor Unit | Total
Composição | 95108 | SINAPI | EXECUÇÃO DE PROTEÇÃO DA CABEÇA DO TIRANTE COM USO DE FÔRMAS METÁLICAS, 50 UTILIZAÇÕES, E CONCRETO FCK =15 MPA. AF_11/2023 | Execução de Tirantes |  | UN | 1 |  | 52.09 | 52.09
Composição Auxiliar | 88309 | SINAPI | PEDREIRO COM ENCARGOS COMPLEMENTARES | Livro SINAPI: Cálculos e Parâmetros |  | H | 0.5069 | 0 | 42.06 | 21.3202
Composição Auxiliar | 88316 | SINAPI | SERVENTE COM ENCARGOS COMPLEMENTARES | Livro SINAPI: Cálculos e Parâmetros |  | H | 0.5069 | 0 | 32.82 | 16.6365
Composição Auxiliar | 88317 | SINAPI | SOLDADOR COM ENCARGOS COMPLEMENTARES | Livro SINAPI: Cálculos e Parâmetros |  | H | 0.0194 | 0 | 50.53 | 0.98028
Composição Auxiliar | 92716 | SINAPI | APARELHO PARA CORTE E SOLDA OXI-ACETILENO SOBRE RODAS, INCLUSIVE CILINDROS E MAÇARICOS - CHP DIURNO. AF_05/2023 | Custos Horários Produtivo e Improdutivo dos Equipamentos |  | CHP | 0.0087 | 0 | 115.52 | 1.005
Composição Auxiliar | 94963 | SINAPI | CONCRETO FCK = 15MPA, TRAÇO 1:3,4:3,5 (EM MASSA SECA DE CIMENTO/ AREIA MÉDIA/ BRITA 1) - PREPARO MECÂNICO COM BETONEIRA 400 L. AF_05/2021 | Produção de Concreto |  | m³ | 0.0152 | 0 | 489.57 | 7.4415
Composição Auxiliar | 98746 | SINAPI | SOLDA DE TOPO EM CHAPA/PERFIL/TUBO DE AÇO CHANFRADO, ESPESSURA=1/4''. AF_06/2018 | Solda de Topo em Elementos de Aço |  | M | 0.0205 | 0 | 104.19 | 2.1359
Insumo | 00001330 | SINAPI | CHAPA DE ACO GROSSA, ASTM A36, E = 1/4" (6,35 MM) 49,79 KG/M2 | Material |  | KG | 0.2041 | 0 | 8.03 | 1.6389
Insumo | 00039397 | SINAPI | DESMOLDANTE PARA FORMAS METALICAS A BASE DE OLEO VEGETAL | Material |  | L | 0.0068 | 0 | 16.1 | 0.10948
Insumo | 00043130 | SINAPI | ARAME GALVANIZADO 12 BWG, D = 2,76 MM (0,048 KG/M) OU 14 BWG, D = 2,11 MM (0,026 KG/M) | Material |  | KG | 0.0369 | 0 | 22.25 | 0.82103
|  |  |  | MO sem LS => | 30.95 | LS => | 0 | MO com LS => | 30.95
|  |  |  | Valor do BDI => | 0 |  |  | Valor com BDI => | 52.09
65 | Código | Banco | Descrição | Tipo |  | Und | Quant. | Porcent. | Valor Unit | Total
Composição | 104283 | SINAPI | ANCORAGEM ATIVA PARA CABO COM 4 CORDOALHAS DE DIÂMETRO NOMINAL DE 12,7 MM. AF_08/2022 | Concreto Protendido |  | UN | 1 |  | 104.45 | 104.45
Composição Auxiliar | 102827 | SINAPI | CONJUNTO MACACO E BOMBA HIDRÁULICA PARA PROTENSAO DE CORDOALHAS, ESFORÇO MAXIMO DE 115 TONELADAS - CHP DIURNO. AF_05/2023 | Custos Horários Produtivo e Improdutivo dos Equipamentos |  | CHP | 0.1044 | 0 | 8.17 | 0.85295
Composição Auxiliar | 102828 | SINAPI | CONJUNTO MACACO E BOMBA HIDRÁULICA PARA PROTENSAO DE CORDOALHAS, ESFORÇO MAXIMO DE 115 TONELADAS - CHI DIURNO. AF_05/2023 | Custos Horários Produtivo e Improdutivo dos Equipamentos |  | CHI | 0.377 | 0 | 0 | 0
Composição Auxiliar | 88238 | SINAPI | AJUDANTE DE ARMADOR COM ENCARGOS COMPLEMENTARES | Livro SINAPI: Cálculos e Parâmetros |  | H | 1.053 | 0 | 33.79 | 35.5809
Composição Auxiliar | 88245 | SINAPI | ARMADOR COM ENCARGOS COMPLEMENTARES | Livro SINAPI: Cálculos e Parâmetros |  | H | 1.3854 | 0 | 40.86 | 56.6074
Composição Auxiliar | 95139 | SINAPI | TALHA MANUAL DE CORRENTE, CAPACIDADE DE 2 TON. COM ELEVAÇÃO DE 3 M - CHP DIURNO. AF_07/2016 | Custos Horários Produtivo e Improdutivo dos Equipamentos |  | CHP | 0.2182 | 0 | 0.09 | 0.019638
Insumo | 00000034 | SINAPI | ACO CA-50, 10,0 MM, VERGALHAO | Material |  | KG | 1.3574 | 0 | 8.29 | 11.2528
Insumo | 00043132 | SINAPI | ARAME RECOZIDO 16 BWG, D = 1,65 MM (0,016 KG/M) OU 18 BWG, D = 1,25 MM (0,01 KG/M) | Material |  | KG | 0.006 | 0 | 22.25 | 0.1335
Insumo | 00044842 | SINAPI | CUNHA DE ACO BIPARTIDA PARA FIXACAO DE CORDOALHA ENGRAXADA E PLASTIFICADA DE DIAMETRO NOMINAL 12,7 MM | Material |  | UN | 4 | 0 | 0 | 0
Insumo | 00044854 | SINAPI | PLACA DE ANCORAGEM ATIVA PARA CABOS COM ATE 4 CORDOALHAS DE DIAMETRO NOMINAL 12,7 MM | Material |  | UN | 1 | 0 | 0 | 0
Insumo | 00044864 | SINAPI | BLOCO DE ANCORAGEM ATIVA PARA CABOS COM ATE 4 CORDOALHAS DE DIAMETRO NOMINAL 12,7 MM | Material |  | UN | 1 | 0 | 0 | 0
Insumo | 00044874 | SINAPI | TROMBETA OU FUNIL, DE ANCORAGEM ATIVA PARA CABOS COM ATE 4 CORDOALHAS DE DIAMETRO NOMINAL 12,7 MM | Material |  | UN | 1 | 0 | 0 | 0
|  |  |  | MO sem LS => | 67.29 | LS => | 0 | MO com LS => | 67.29
|  |  |  | Valor do BDI => | 0 |  |  | Valor com BDI => | 104.45
66 | Código | Banco | Descrição | Tipo |  | Und | Quant. | Porcent. | Valor Unit | Total
Composição | 20.093.0001-A | EMOP | CIMENTO PORTLAND CP-II-32,INCLUSIVE TRANSPORTE.FORNECIMENTO | 20 |  | KG | 1 |  | 0.65 | 0.65
Insumo | 00149 | EMOP | CIMENTO PORTLAND COMPOSTO CP II-32, EM S ACO DE 50KG, CONFORME ABNT NBR 16697 | Material |  | KG | 1 | 0 | 0.65 | 0.65
|  |  |  | MO sem LS => | 0 | LS => | 0 | MO com LS => | 0
|  |  |  | Valor do BDI => | 0 |  |  | Valor com BDI => | 0.65
67 | Código | Banco | Descrição | Tipo |  | Und | Quant. | Porcent. | Valor Unit | Total
Composição | 15.05.520 | CPOS/CDHU | Placas, vigas e pilares em concreto armado pré-moldado - fck= 35 MPa | 15.05 |  | m³ | 1 |  | 3153.52 | 3153.52
Insumo | B.01.000.010111 | CPOS/CDHU | Carpinteiro | Mão de Obra |  | H | 1.74 | 0 | 27.64 | 48.0936
Insumo | B.01.000.010121 | CPOS/CDHU | Ferreiro/armador | Mão de Obra |  | H | 7.944 | 0 | 27.64 | 219.5722
Insumo | B.01.000.010122 | CPOS/CDHU | Ajudante de ferreiro | Mão de Obra |  | H | 6.358 | 0 | 22.71 | 144.3902
Insumo | B.01.000.010139 | CPOS/CDHU | Pedreiro | Mão de Obra |  | H | 6.76 | 0 | 27.64 | 186.8464
Insumo | B.01.000.010146 | CPOS/CDHU | Servente | Mão de Obra |  | H | 8.59 | 0 | 22.71 | 195.0789
Insumo | B.01.000.020112 | CPOS/CDHU | Coordenador de projetos | Mão de Obra |  | H | 0.03 | 0 | 378.43 | 11.3529
Insumo | B.01.000.020115 | CPOS/CDHU | Engenheiro junior de civil | Mão de Obra |  | H | 0.1 | 0 | 133.06 | 13.306
Insumo | B.01.000.020118 | CPOS/CDHU | Engenheiro senior de civil | Mão de Obra |  | H | 0.06 | 0 | 223.07 | 13.3842
Insumo | B.01.000.020121 | CPOS/CDHU | Projetista pleno - nível técnico | Mão de Obra |  | H | 0.4 | 0 | 123.08 | 49.232
Insumo | B.01.000.020122 | CPOS/CDHU | Desenhista pleno/cadista | Mão de Obra |  | H | 0.7 | 0 | 56.99 | 39.893
Insumo | B.02.000.020508 | CPOS/CDHU | Cimento CPII-E-32 (sacos de 50 kg) | Material |  | KG | 12.13 | 0 | 0.67 | 8.1271
Insumo | B.04.000.020503 | CPOS/CDHU | Areia média lavada (a granel caçamba fechada) | Material |  | m³ | 0.0324 | 0 | 170.72 | 5.5313
Insumo | B.05.000.020518 | CPOS/CDHU | Pedra britada nº médios 1.2.3 e 4 (a granel) | Material |  | m³ | 0.052 | 0 | 156.23 | 8.124
Insumo | B.05.000.020522 | CPOS/CDHU | Pedrisco | Material |  | m³ | 0.01 | 0 | 178.9 | 1.789
Insumo | B.06.000.021525 | CPOS/CDHU | Aço CA-50-A $MD bitolas | Material |  | KG | 52 | 0 | 6.22 | 323.44
Insumo | B.06.000.021538 | CPOS/CDHU | Aço CA-60-B $MD bitolas | Material |  | KG | 5.5 | 0 | 6.81 | 37.455
Insumo | B.06.000.021560 | CPOS/CDHU | Tela soldada, diversas bitolas | Material |  | KG | 61.4 | 0 | 7.54 | 462.956
Insumo | C.04.000.020530 | CPOS/CDHU | Concreto usinado fck= 15 MPa, slump 5 ± 1cm | Material |  | m³ | 0.0833 | 0 | 448.27 | 37.3409
Insumo | C.04.000.020556 | CPOS/CDHU | Concreto usinado bombeado fck= 35 MPa, slump 8 ± 1cm, brita 1 e 2 | Material |  | m³ | 1.03 | 0 | 605.69 | 623.8607
Insumo | D.02.000.021009 | CPOS/CDHU | Pontalete de cedrinho de 75 mm x 75 mm - 3ª construção | Material |  | M | 2.16 | 0 | 22.76 | 49.1616
Insumo | D.02.000.021017 | CPOS/CDHU | Sarrafo de cedrinho 2,5 x 10 cm | Material |  | M | 2.35 | 0 | 7.82 | 18.377
Insumo | D.02.000.021021 | CPOS/CDHU | Tábua cedrinho 25 mm x 300 mm de 3ª | Material |  | m² | 0.52 | 0 | 110.72 | 57.5744
Insumo | D.03.000.021032 | CPOS/CDHU | Chapa compensada cola PVA resinada de 12mm (2,20 x 1,10)m | Material |  | m² | 0.46 | 0 | 28.48 | 13.1008
Insumo | E.02.000.026760 | CPOS/CDHU | Prego diversas bitolas (referência 18 x 27) | Material |  | KG | 0.81 | 0 | 9.9 | 8.019
Insumo | E.02.000.027010 | CPOS/CDHU | Arame recozido nº 18 BWG | Material |  | KG | 1.355 | 0 | 12.66 | 17.1543
Insumo | E.05.000.026662 | CPOS/CDHU | Chapa de aço ASTM A-36 de 1/4´ | Material |  | KG | 8.4 | 0 | 9.24 | 77.616
Insumo | E.05.000.026702 | CPOS/CDHU | Insert maciço com furo inferior para ancoragem, carga de trabalho 3.000 kg; ref. TS24 da Trejor ou equivalente | Material |  | UN | 1 | 0 | 27.27 | 27.27
Insumo | E.05.000.026703 | CPOS/CDHU | Içador, carga de trabalho 3.000 kg; ref. TI-24 fabricação Trejor ou equivalente | Material |  | UN | 0.0025 | 0 | 1034.74 | 2.5869
Insumo | E.05.000.026707 | CPOS/CDHU | Posicionador, carga de trabalho 3.000 kg, ref. TP24 fabricação Trejor ou equivalente | Material |  | UN | 0.0025 | 0 | 55.98 | 0.13995
Insumo | F.12.000.028008 | CPOS/CDHU | Desmoldante para formas | Material |  | L | 2.99 | 0 | 13.82 | 41.3218
Insumo | S.01.000.080125 | CPOS/CDHU | Betoneira reversível com carregador, capacidade de 320 litros, acionamento do motor combustão interna (diesel e gasolina) ou motor elétrico Alfa 320 | Material |  | H | 0.12 | 0 | 31.27 | 3.7524
Insumo | S.01.000.080258 | CPOS/CDHU | Caminhão carroceria em madeira, capacidade até 8 toneladas | Material |  | H | 0.49 | 0 | 221.82 | 108.6918
Insumo | S.01.000.080266 | CPOS/CDHU | Pá-carregadeira retroescavadeira / carregadeira, capacidade de 0,77m³ - COND. D | Material |  | H | 0.0012 | 0 | 158.01 | 0.18961
Insumo | S.01.000.080308 | CPOS/CDHU | Caminhão basculante caçamba minério, capacidade de 8,0m³ - COND.D | Material |  | H | 0.019 | 0 | 259.57 | 4.9318
Insumo | S.01.000.080351 | CPOS/CDHU | Guindauto MUNCK M-640/18 com lança telescópica capacidade 3750 kg | Material |  | H | 0.8 | 0 | 254.28 | 203.424
Insumo | S.03.000.080328 | CPOS/CDHU | Guindaste hidráulico autopropelido, com lança telescópica, para espaços limitados, tração 4x4, capacidade acima de 30 ton, potência 97 KW | Material |  | H | 0.4 | 0 | 226.08 | 90.432
|  |  |  | MO sem LS => | 921.14 | LS => | 0 | MO com LS => | 921.14
|  |  |  | Valor do BDI => | 0 |  |  | Valor com BDI => | 3153.52
68 | Código | Banco | Descrição | Tipo |  | Und | Quant. | Porcent. | Valor Unit | Total
Composição | 11.043.0022-0 | EMOP | TIRANTE PROTENDIDO PARA ANCORAGEM EM SOLO,CONSTITUIDO POR 8 FIOS DE ACO DURO DE 8MM.O CUSTO INCLUI APENAS O FORNECIMENTO E A CONFECCAO DO CABO PARA TRECHO DE ANCORAGEM 60%-PERDAS,MAT.DIVERSOS(28%),USINAGEM,TRAT.,ASSIST.TEC.(25%) 28,75%-DF.E EPI (3%),USINAGEM,TRAT.,ASSISTENCIA TECNICA(25%) 53%-MAT.DIVERSOS(2%),PERF.DO TUBO,FABRICACAO MANCHETES (50%) | 11 |  | M | 1 |  | 186.14 | 186.14
Insumo | 01382 | EMOP | CORDOALHA DE 8,0MM, CP-190 RB, CONFORME ABNT NBR 7483 | Material |  | KG | 3.2 | 60 | 9.78 | 50.0736
Insumo | 01998 | EMOP | MAO-DE-OBRA DE ARMADOR DE CONCRETO ARMAD O, INCLUSIVE ENCARGOS SOCIAIS | Mão de Obra |  | H | 3.2 | 28.75 | 30.79 | 126.8548
Insumo | 02614 | EMOP | TUBO DE PVC RIGIDO SOLDAVEL, PONTA/BOLSA , PARA ESGOTO, EM BARRAS DE 6,00M, DE 04 0MM | Material |  | UN | 0.17 | 53 | 35.43 | 9.2153
|  |  |  | MO sem LS => | 126.85 | LS => | 0 | MO com LS => | 126.85
|  |  |  | Valor do BDI => | 0 |  |  | Valor com BDI => | 186.14
69 | Código | Banco | Descrição | Tipo |  | Und | Quant. | Porcent. | Valor Unit | Total
Composição | 021006 | SBC | ENGASTE TRILHOS TR 37 A TIRANTES ACO 1""-CONCR.1:2:3(0,16m3/un) | CONTENCOES |  | UN | 1 |  | 155.9 | 155.9
Insumo | 000050 | SBC | CIMENTO PORTLAND CP III 32RS NBR 11578 (quilo) | Material |  | KG | 57.92 | 0 | 0.71 | 41.1232
Insumo | 000100 | SBC | AREIA GROSSA LAVADA | Material |  | m³ | 0.105 | 0 | 106.37 | 11.1689
Insumo | 008766 | SBC | PEDRA BRITADA #1 | Material |  | m³ | 0.125 | 0 | 127.33 | 15.9162
Insumo | 099050 | SBC | PEDREIRO | Mão de Obra |  | H | 0.851 | 0 | 28.35 | 24.1258
Insumo | 099900 | SBC | SERVENTE | Mão de Obra |  | H | 3.104 | 0 | 20.48 | 63.5699
|  |  |  | MO sem LS => | 87.7 | LS => | 0 | MO com LS => | 87.7
|  |  |  | Valor do BDI => | 0 |  |  | Valor com BDI => | 155.9
70 | Código | Banco | Descrição | Tipo |  | Und | Quant. | Porcent. | Valor Unit | Total
Composição | 13.01.320 | CPOS/CDHU | Laje pré-fabricada unidirecional em viga treliçada/lajota em EPS LT 16 (12 + 4), com capa de concreto de 25 MPa | 13.01 |  | m² | 1 |  | 204.2 | 204.2
Insumo | B.01.000.010111 | CPOS/CDHU | Carpinteiro | Mão de Obra |  | H | 0.22 | 0 | 27.64 | 6.0808
Insumo | B.01.000.010112 | CPOS/CDHU | Ajudante de carpinteiro | Mão de Obra |  | H | 0.22 | 0 | 22.71 | 4.9962
Insumo | B.01.000.010139 | CPOS/CDHU | Pedreiro | Mão de Obra |  | H | 0.4 | 0 | 27.64 | 11.056
Insumo | B.01.000.010146 | CPOS/CDHU | Servente | Mão de Obra |  | H | 0.8 | 0 | 22.71 | 18.168
Insumo | C.04.000.020536 | CPOS/CDHU | Concreto usinado fck= 25 MPa, slump 5 ± 1cm, slump 1 e 2 | Material |  | m³ | 0.055 | 0 | 492.34 | 27.0787
Insumo | C.06.000.022012 | CPOS/CDHU | Laje pré-fabricada unidirecional em viga treliçada/lajota em EPS LT 16 (12 + 4) - SC = 300kgf/m² | Material |  | m² | 1 | 0 | 87.92 | 87.92
Insumo | D.02.000.021009 | CPOS/CDHU | Pontalete de cedrinho de 75 mm x 75 mm - 3ª construção | Material |  | M | 1.01 | 0 | 22.76 | 22.9876
Insumo | D.02.000.021017 | CPOS/CDHU | Sarrafo de cedrinho 2,5 x 10 cm | Material |  | M | 0.74 | 0 | 7.82 | 5.7868
Insumo | D.02.000.021021 | CPOS/CDHU | Tábua cedrinho 25 mm x 300 mm de 3ª | Material |  | m² | 0.18 | 0 | 110.72 | 19.9296
Insumo | E.02.000.026760 | CPOS/CDHU | Prego diversas bitolas (referência 18 x 27) | Material |  | KG | 0.02 | 0 | 9.9 | 0.198
|  |  |  | MO sem LS => | 40.31 | LS => | 0 | MO com LS => | 40.31
|  |  |  | Valor do BDI => | 0 |  |  | Valor com BDI => | 204.2
71 | Código | Banco | Descrição | Tipo |  | Und | Quant. | Porcent. | Valor Unit | Total
Composição | 09.02.140 | CPOS/CDHU | Forma plana em compensado para estrutura aparente com cimbramento tubular metálico | 9.02 |  | m² | 1 |  | 192.39 | 192.39
Insumo | A.11.000.020364 | CPOS/CDHU | Locação de escoramento tubular metálico (pontual ou em quadros) | Material |  | KGMES | 20.593 | 0 | 1.48 | 30.4776
Insumo | B.01.000.010112 | CPOS/CDHU | Ajudante de carpinteiro | Mão de Obra |  | H | 1.4 | 0 | 22.71 | 31.794
Insumo | B.01.000.010111 | CPOS/CDHU | Carpinteiro | Mão de Obra |  | H | 1.4 | 0 | 27.64 | 38.696
Insumo | B.01.000.010146 | CPOS/CDHU | Servente | Mão de Obra |  | H | 0.3 | 0 | 22.71 | 6.813
Insumo | D.02.000.021017 | CPOS/CDHU | Sarrafo de cedrinho 2,5 x 10 cm | Material |  | M | 1.53 | 0 | 7.82 | 11.9646
Insumo | D.02.000.021021 | CPOS/CDHU | Tábua cedrinho 25 mm x 300 mm de 3ª | Material |  | m² | 0.48 | 0 | 110.72 | 53.1456
Insumo | D.03.000.021033 | CPOS/CDHU | Chapa compensada cola fenólica plastificada de 12mm (2,20 x 1,10)m | Material |  | m² | 0.43 | 0 | 39.27 | 16.8861
Insumo | E.02.000.026760 | CPOS/CDHU | Prego diversas bitolas (referência 18 x 27) | Material |  | KG | 0.25 | 0 | 9.9 | 2.475
Insumo | F.12.000.028008 | CPOS/CDHU | Desmoldante para formas | Material |  | L | 0.01 | 0 | 13.82 | 0.1382
|  |  |  | MO sem LS => | 77.3 | LS => | 0 | MO com LS => | 77.3
|  |  |  | Valor do BDI => | 0 |  |  | Valor com BDI => | 192.39
72 | Código | Banco | Descrição | Tipo |  | Und | Quant. | Porcent. | Valor Unit | Total
Composição | 11.20.090 | CPOS/CDHU | Selante endurecedor de concreto antipó | 11.2 |  | m² | 1 |  | 9.76 | 9.76
Insumo | B.01.000.010146 | CPOS/CDHU | Servente | Mão de Obra |  | H | 0.25 | 0 | 22.71 | 5.6775
Insumo | F.12.000.024026 | CPOS/CDHU | Selante endurecedor à base de polímeros siliconados, ref. Otto baugart, Masterkure HD 200WB da Basf ou equivalente | Material |  | L | 0.3 | 0 | 13.6 | 4.08
|  |  |  | MO sem LS => | 5.68 | LS => | 0 | MO com LS => | 5.68
|  |  |  | Valor do BDI => | 0 |  |  | Valor com BDI => | 9.76
73 | Código | Banco | Descrição | Tipo |  | Und | Quant. | Porcent. | Valor Unit | Total
Composição | 92759 | SINAPI | ARMAÇÃO DE PILAR OU VIGA DE ESTRUTURA CONVENCIONAL DE CONCRETO ARMADO UTILIZANDO AÇO CA-60 DE 5,0 MM - MONTAGEM. AF_06/2022 | Armação para Estruturas de Concreto Armado |  | KG | 1 |  | 16.86 | 16.86
Composição Auxiliar | 88238 | SINAPI | AJUDANTE DE ARMADOR COM ENCARGOS COMPLEMENTARES | Livro SINAPI: Cálculos e Parâmetros |  | H | 0.0175 | 0 | 33.79 | 0.59132
Composição Auxiliar | 88245 | SINAPI | ARMADOR COM ENCARGOS COMPLEMENTARES | Livro SINAPI: Cálculos e Parâmetros |  | H | 0.1069 | 0 | 40.86 | 4.3679
Composição Auxiliar | 92800 | SINAPI | CORTE E DOBRA DE AÇO CA-60, DIÂMETRO DE 5,0 MM. AF_06/2022 | Armação para Estruturas de Concreto Armado |  | KG | 1 | 0 | 11.08 | 11.08
Insumo | 00039017 | SINAPI | ESPACADOR / DISTANCIADOR CIRCULAR COM ENTRADA LATERAL, EM PLASTICO, PARA VERGALHAO *4,2 A 12,5* MM, COBRIMENTO 20 MM | Material |  | UN | 1.19 | 0 | 0.22 | 0.2618
Insumo | 00043132 | SINAPI | ARAME RECOZIDO 16 BWG, D = 1,65 MM (0,016 KG/M) OU 18 BWG, D = 1,25 MM (0,01 KG/M) | Material |  | KG | 0.025 | 0 | 22.25 | 0.55625
|  |  |  | MO sem LS => | 5.69 | LS => | 0 | MO com LS => | 5.69
|  |  |  | Valor do BDI => | 0 |  |  | Valor com BDI => | 16.86
74 | Código | Banco | Descrição | Tipo |  | Und | Quant. | Porcent. | Valor Unit | Total
Composição | 92776 | SINAPI | ARMAÇÃO DE PILAR OU VIGA DE UMA ESTRUTURA CONVENCIONAL DE CONCRETO ARMADO EM UMA EDIFICAÇÃO TÉRREA OU SOBRADO UTILIZANDO AÇO CA-50 DE 6,3 MM - MONTAGEM. AF_12/2015 | FUES - FUNDAÇÕES E ESTRUTURAS |  | KG | 1 |  | 19.99 | 19.99
Composição Auxiliar | 92792 | SINAPI | CORTE E DOBRA DE AÇO CA-50, DIÂMETRO DE 6,3 MM, UTILIZADO EM ESTRUTURAS DIVERSAS, EXCETO LAJES. AF_12/2015 | FUES - FUNDAÇÕES E ESTRUTURAS |  | KG | 1 | 0 | 11.27 | 11.27
Composição Auxiliar | 88238 | SINAPI | AJUDANTE DE ARMADOR COM ENCARGOS COMPLEMENTARES | Livro SINAPI: Cálculos e Parâmetros |  | H | 0.028 | 0 | 33.79 | 0.94612
Composição Auxiliar | 88245 | SINAPI | ARMADOR COM ENCARGOS COMPLEMENTARES | Livro SINAPI: Cálculos e Parâmetros |  | H | 0.1713 | 0 | 40.86 | 6.9993
Insumo | 00043132 | SINAPI | ARAME RECOZIDO 16 BWG, D = 1,65 MM (0,016 KG/M) OU 18 BWG, D = 1,25 MM (0,01 KG/M) | Material |  | KG | 0.025 | 0 | 22.25 | 0.55625
Insumo | 00039017 | SINAPI | ESPACADOR / DISTANCIADOR CIRCULAR COM ENTRADA LATERAL, EM PLASTICO, PARA VERGALHAO *4,2 A 12,5* MM, COBRIMENTO 20 MM | Material |  | UN | 0.97 | 0 | 0.22 | 0.2134
|  |  |  | MO sem LS => | 7.34 | LS => | 0 | MO com LS => | 7.34
|  |  |  | Valor do BDI => | 0 |  |  | Valor com BDI => | 19.99
75 | Código | Banco | Descrição | Tipo |  | Und | Quant. | Porcent. | Valor Unit | Total
Composição | 92777 | SINAPI | ARMAÇÃO DE PILAR OU VIGA DE UMA ESTRUTURA CONVENCIONAL DE CONCRETO ARMADO EM UMA EDIFICAÇÃO TÉRREA OU SOBRADO UTILIZANDO AÇO CA-50 DE 8,0 MM - MONTAGEM. AF_12/2015 | FUES - FUNDAÇÕES E ESTRUTURAS |  | KG | 1 |  | 17.43 | 17.43
Composição Auxiliar | 92793 | SINAPI | CORTE E DOBRA DE AÇO CA-50, DIÂMETRO DE 8,0 MM, UTILIZADO EM ESTRUTURAS DIVERSAS, EXCETO LAJES. AF_12/2015 | FUES - FUNDAÇÕES E ESTRUTURAS |  | KG | 1 | 0 | 10.78 | 10.78
Composição Auxiliar | 88238 | SINAPI | AJUDANTE DE ARMADOR COM ENCARGOS COMPLEMENTARES | Livro SINAPI: Cálculos e Parâmetros |  | H | 0.0209 | 0 | 33.79 | 0.70621
Composição Auxiliar | 88245 | SINAPI | ARMADOR COM ENCARGOS COMPLEMENTARES | Livro SINAPI: Cálculos e Parâmetros |  | H | 0.1278 | 0 | 40.86 | 5.2219
Insumo | 00043132 | SINAPI | ARAME RECOZIDO 16 BWG, D = 1,65 MM (0,016 KG/M) OU 18 BWG, D = 1,25 MM (0,01 KG/M) | Material |  | KG | 0.025 | 0 | 22.25 | 0.55625
Insumo | 00039017 | SINAPI | ESPACADOR / DISTANCIADOR CIRCULAR COM ENTRADA LATERAL, EM PLASTICO, PARA VERGALHAO *4,2 A 12,5* MM, COBRIMENTO 20 MM | Material |  | UN | 0.743 | 0 | 0.22 | 0.16346
|  |  |  | MO sem LS => | 5.17 | LS => | 0.01 | MO com LS => | 5.18
|  |  |  | Valor do BDI => | 0 |  |  | Valor com BDI => | 17.43
76 | Código | Banco | Descrição | Tipo |  | Und | Quant. | Porcent. | Valor Unit | Total
Composição | 92778 | SINAPI | ARMAÇÃO DE PILAR OU VIGA DE UMA ESTRUTURA CONVENCIONAL DE CONCRETO ARMADO EM UMA EDIFICAÇÃO TÉRREA OU SOBRADO UTILIZANDO AÇO CA-50 DE 10,0 MM - MONTAGEM. AF_12/2015 | FUES - FUNDAÇÕES E ESTRUTURAS |  | KG | 1 |  | 14.88 | 14.88
Composição Auxiliar | 92794 | SINAPI | CORTE E DOBRA DE AÇO CA-50, DIÂMETRO DE 10,0 MM, UTILIZADO EM ESTRUTURAS DIVERSAS, EXCETO LAJES. AF_12/2015 | FUES - FUNDAÇÕES E ESTRUTURAS |  | KG | 1 | 0 | 9.77 | 9.77
Composição Auxiliar | 88238 | SINAPI | AJUDANTE DE ARMADOR COM ENCARGOS COMPLEMENTARES | Livro SINAPI: Cálculos e Parâmetros |  | H | 0.0156 | 0 | 33.79 | 0.52712
Composição Auxiliar | 88245 | SINAPI | ARMADOR COM ENCARGOS COMPLEMENTARES | Livro SINAPI: Cálculos e Parâmetros |  | H | 0.0956 | 0 | 40.86 | 3.9062
Insumo | 00043132 | SINAPI | ARAME RECOZIDO 16 BWG, D = 1,65 MM (0,016 KG/M) OU 18 BWG, D = 1,25 MM (0,01 KG/M) | Material |  | KG | 0.025 | 0 | 22.25 | 0.55625
Insumo | 00039017 | SINAPI | ESPACADOR / DISTANCIADOR CIRCULAR COM ENTRADA LATERAL, EM PLASTICO, PARA VERGALHAO *4,2 A 12,5* MM, COBRIMENTO 20 MM | Material |  | UN | 0.543 | 0 | 0.22 | 0.11946
|  |  |  | MO sem LS => | 3.72 | LS => | 0 | MO com LS => | 3.72
|  |  |  | Valor do BDI => | 0 |  |  | Valor com BDI => | 14.88
77 | Código | Banco | Descrição | Tipo |  | Und | Quant. | Porcent. | Valor Unit | Total
Composição | 92779 | SINAPI | ARMAÇÃO DE PILAR OU VIGA DE UMA ESTRUTURA CONVENCIONAL DE CONCRETO ARMADO EM UMA EDIFICAÇÃO TÉRREA OU SOBRADO UTILIZANDO AÇO CA-50 DE 12,5 MM - MONTAGEM. AF_12/2015 | FUES - FUNDAÇÕES E ESTRUTURAS |  | KG | 1 |  | 12.16 | 12.16
Composição Auxiliar | 92795 | SINAPI | CORTE E DOBRA DE AÇO CA-50, DIÂMETRO DE 12,5 MM, UTILIZADO EM ESTRUTURAS DIVERSAS, EXCETO LAJES. AF_12/2015 | FUES - FUNDAÇÕES E ESTRUTURAS |  | KG | 1 | 0 | 8.29 | 8.29
Composição Auxiliar | 88238 | SINAPI | AJUDANTE DE ARMADOR COM ENCARGOS COMPLEMENTARES | Livro SINAPI: Cálculos e Parâmetros |  | H | 0.0114 | 0 | 33.79 | 0.38521
Composição Auxiliar | 88245 | SINAPI | ARMADOR COM ENCARGOS COMPLEMENTARES | Livro SINAPI: Cálculos e Parâmetros |  | H | 0.0698 | 0 | 40.86 | 2.852
Insumo | 00043132 | SINAPI | ARAME RECOZIDO 16 BWG, D = 1,65 MM (0,016 KG/M) OU 18 BWG, D = 1,25 MM (0,01 KG/M) | Material |  | KG | 0.025 | 0 | 22.25 | 0.55625
Insumo | 00039017 | SINAPI | ESPACADOR / DISTANCIADOR CIRCULAR COM ENTRADA LATERAL, EM PLASTICO, PARA VERGALHAO *4,2 A 12,5* MM, COBRIMENTO 20 MM | Material |  | UN | 0.367 | 0 | 0.22 | 0.08074
|  |  |  | MO sem LS => | 2.64 | LS => | 0 | MO com LS => | 2.64
|  |  |  | Valor do BDI => | 0 |  |  | Valor com BDI => | 12.16
78 | Código | Banco | Descrição | Tipo |  | Und | Quant. | Porcent. | Valor Unit | Total
Composição | 92780 | SINAPI | ARMAÇÃO DE PILAR OU VIGA DE UMA ESTRUTURA CONVENCIONAL DE CONCRETO ARMADO EM UMA EDIFICAÇÃO TÉRREA OU SOBRADO UTILIZANDO AÇO CA-50 DE 16,0 MM - MONTAGEM. AF_12/2015 | FUES - FUNDAÇÕES E ESTRUTURAS |  | KG | 1 |  | 10.92 | 10.92
Composição Auxiliar | 92796 | SINAPI | CORTE E DOBRA DE AÇO CA-50, DIÂMETRO DE 16,0 MM, UTILIZADO EM ESTRUTURAS DIVERSAS, EXCETO LAJES. AF_12/2015 | FUES - FUNDAÇÕES E ESTRUTURAS |  | KG | 1 | 0 | 8.12 | 8.12
Composição Auxiliar | 88238 | SINAPI | AJUDANTE DE ARMADOR COM ENCARGOS COMPLEMENTARES | Livro SINAPI: Cálculos e Parâmetros |  | H | 0.0077 | 0 | 33.79 | 0.26018
Composição Auxiliar | 88245 | SINAPI | ARMADOR COM ENCARGOS COMPLEMENTARES | Livro SINAPI: Cálculos e Parâmetros |  | H | 0.0473 | 0 | 40.86 | 1.9327
Insumo | 00043132 | SINAPI | ARAME RECOZIDO 16 BWG, D = 1,65 MM (0,016 KG/M) OU 18 BWG, D = 1,25 MM (0,01 KG/M) | Material |  | KG | 0.025 | 0 | 22.25 | 0.55625
Insumo | 00039017 | SINAPI | ESPACADOR / DISTANCIADOR CIRCULAR COM ENTRADA LATERAL, EM PLASTICO, PARA VERGALHAO *4,2 A 12,5* MM, COBRIMENTO 20 MM | Material |  | UN | 0.212 | 0 | 0.22 | 0.04664
|  |  |  | MO sem LS => | 1.74 | LS => | 0 | MO com LS => | 1.74
|  |  |  | Valor do BDI => | 0 |  |  | Valor com BDI => | 10.92
79 | Código | Banco | Descrição | Tipo |  | Und | Quant. | Porcent. | Valor Unit | Total
Composição | 040827 | SBC | TELA SOLDADA NERVURADA Q138 (10X10 4.2MM 2,2KG.M2) EM LAJE | ESTRUTURA |  | KG | 1 |  | 27.11 | 27.11
Insumo | 000400 | SBC | ARAME RECOZIDO ISGW #16 (0,032kg/m) (55 AMARRAS/pm3) | Material |  | KG | 0.015 | 0 | 28.92 | 0.4338
Insumo | 027926 | SBC | TELA ELETROSOLDADA NERVURADA Q-138 10x10cm 4,2mm(2,20kg/m2) | Material |  | m² | 0.5 | 0 | 21.54 | 10.77
Insumo | 062035 | SBC | ESPACADOR BELGO TIPO TRELICA - 6 cm x 6,00 m ARCELOR MITAL | Material |  | UN | 0.14 | 0 | 92.9 | 13.006
Insumo | 099300 | SBC | ARMADOR ou FERREIRO | Mão de Obra |  | H | 0.058 | 0 | 28.35 | 1.6443
Insumo | 099807 | SBC | AJUDANTE DE ARMADOR | Mão de Obra |  | H | 0.058 | 0 | 21.59 | 1.2522
|  |  |  | MO sem LS => | 2.89 | LS => | 0 | MO com LS => | 2.89
|  |  |  | Valor do BDI => | 0 |  |  | Valor com BDI => | 27.11
80 | Código | Banco | Descrição | Tipo |  | Und | Quant. | Porcent. | Valor Unit | Total
Composição | 92781 | SINAPI | ARMAÇÃO DE PILAR OU VIGA DE UMA ESTRUTURA CONVENCIONAL DE CONCRETO ARMADO EM UMA EDIFICAÇÃO TÉRREA OU SOBRADO UTILIZANDO AÇO CA-50 DE 20,0 MM - MONTAGEM. AF_12/2015 | FUES - FUNDAÇÕES E ESTRUTURAS |  | KG | 1 |  | 11.55 | 11.55
Composição Auxiliar | 92797 | SINAPI | CORTE E DOBRA DE AÇO CA-50, DIÂMETRO DE 20,0 MM, UTILIZADO EM ESTRUTURAS DIVERSAS, EXCETO LAJES. AF_12/2015 | FUES - FUNDAÇÕES E ESTRUTURAS |  | KG | 1 | 0 | 9.52 | 9.52
Composição Auxiliar | 88238 | SINAPI | AJUDANTE DE ARMADOR COM ENCARGOS COMPLEMENTARES | Livro SINAPI: Cálculos e Parâmetros |  | H | 0.0051 | 0 | 33.79 | 0.17233
Composição Auxiliar | 88245 | SINAPI | ARMADOR COM ENCARGOS COMPLEMENTARES | Livro SINAPI: Cálculos e Parâmetros |  | H | 0.0312 | 0 | 40.86 | 1.2748
Insumo | 00043132 | SINAPI | ARAME RECOZIDO 16 BWG, D = 1,65 MM (0,016 KG/M) OU 18 BWG, D = 1,25 MM (0,01 KG/M) | Material |  | KG | 0.025 | 0 | 22.25 | 0.55625
Insumo | 00039017 | SINAPI | ESPACADOR / DISTANCIADOR CIRCULAR COM ENTRADA LATERAL, EM PLASTICO, PARA VERGALHAO *4,2 A 12,5* MM, COBRIMENTO 20 MM | Material |  | UN | 0.113 | 0 | 0.22 | 0.02486
|  |  |  | MO sem LS => | 1.14 | LS => | 0 | MO com LS => | 1.14
|  |  |  | Valor do BDI => | 0 |  |  | Valor com BDI => | 11.55
81 | Código | Banco | Descrição | Tipo |  | Und | Quant. | Porcent. | Valor Unit | Total
Composição | 97089 | SINAPI | ARMAÇÃO PARA EXECUÇÃO DE RADIER, PISO DE CONCRETO OU LAJE SOBRE SOLO, COM USO DE TELA Q-113. AF_09/2021 | Radier, Piso de Concreto e Laje sobre Solo |  | KG | 1 |  | 13.67 | 13.67
Composição Auxiliar | 88238 | SINAPI | AJUDANTE DE ARMADOR COM ENCARGOS COMPLEMENTARES | Livro SINAPI: Cálculos e Parâmetros |  | H | 0.013 | 0 | 33.79 | 0.43927
Composição Auxiliar | 88245 | SINAPI | ARMADOR COM ENCARGOS COMPLEMENTARES | Livro SINAPI: Cálculos e Parâmetros |  | H | 0.036 | 0 | 40.86 | 1.471
Insumo | 00039507 | SINAPI | TELA DE ACO SOLDADA NERVURADA, CA-60, Q-113, (1,8 KG/M2), DIAMETRO DO FIO = 3,8 MM, LARGURA = 2,45 M, ESPACAMENTO DA MALHA = 10 X 10 CM | Material |  | m² | 0.678 | 0 | 12.63 | 8.5631
Insumo | 00042407 | SINAPI | TRELICA NERVURADA (ESPACADOR), ALTURA = 120,0 MM, DIAMETRO DOS BANZOS INFERIORES E SUPERIOR = 6,0 MM, DIAMETRO DA DIAGONAL = 4,2 MM | Material |  | M | 0.556 | 0 | 5.31 | 2.9524
Insumo | 00043132 | SINAPI | ARAME RECOZIDO 16 BWG, D = 1,65 MM (0,016 KG/M) OU 18 BWG, D = 1,25 MM (0,01 KG/M) | Material |  | KG | 0.011 | 0 | 22.25 | 0.24475
|  |  |  | MO sem LS => | 1.41 | LS => | 0 | MO com LS => | 1.41
|  |  |  | Valor do BDI => | 0 |  |  | Valor com BDI => | 13.67
82 | Código | Banco | Descrição | Tipo |  | Und | Quant. | Porcent. | Valor Unit | Total
Composição | 11.01.321 | CPOS/CDHU | Concreto usinado, fck = 35 MPa - para bombeamento | 11.01 |  | m³ | 1 |  | 623.86 | 623.86
Insumo | C.04.000.020556 | CPOS/CDHU | Concreto usinado bombeado fck= 35 MPa, slump 8 ± 1cm, brita 1 e 2 | Material |  | m³ | 1.03 | 0 | 605.69 | 623.8607
|  |  |  | MO sem LS => | 0 | LS => | 0 | MO com LS => | 0
|  |  |  | Valor do BDI => | 0 |  |  | Valor com BDI => | 623.86
95 | Código | Banco | Descrição | Tipo |  | Und | Quant. | Porcent. | Valor Unit | Total
Composição | 49.15.100 | CPOS/CDHU | Anel pré-moldado de concreto com diâmetro de 3,00 m | 49.15 |  | M | 1 |  | 2660.98 | 2660.98
Insumo | B.01.000.010139 | CPOS/CDHU | Pedreiro | Mão de Obra |  | H | 2.5 | 0 | 27.64 | 69.1
Insumo | B.01.000.010146 | CPOS/CDHU | Servente | Mão de Obra |  | H | 5 | 0 | 22.71 | 113.55
Insumo | B.02.000.020508 | CPOS/CDHU | Cimento CPII-E-32 (sacos de 50 kg) | Material |  | KG | 22.5486 | 0 | 0.67 | 15.1076
Insumo | B.04.000.020503 | CPOS/CDHU | Areia média lavada (a granel caçamba fechada) | Material |  | m³ | 0.0346 | 0 | 170.72 | 5.9069
Insumo | B.09.000.024069 | CPOS/CDHU | Aditivo hidrófugo de pega normal, ref. Vedacit / Otto Baumgart, Sika 1 / Sika | Material |  | KG | 0.902 | 0 | 5.99 | 5.403
Insumo | O.13.000.091172 | CPOS/CDHU | Anel pré-moldado em concreto, diâmetro externo de 3,00 m, h= 0,50 m | Material |  | UN | 2.05 | 0 | 1085.49 | 2225.2545
Insumo | S.01.000.080125 | CPOS/CDHU | Betoneira reversível com carregador, capacidade de 320 litros, acionamento do motor combustão interna (diesel e gasolina) ou motor elétrico Alfa 320 | Material |  | H | 0.0186 | 0 | 31.27 | 0.58162
Insumo | S.03.000.080328 | CPOS/CDHU | Guindaste hidráulico autopropelido, com lança telescópica, para espaços limitados, tração 4x4, capacidade acima de 30 ton, potência 97 KW | Material |  | H | 1 | 0 | 226.08 | 226.08
|  |  |  | MO sem LS => | 182.65 | LS => | 0 | MO com LS => | 182.65
|  |  |  | Valor do BDI => | 0 |  |  | Valor com BDI => | 2660.98
96 | Código | Banco | Descrição | Tipo |  | Und | Quant. | Porcent. | Valor Unit | Total
Composição | 32.15.030 | CPOS/CDHU | Impermeabilização em manta asfáltica com armadura, tipo III-B, espessura de 3 mm | 32.15 |  | m² | 1 |  | 88.78 | 88.78
Insumo | B.01.000.010139 | CPOS/CDHU | Pedreiro | Mão de Obra |  | H | 0.3 | 0 | 27.64 | 8.292
Insumo | B.01.000.010146 | CPOS/CDHU | Servente | Mão de Obra |  | H | 0.6 | 0 | 22.71 | 13.626
Insumo | F.03.000.024109 | CPOS/CDHU | Manta asfáltica com armadura filme de poliéster, tipo III-B, espessura de 3 mm, ref. Denvermanta III-B Denver Global, Torodin III-B Viapol, Premium Poliéster III-B Viapol ou equivalente | Material |  | m² | 1.15 | 0 | 50.74 | 58.351
Insumo | F.03.000.039005 | CPOS/CDHU | Pintura impermeabilizante com asfalto oxidado e solventes orgânicos, ref. Viabit/Viapol, Neutrol/Otto Baumgart/IGOL55 Sika, ou equivalente | Material |  | L | 0.4 | 0 | 21.28 | 8.512
|  |  |  | MO sem LS => | 21.92 | LS => | 0 | MO com LS => | 21.92
|  |  |  | Valor do BDI => | 0 |  |  | Valor com BDI => | 88.78
97 | Código | Banco | Descrição | Tipo |  | Und | Quant. | Porcent. | Valor Unit | Total
Composição | 24.03.100 | CPOS/CDHU | Alçapão/tampa em chapa de ferro com porta cadeado | 24.03 |  | m² | 1 |  | 1569.75 | 1569.75
Insumo | B.01.000.010139 | CPOS/CDHU | Pedreiro | Mão de Obra |  | H | 2 | 0 | 27.64 | 55.28
Insumo | B.01.000.010146 | CPOS/CDHU | Servente | Mão de Obra |  | H | 2 | 0 | 22.71 | 45.42
Insumo | H.04.000.031390 | CPOS/CDHU | Tampa para alçapão em chapa de aço galvanizada de 14, com porta cadeado | Material |  | UN | 1.73 | 0 | 849.16 | 1469.0468
|  |  |  | MO sem LS => | 100.7 | LS => | 0 | MO com LS => | 100.7
|  |  |  | Valor do BDI => | 0 |  |  | Valor com BDI => | 1569.75
98 | Código | Banco | Descrição | Tipo |  | Und | Quant. | Porcent. | Valor Unit | Total
Composição | 111701 | SBC | ESCADA MARINHEIRO PERFIL 1.1/2"" ACO+BARRA CHATA VERT/HORIZ. | ESQUADRIAS DE FERRO |  | M | 1 |  | 1249.95 | 1249.95
Insumo | 000050 | SBC | CIMENTO PORTLAND CP III 32RS NBR 11578 (quilo) | Material |  | KG | 1.2 | 0 | 0.71 | 0.852
Insumo | 000100 | SBC | AREIA GROSSA LAVADA | Material |  | m³ | 0.003 | 0 | 106.37 | 0.31911
Insumo | 047874 | SBC | ESCADA DE MARINHEIRO SEM GUARDA GORPO, L=40CM PERFIL 1.1/2" ACO+BARRA CHATA VERT/HORIZ. | Material |  | M | 1 | 0 | 1217 | 1217
Insumo | 099230 | SBC | SERRALHEIRO | Mão de Obra |  | H | 0.61 | 0 | 30.51 | 18.6111
Insumo | 099662 | SBC | AJUDANTE DE SERRALHEIRO | Mão de Obra |  | H | 0.61 | 0 | 21.59 | 13.1699
|  |  |  | MO sem LS => | 31.78 | LS => | 0 | MO com LS => | 31.78
|  |  |  | Valor do BDI => | 0 |  |  | Valor com BDI => | 1249.95
104 | Código | Banco | Descrição | Tipo |  | Und | Quant. | Porcent. | Valor Unit | Total
Composição | 9032 | ORSE | Base com brita graduada, exclusive pó de pedra e transporte da brita) | Base Estabilizada Granulometricamente |  | m³ | 1 |  | 165.37 | 165.37
Composição Auxiliar | 10549 | ORSE | Encargos Complementares - Servente | Provisórios |  | h | 0.0248 | 0 | 3.95 | 0.09796
Insumo | 54 | ORSE | Encarregado de turma - Fonte DNIT - Mês de ref.: 01/22 | Mão de Obra |  | h | 0.0082645 | 0 | 18.19 | 0.15033
Insumo | 2450 | ORSE | Caminhão basc. 15,0t/10,0m3 ( m. benz lk 1418 -170,0kw ou equivalente) | Equipamento |  | h | 0.029421 | 0 | 66.39 | 1.9533
Insumo | 2458 | ORSE | Caminhao tanque (pipa)10000 l (m. benz - 2423 K - 184,0 hp ou equivalente) | Equipamento |  | h | 0.0082645 | 0 | 77.84 | 0.64331
Insumo | 2466 | ORSE | Distribuidor de agregado de pneus autopropulsor -" ciber" , ss - 31, 400tph - spreader - 90 hp. | Equipamento |  | h | 0.0082645 | 0 | 168.85 | 1.3955
Insumo | 2488 | ORSE | Rolo pneu a. prop. 25 t (caterpillar - ps -360 - 145,0 hp ou equivalente) | Equipamento |  | h | 0.0082645 | 0 | 118.11 | 0.97612
Insumo | 4248 | ORSE | Rolo tandem vib. a. prop. 10,9 t (DYNAPAC CC-422C - 112 kW) | Equipamento |  | h | 0.0082645 | 0 | 158.16 | 1.3071
Insumo | 00004718/SINAPI | ORSE | Pedra britada n. 2 (19 a 38 mm) posto pedreira/fornecedor, sem frete | Material |  | m³ | 0.36 | 0 | 140.04 | 50.4144
Insumo | 00004720/SINAPI | ORSE | Pedra britada n. 0, ou pedrisco (4,8 a 9,5 mm) posto pedreira/fornecedor, semfrete | Material |  | m³ | 0.36 | 0 | 160.83 | 57.8988
Insumo | 00004721/SINAPI | ORSE | Pedra britada n. 1 (9,5 a 19 mm) posto pedreira/fornecedor, sem frete | Material |  | m³ | 0.36 | 0 | 139.3 | 50.148
Insumo | 00006111/SINAPI | ORSE | Servente de obras (horista) | Mão de Obra |  | h | 0.024793 | 0 | 15.59 | 0.38653
|  |  |  | MO sem LS => | 0.54 | LS => | 0 | MO com LS => | 0.54
|  |  |  | Valor do BDI => | 0 |  |  | Valor com BDI => | 165.37
108 | Código | Banco | Descrição | Tipo |  | Und | Quant. | Porcent. | Valor Unit | Total
Composição | 103340 | SINAPI | ALVENARIA DE VEDAÇÃO DE BLOCOS VAZADOS DE CONCRETO APARENTE DE 19X19X39 CM (ESPESSURA 19 CM) E ARGAMASSA DE ASSENTAMENTO COM PREPARO EM BETONEIRA. AF_12/2021 | Alvenaria de Vedação |  | m² | 1 |  | 160.96 | 160.96
Composição Auxiliar | 87292 | SINAPI | ARGAMASSA TRAÇO 1:2:8 (EM VOLUME DE CIMENTO, CAL E AREIA MÉDIA ÚMIDA) PARA EMBOÇO/MASSA ÚNICA/ASSENTAMENTO DE ALVENARIA DE VEDAÇÃO, PREPARO MECÂNICO COM BETONEIRA 400 L. AF_08/2019 | Argamassas |  | m³ | 0.0128 | 0 | 657.31 | 8.4136
Composição Auxiliar | 88309 | SINAPI | PEDREIRO COM ENCARGOS COMPLEMENTARES | Livro SINAPI: Cálculos e Parâmetros |  | H | 1.47 | 0 | 42.06 | 61.8282
Composição Auxiliar | 88316 | SINAPI | SERVENTE COM ENCARGOS COMPLEMENTARES | Livro SINAPI: Cálculos e Parâmetros |  | H | 0.735 | 0 | 32.82 | 24.1227
Insumo | 00034548 | SINAPI | TELA DE ACO SOLDADA GALVANIZADA/ZINCADA PARA ALVENARIA, FIO D = *1,20 A 1,70* MM, MALHA 15 X 15 MM, (C X L) *50 X 17,5* CM | Material |  | M | 0.42 | 0 | 5.34 | 2.2428
Insumo | 00034555 | SINAPI | BLOCO DE VEDACAO DE CONCRETO APARENTE 19 X 19 X 39 CM (CLASSE C - NBR 6136) | Material |  | UN | 13.6 | 0 | 4.68 | 63.648
Insumo | 00037395 | SINAPI | PINO DE ACO COM FURO, HASTE = 27 MM (ACAO DIRETA) | Material |  | CENTO | 0.01 | 0 | 70.87 | 0.7087
|  |  |  | MO sem LS => | 64.89 | LS => | 0 | MO com LS => | 64.89
|  |  |  | Valor do BDI => | 0 |  |  | Valor com BDI => | 160.96
112 | Código | Banco | Descrição | Tipo |  | Und | Quant. | Porcent. | Valor Unit | Total
Composição | 15.03.140 | CPOS/CDHU | Fornecimento e montagem de estrutura tubular em aço ASTM-A572 Grau 50, sem pintura | 15.03 |  | KG | 1 |  | 33.15 | 33.15
Insumo | E.04.000.037503 | CPOS/CDHU | Fornecimento e montagem de estrutura tubular em aço ASTM-A572 Grau 50, sem pintura | Material |  | KG | 1 | 0 | 33.15 | 33.15
|  |  |  | MO sem LS => | 0 | LS => | 0 | MO com LS => | 0
|  |  |  | Valor do BDI => | 0 |  |  | Valor com BDI => | 33.15
113 | Código | Banco | Descrição | Tipo |  | Und | Quant. | Porcent. | Valor Unit | Total
Composição | 103338 | SINAPI | ALVENARIA DE VEDAÇÃO DE BLOCOS VAZADOS DE CONCRETO APARENTE DE 14X19X39 CM (ESPESSURA 14 CM) E ARGAMASSA DE ASSENTAMENTO COM PREPARO EM BETONEIRA. AF_12/2021 | Alvenaria de Vedação |  | m² | 1 |  | 134.97 | 134.97
Composição Auxiliar | 87292 | SINAPI | ARGAMASSA TRAÇO 1:2:8 (EM VOLUME DE CIMENTO, CAL E AREIA MÉDIA ÚMIDA) PARA EMBOÇO/MASSA ÚNICA/ASSENTAMENTO DE ALVENARIA DE VEDAÇÃO, PREPARO MECÂNICO COM BETONEIRA 400 L. AF_08/2019 | Argamassas |  | m³ | 0.0102 | 0 | 657.31 | 6.7046
Composição Auxiliar | 88309 | SINAPI | PEDREIRO COM ENCARGOS COMPLEMENTARES | Livro SINAPI: Cálculos e Parâmetros |  | H | 1.3 | 0 | 42.06 | 54.678
Composição Auxiliar | 88316 | SINAPI | SERVENTE COM ENCARGOS COMPLEMENTARES | Livro SINAPI: Cálculos e Parâmetros |  | H | 0.65 | 0 | 32.82 | 21.333
Insumo | 00034547 | SINAPI | TELA DE ACO SOLDADA GALVANIZADA/ZINCADA PARA ALVENARIA, FIO D = *1,20 A 1,70* MM, MALHA 15 X 15 MM, (C X L) *50 X 12* CM | Material |  | M | 0.42 | 0 | 3.25 | 1.365
Insumo | 00037103 | SINAPI | BLOCO DE VEDACAO DE CONCRETO APARENTE 14 X 19 X 39 CM (CLASSE C - NBR 6136) | Material |  | UN | 13.6 | 0 | 3.69 | 50.184 | 0.019927
Insumo | 00037395 | SINAPI | PINO DE ACO COM FURO, HASTE = 27 MM (ACAO DIRETA) | Material |  | CENTO | 0.01 | 0 | 70.87 | 0.7087
|  |  |  | MO sem LS => | 57.26 | LS => | 0.01 | MO com LS => | 57.27
|  |  |  | Valor do BDI => | 0 |  |  | Valor com BDI => | 134.97
114 | Código | Banco | Descrição | Tipo |  | Und | Quant. | Porcent. | Valor Unit | Total
Composição | 103336 | SINAPI | ALVENARIA DE VEDAÇÃO DE BLOCOS VAZADOS DE CONCRETO APARENTE DE 9X19X39 CM (ESPESSURA 9 CM) E ARGAMASSA DE ASSENTAMENTO COM PREPARO EM BETONEIRA. AF_12/2021 | Alvenaria de Vedação |  | m² | 1 |  | 101.79 | 101.79
Composição Auxiliar | 87292 | SINAPI | ARGAMASSA TRAÇO 1:2:8 (EM VOLUME DE CIMENTO, CAL E AREIA MÉDIA ÚMIDA) PARA EMBOÇO/MASSA ÚNICA/ASSENTAMENTO DE ALVENARIA DE VEDAÇÃO, PREPARO MECÂNICO COM BETONEIRA 400 L. AF_08/2019 | Argamassas |  | m³ | 0.0087 | 0 | 657.31 | 5.7186
Composição Auxiliar | 88309 | SINAPI | PEDREIRO COM ENCARGOS COMPLEMENTARES | Livro SINAPI: Cálculos e Parâmetros |  | H | 0.95 | 0 | 42.06 | 39.957
Composição Auxiliar | 88316 | SINAPI | SERVENTE COM ENCARGOS COMPLEMENTARES | Livro SINAPI: Cálculos e Parâmetros |  | H | 0.475 | 0 | 32.82 | 15.5895
Insumo | 00034557 | SINAPI | TELA DE ACO SOLDADA GALVANIZADA/ZINCADA PARA ALVENARIA, FIO D = *1,20 A 1,70* MM, MALHA 15 X 15 MM, (C X L) *50 X 7,5* CM | Material |  | M | 0.42 | 0 | 2.06 | 0.8652
Insumo | 00034599 | SINAPI | BLOCO DE VEDACAO CONCRETO APARENTE 9 X 19 X 39 CM (CLASSE C - NBR 6136) | Material |  | UN | 13.6 | 0 | 2.89 | 39.304
Insumo | 00037395 | SINAPI | PINO DE ACO COM FURO, HASTE = 27 MM (ACAO DIRETA) | Material |  | CENTO | 0.005 | 0 | 70.87 | 0.35435
|  |  |  | MO sem LS => | 41.98 | LS => | 0.01 | MO com LS => | 41.99
|  |  |  | Valor do BDI => | 0 |  |  | Valor com BDI => | 101.79
115 | Código | Banco | Descrição | Tipo |  | Und | Quant. | Porcent. | Valor Unit | Total
Composição | 03.04.010 | FDE | FORNECIMENTO E MONTAGEM DE ESTRUTURA METALICA COM AÇO NAO PATINAVEL (ASTM A36/A570) | Estrutura metalica |  | KG | 1 |  | 27.21 | 27.21
Insumo | 2.50.17 | FDE | ESTR METALICA ACO NAO PATINAVEL (ASTM A36/A570) | Material |  | KG | 1 | 0 | 21.1 | 21.1
Insumo | 2.50.20 | FDE | MONTAGEM DE ESTRUTURA METALICA | Material |  | KG | 1 | 0 | 6.11 | 6.11
|  |  |  | MO sem LS => | 0 | LS => | 0 | MO com LS => | 0
|  |  |  | Valor do BDI => | 0 |  |  | Valor com BDI => | 27.21
117 | Código | Banco | Descrição | Tipo |  | Und | Quant. | Porcent. | Valor Unit | Total
Composição | 96359 | SINAPI | PAREDE COM SISTEMA EM CHAPAS DE GESSO PARA DRYWALL, USO INTERNO, COM DUAS FACES SIMPLES E ESTRUTURA METÁLICA COM GUIAS SIMPLES PARA PAREDES COM ÁREA LÍQUIDA MAIOR OU IGUAL A 6 M2, COM VÃOS. AF_07/2023_PS | Paredes em Drywall |  | m² | 1 |  | 109.44 | 109.44
Composição Auxiliar | 88278 | SINAPI | MONTADOR DE ESTRUTURAS METÁLICAS COM ENCARGOS COMPLEMENTARES | Livro SINAPI: Cálculos e Parâmetros |  | H | 0.595 | 0 | 41.72 | 24.8234
Composição Auxiliar | 88316 | SINAPI | SERVENTE COM ENCARGOS COMPLEMENTARES | Livro SINAPI: Cálculos e Parâmetros |  | H | 0.195 | 0 | 32.82 | 6.3999
Insumo | 00037586 | SINAPI | PINO DE ACO COM ARRUELA CONICA, DIAMETRO ARRUELA = *23* MM E COMP HASTE = *27* MM (ACAO INDIRETA) | Material |  | CENTO | 0.0296 | 0 | 82.42 | 2.4396 | 0.072213
Insumo | 00039413 | SINAPI | PLACA / CHAPA DE GESSO ACARTONADO, STANDARD (ST), COR BRANCA, E = 12,5 MM, 1200 X 2400 MM (L X C) | Material |  | m² | 2.106 | 0 | 19.97 | 42.0568 | 88.5717
Insumo | 00039419 | SINAPI | PERFIL GUIA, FORMATO U, EM ACO ZINCADO, PARA ESTRUTURA PAREDE DRYWALL, E = 0,5 MM, 70 X 3000 MM (L X C) | Material |  | M | 0.9117 | 0 | 5.78 | 5.2696 | 4.8043
Insumo | 00039422 | SINAPI | PERFIL MONTANTE, FORMATO C, EM ACO ZINCADO, PARA ESTRUTURA PAREDE DRYWALL, E = 0,5 MM, 70 X 3000 MM (L X C) | Material |  | M | 2.9139 | 0 | 6.56 | 19.1152 | 55.6997
Insumo | 00039431 | SINAPI | FITA DE PAPEL MICROPERFURADO, 50 X 150 MM, PARA TRATAMENTO DE JUNTAS DE CHAPA DE GESSO PARA DRYWALL | Material |  | M | 2.5027 | 0 | 0.31 | 0.77584
Insumo | 00039432 | SINAPI | FITA DE PAPEL REFORCADA COM LAMINA DE METAL PARA REFORCO DE CANTOS DE CHAPA DE GESSO PARA DRYWALL | Material |  | M | 0.7925 | 0 | 2.76 | 2.1873 | 149.1479
Insumo | 00039434 | SINAPI | MASSA DE REJUNTE EM PO PARA DRYWALL, A BASE DE GESSO, SECAGEM RAPIDA, PARA TRATAMENTO DE JUNTAS DE CHAPA DE GESSO (NECESSITA ADICAO DE AGUA) | Equipamento |  | KG | 1.0978 | 0 | 3.46 | 3.7984
Insumo | 00039435 | SINAPI | PARAFUSO DRY WALL, EM ACO FOSFATIZADO, CABECA TROMBETA E PONTA AGULHA (TA), COMPRIMENTO 25 MM | Material |  | UN | 20.1868 | 0 | 0.12 | 2.4224
Insumo | 00039443 | SINAPI | PARAFUSO DRY WALL, EM ACO ZINCADO, CABECA LENTILHA E PONTA BROCA (LB), LARGURA 4,2 MM, COMPRIMENTO 13 MM | Material |  | UN | 0.5441 | 0 | 0.28 | 0.15235
|  |  |  | MO sem LS => | 23.91 | LS => | 0 | MO com LS => | 23.91
|  |  |  | Valor do BDI => | 0 |  |  | Valor com BDI => | 109.44
118 | Código | Banco | Descrição | Tipo |  | Und | Quant. | Porcent. | Valor Unit | Total
Composição | 96363 | SINAPI | PAREDE COM SISTEMA EM CHAPAS DE GESSO PARA DRYWALL, USO INTERNO, COM UMA FACE SIMPLES E OUTRA FACE DUPLA E ESTRUTURA METÁLICA COM GUIAS SIMPLES PARA PAREDES COM ÁREA LÍQUIDA MAIOR OU IGUAL A 6 M2, COM VÃOS. AF_07/2023_PS | Paredes em Drywall |  | m² | 1 |  | 138.91 | 138.91
Composição Auxiliar | 88278 | SINAPI | MONTADOR DE ESTRUTURAS METÁLICAS COM ENCARGOS COMPLEMENTARES | Livro SINAPI: Cálculos e Parâmetros |  | H | 0.706 | 0 | 41.72 | 29.4543
Composição Auxiliar | 88316 | SINAPI | SERVENTE COM ENCARGOS COMPLEMENTARES | Livro SINAPI: Cálculos e Parâmetros |  | H | 0.231 | 0 | 32.82 | 7.5814
Insumo | 00037586 | SINAPI | PINO DE ACO COM ARRUELA CONICA, DIAMETRO ARRUELA = *23* MM E COMP HASTE = *27* MM (ACAO INDIRETA) | Material |  | CENTO | 0.0296 | 0 | 82.42 | 2.4396 | 128
Insumo | 00039413 | SINAPI | PLACA / CHAPA DE GESSO ACARTONADO, STANDARD (ST), COR BRANCA, E = 12,5 MM, 1200 X 2400 MM (L X C) | Material |  | m² | 3.159 | 0 | 19.97 | 63.0852 | 642
Insumo | 00039419 | SINAPI | PERFIL GUIA, FORMATO U, EM ACO ZINCADO, PARA ESTRUTURA PAREDE DRYWALL, E = 0,5 MM, 70 X 3000 MM (L X C) | Material |  | M | 0.9117 | 0 | 5.78 | 5.2696 | 130
Insumo | 00039422 | SINAPI | PERFIL MONTANTE, FORMATO C, EM ACO ZINCADO, PARA ESTRUTURA PAREDE DRYWALL, E = 0,5 MM, 70 X 3000 MM (L X C) | Material |  | M | 2.9139 | 0 | 6.56 | 19.1152 | 103.1
Insumo | 00039431 | SINAPI | FITA DE PAPEL MICROPERFURADO, 50 X 150 MM, PARA TRATAMENTO DE JUNTAS DE CHAPA DE GESSO PARA DRYWALL | Material |  | M | 2.5027 | 0 | 0.31 | 0.77584 | 45.48
Insumo | 00039432 | SINAPI | FITA DE PAPEL REFORCADA COM LAMINA DE METAL PARA REFORCO DE CANTOS DE CHAPA DE GESSO PARA DRYWALL | Material |  | M | 0.7925 | 0 | 2.76 | 2.1873
Insumo | 00039434 | SINAPI | MASSA DE REJUNTE EM PO PARA DRYWALL, A BASE DE GESSO, SECAGEM RAPIDA, PARA TRATAMENTO DE JUNTAS DE CHAPA DE GESSO (NECESSITA ADICAO DE AGUA) | Equipamento |  | KG | 1.0978 | 0 | 3.46 | 3.7984
Insumo | 00039435 | SINAPI | PARAFUSO DRY WALL, EM ACO FOSFATIZADO, CABECA TROMBETA E PONTA AGULHA (TA), COMPRIMENTO 25 MM | Material |  | UN | 20.1868 | 0 | 0.12 | 2.4224
Insumo | 00039437 | SINAPI | PARAFUSO DRY WALL, EM ACO FOSFATIZADO, CABECA TROMBETA E PONTA AGULHA (TA), COMPRIMENTO 45 MM | Material |  | UN | 10.0934 | 0 | 0.26 | 2.6243
Insumo | 00039443 | SINAPI | PARAFUSO DRY WALL, EM ACO ZINCADO, CABECA LENTILHA E PONTA BROCA (LB), LARGURA 4,2 MM, COMPRIMENTO 13 MM | Material |  | UN | 0.5441 | 0 | 0.28 | 0.15235
|  |  |  | MO sem LS => | 28.36 | LS => | 0 | MO com LS => | 28.36
|  |  |  | Valor do BDI => | 0 |  |  | Valor com BDI => | 138.91
119 | Código | Banco | Descrição | Tipo |  | Und | Quant. | Porcent. | Valor Unit | Total
Composição | 104721 | SINAPI | PAREDE COM SISTEMA EM CHAPAS DE GESSO PARA DRYWALL, USO INTERNO, COM UMA FACE SIMPLES E OUTRA FACE DUPLA E ESTRUTURA METÁLICA COM GUIAS DUPLAS PARA PAREDES COM ÁREA LÍQUIDA MENOR QUE 6 M2, COM VÃOS. AF_07/2023_PS | Paredes em Drywall |  | m² | 1 |  | 213.51 | 213.51
Composição Auxiliar | 88278 | SINAPI | MONTADOR DE ESTRUTURAS METÁLICAS COM ENCARGOS COMPLEMENTARES | Livro SINAPI: Cálculos e Parâmetros |  | H | 1.105 | 0 | 41.72 | 46.1006
Composição Auxiliar | 88316 | SINAPI | SERVENTE COM ENCARGOS COMPLEMENTARES | Livro SINAPI: Cálculos e Parâmetros |  | H | 0.361 | 0 | 32.82 | 11.848
Insumo | 00037586 | SINAPI | PINO DE ACO COM ARRUELA CONICA, DIAMETRO ARRUELA = *23* MM E COMP HASTE = *27* MM (ACAO INDIRETA) | Material |  | CENTO | 0.0694 | 0 | 82.42 | 5.7199
Insumo | 00039413 | SINAPI | PLACA / CHAPA DE GESSO ACARTONADO, STANDARD (ST), COR BRANCA, E = 12,5 MM, 1200 X 2400 MM (L X C) | Material |  | m² | 3.159 | 0 | 19.97 | 63.0852
Insumo | 00039419 | SINAPI | PERFIL GUIA, FORMATO U, EM ACO ZINCADO, PARA ESTRUTURA PAREDE DRYWALL, E = 0,5 MM, 70 X 3000 MM (L X C) | Material |  | M | 2.1373 | 0 | 5.78 | 12.3536
Insumo | 00039422 | SINAPI | PERFIL MONTANTE, FORMATO C, EM ACO ZINCADO, PARA ESTRUTURA PAREDE DRYWALL, E = 0,5 MM, 70 X 3000 MM (L X C) | Material |  | M | 9.1079 | 0 | 6.56 | 59.7478
Insumo | 00039431 | SINAPI | FITA DE PAPEL MICROPERFURADO, 50 X 150 MM, PARA TRATAMENTO DE JUNTAS DE CHAPA DE GESSO PARA DRYWALL | Material |  | M | 2.5027 | 0 | 0.31 | 0.77584
Insumo | 00039432 | SINAPI | FITA DE PAPEL REFORCADA COM LAMINA DE METAL PARA REFORCO DE CANTOS DE CHAPA DE GESSO PARA DRYWALL | Material |  | M | 1.694 | 0 | 2.76 | 4.6754
Insumo | 00039434 | SINAPI | MASSA DE REJUNTE EM PO PARA DRYWALL, A BASE DE GESSO, SECAGEM RAPIDA, PARA TRATAMENTO DE JUNTAS DE CHAPA DE GESSO (NECESSITA ADICAO DE AGUA) | Equipamento |  | KG | 1.0978 | 0 | 3.46 | 3.7984
Insumo | 00039435 | SINAPI | PARAFUSO DRY WALL, EM ACO FOSFATIZADO, CABECA TROMBETA E PONTA AGULHA (TA), COMPRIMENTO 25 MM | Material |  | UN | 20.1868 | 0 | 0.12 | 2.4224
Insumo | 00039437 | SINAPI | PARAFUSO DRY WALL, EM ACO FOSFATIZADO, CABECA TROMBETA E PONTA AGULHA (TA), COMPRIMENTO 45 MM | Material |  | UN | 10.0934 | 0 | 0.26 | 2.6243
Insumo | 00039443 | SINAPI | PARAFUSO DRY WALL, EM ACO ZINCADO, CABECA LENTILHA E PONTA BROCA (LB), LARGURA 4,2 MM, COMPRIMENTO 13 MM | Material |  | UN | 1.2755 | 0 | 0.28 | 0.35714
|  |  |  | MO sem LS => | 44.37 | LS => | 0 | MO com LS => | 44.37
|  |  |  | Valor do BDI => | 0 |  |  | Valor com BDI => | 213.51
120 | Código | Banco | Descrição | Tipo |  | Und | Quant. | Porcent. | Valor Unit | Total
Composição | 104723 | SINAPI | PAREDE COM SISTEMA EM CHAPAS DE GESSO PARA DRYWALL, USO INTERNO, COM DUAS FACES DUPLAS E ESTRUTURA METÁLICA COM GUIAS DUPLAS PARA PAREDES COM ÁREA LÍQUIDA MENOR QUE 6 M2, COM VÃOS. AF_07/2023_PS | Paredes em Drywall |  | m² | 1 |  | 244.87 | 244.87
Composição Auxiliar | 88278 | SINAPI | MONTADOR DE ESTRUTURAS METÁLICAS COM ENCARGOS COMPLEMENTARES | Livro SINAPI: Cálculos e Parâmetros |  | H | 1.252 | 0 | 41.72 | 52.2334
Composição Auxiliar | 88316 | SINAPI | SERVENTE COM ENCARGOS COMPLEMENTARES | Livro SINAPI: Cálculos e Parâmetros |  | H | 0.409 | 0 | 32.82 | 13.4234
Insumo | 00037586 | SINAPI | PINO DE ACO COM ARRUELA CONICA, DIAMETRO ARRUELA = *23* MM E COMP HASTE = *27* MM (ACAO INDIRETA) | Material |  | CENTO | 0.0694 | 0 | 82.42 | 5.7199
Insumo | 00039413 | SINAPI | PLACA / CHAPA DE GESSO ACARTONADO, STANDARD (ST), COR BRANCA, E = 12,5 MM, 1200 X 2400 MM (L X C) | Material |  | m² | 4.212 | 0 | 19.97 | 84.1136
Insumo | 00039419 | SINAPI | PERFIL GUIA, FORMATO U, EM ACO ZINCADO, PARA ESTRUTURA PAREDE DRYWALL, E = 0,5 MM, 70 X 3000 MM (L X C) | Material |  | M | 2.1373 | 0 | 5.78 | 12.3536
Insumo | 00039422 | SINAPI | PERFIL MONTANTE, FORMATO C, EM ACO ZINCADO, PARA ESTRUTURA PAREDE DRYWALL, E = 0,5 MM, 70 X 3000 MM (L X C) | Material |  | M | 9.1079 | 0 | 6.56 | 59.7478
Insumo | 00039431 | SINAPI | FITA DE PAPEL MICROPERFURADO, 50 X 150 MM, PARA TRATAMENTO DE JUNTAS DE CHAPA DE GESSO PARA DRYWALL | Material |  | M | 2.5027 | 0 | 0.31 | 0.77584
Insumo | 00039432 | SINAPI | FITA DE PAPEL REFORCADA COM LAMINA DE METAL PARA REFORCO DE CANTOS DE CHAPA DE GESSO PARA DRYWALL | Material |  | M | 1.694 | 0 | 2.76 | 4.6754
Insumo | 00039434 | SINAPI | MASSA DE REJUNTE EM PO PARA DRYWALL, A BASE DE GESSO, SECAGEM RAPIDA, PARA TRATAMENTO DE JUNTAS DE CHAPA DE GESSO (NECESSITA ADICAO DE AGUA) | Equipamento |  | KG | 1.0978 | 0 | 3.46 | 3.7984
Insumo | 00039435 | SINAPI | PARAFUSO DRY WALL, EM ACO FOSFATIZADO, CABECA TROMBETA E PONTA AGULHA (TA), COMPRIMENTO 25 MM | Material |  | UN | 20.1868 | 0 | 0.12 | 2.4224
Insumo | 00039437 | SINAPI | PARAFUSO DRY WALL, EM ACO FOSFATIZADO, CABECA TROMBETA E PONTA AGULHA (TA), COMPRIMENTO 45 MM | Material |  | UN | 20.1868 | 0 | 0.26 | 5.2486
Insumo | 00039443 | SINAPI | PARAFUSO DRY WALL, EM ACO ZINCADO, CABECA LENTILHA E PONTA BROCA (LB), LARGURA 4,2 MM, COMPRIMENTO 13 MM | Material |  | UN | 1.2755 | 0 | 0.28 | 0.35714
|  |  |  | MO sem LS => | 50.28 | LS => | 0 | MO com LS => | 50.28
|  |  |  | Valor do BDI => | 0 |  |  | Valor com BDI => | 244.87
121 | Código | Banco | Descrição | Tipo |  | Und | Quant. | Porcent. | Valor Unit | Total
Composição | 104725 | SINAPI | INSTALAÇÃO DE ISOLAMENTO COM LÃ DE VIDRO EM PAREDE DRYWALL. AF_07/2023 | Paredes em Drywall |  | m² | 1 |  | 32.89 | 32.89
Composição Auxiliar | 88278 | SINAPI | MONTADOR DE ESTRUTURAS METÁLICAS COM ENCARGOS COMPLEMENTARES | Livro SINAPI: Cálculos e Parâmetros |  | H | 0.075 | 0 | 41.72 | 3.129
Composição Auxiliar | 88316 | SINAPI | SERVENTE COM ENCARGOS COMPLEMENTARES | Livro SINAPI: Cálculos e Parâmetros |  | H | 0.025 | 0 | 32.82 | 0.8205
Insumo | 00042490 | SINAPI | FELTRO EM LA DE ROCHA, 1 FACE REVESTIDA COM PAPEL ALUMINIZADO, EM ROLO, DENSIDADE = 32 KG/M3, E=*50* MM | Material |  | m² | 1 | 0 | 0 | 0
Insumo | 00003412 | SINAPI | PAINEL DE LA DE VIDRO SEM REVESTIMENTO PSI 20, E = 25 MM, DE 1200 X 600 MM | Material |  | m² | 1.1 | 0 | 26.31 | 28.941
|  |  |  | MO sem LS => | 3.02 | LS => | 0.01 | MO com LS => | 3.03
|  |  |  | Valor do BDI => | 0 |  |  | Valor com BDI => | 32.89
122 | Código | Banco | Descrição | Tipo |  | Und | Quant. | Porcent. | Valor Unit | Total
Composição | 14.28.030 | CPOS/CDHU | Elemento vazado em concreto, tipo quadriculado de 39 x 39 x 10 cm | 14.28 |  | m² | 1 |  | 231.39 | 231.39
Insumo | B.02.000.020508 | CPOS/CDHU | Cimento CPII-E-32 (sacos de 50 kg) | Material |  | KG | 1.5197 | 0 | 0.67 | 1.0182
Insumo | B.01.000.010139 | CPOS/CDHU | Pedreiro | Mão de Obra |  | H | 1.923 | 0 | 27.64 | 53.1517
Insumo | B.01.000.010146 | CPOS/CDHU | Servente | Mão de Obra |  | H | 0.9695 | 0 | 22.71 | 22.0173
Insumo | B.03.000.020505 | CPOS/CDHU | Cal hidratada (saco de 20 kg) | Material |  | KG | 1.5197 | 0 | 0.88 | 1.3373
Insumo | B.04.000.020503 | CPOS/CDHU | Areia média lavada (a granel caçamba fechada) | Material |  | m³ | 0.0078 | 0 | 170.72 | 1.3316
Insumo | C.07.000.023016 | CPOS/CDHU | Elemento vazado em concreto do tipo quadriculado de 39 x 39 x 10 cm; ref. Neo-Rex 23A ou equivalente | Material |  | UN | 7 | 0 | 21.79 | 152.53
|  |  |  | MO sem LS => | 75.17 | LS => | 0 | MO com LS => | 75.17
|  |  |  | Valor do BDI => | 0 |  |  | Valor com BDI => | 231.39
123 | Código | Banco | Descrição | Tipo |  | Und | Quant. | Porcent. | Valor Unit | Total
Composição | 102235 | SINAPI | DIVISÓRIA FIXA EM VIDRO TEMPERADO 10 MM, SEM ABERTURA. AF_10/2025_PS | Instalações de Divisórias Diversas |  | m² | 1 |  | 632.32 | 632.32
Composição Auxiliar | 88316 | SINAPI | SERVENTE COM ENCARGOS COMPLEMENTARES | Livro SINAPI: Cálculos e Parâmetros |  | H | 0.3481 | 0 | 32.82 | 11.4246
Composição Auxiliar | 88325 | SINAPI | VIDRACEIRO COM ENCARGOS COMPLEMENTARES | Livro SINAPI: Cálculos e Parâmetros |  | H | 0.6961 | 0 | 37.57 | 26.1525
Composição Auxiliar | 91692 | SINAPI | SERRA CIRCULAR DE BANCADA COM MOTOR ELÉTRICO POTÊNCIA DE 5HP, COM COIFA PARA DISCO 10" - CHP DIURNO. AF_08/2015 | Custos Horários Produtivo e Improdutivo dos Equipamentos |  | CHP | 0.022 | 0 | 44.3 | 0.9746
Composição Auxiliar | 91693 | SINAPI | SERRA CIRCULAR DE BANCADA COM MOTOR ELÉTRICO POTÊNCIA DE 5HP, COM COIFA PARA DISCO 10" - CHI DIURNO. AF_08/2015 | Custos Horários Produtivo e Improdutivo dos Equipamentos |  | CHI | 0.6741 | 0 | 42.49 | 28.6425
Insumo | 00010507 | SINAPI | VIDRO TEMPERADO INCOLOR E = 10 MM, SEM COLOCACAO | Material |  | m² | 0.987 | 0 | 548.72 | 541.5866
Insumo | 00011950 | SINAPI | BUCHA DE NYLON SEM ABA S6, COM PARAFUSO DE 4,20 X 40 MM EM ACO ZINCADO COM ROSCA SOBERBA, CABECA CHATA E FENDA PHILLIPS | Material |  | UN | 2.3688 | 0 | 0.2 | 0.47376
Insumo | 00034360 | SINAPI | PERFIL DE ALUMINIO ANODIZADO | Material |  | KG | 0.2837 | 0 | 49.58 | 14.0658
Insumo | 00039432 | SINAPI | FITA DE PAPEL REFORCADA COM LAMINA DE METAL PARA REFORCO DE CANTOS DE CHAPA DE GESSO PARA DRYWALL | Material |  | M | 1.4696 | 0 | 2.76 | 4.0561
Insumo | 00039961 | SINAPI | SILICONE ACETICO USO GERAL INCOLOR 280 G | Material |  | UN | 0.2306 | 0 | 21.42 | 4.9395
|  |  |  | MO sem LS => | 50.18 | LS => | 0.01 | MO com LS => | 50.19
|  |  |  | Valor do BDI => | 0 |  |  | Valor com BDI => | 632.32
124 | Código | Banco | Descrição | Tipo |  | Und | Quant. | Porcent. | Valor Unit | Total
Composição | 14.30.070 | CPOS/CDHU | Divisória sanitária em painel laminado melamínico estrutural com perfis em alumínio, inclusive ferragem completa para vão de porta | 14.3 |  | m² | 1 |  | 839.86 | 839.86
Insumo | D.05.000.023509 | CPOS/CDHU | Divisória para sanitários, painéis em laminado melamínico estrutural, perfis em alumínio, inclusive ferragem | Material |  | m² | 1 | 0 | 839.86 | 839.86
|  |  |  | MO sem LS => | 0 | LS => | 0 | MO com LS => | 0
|  |  |  | Valor do BDI => | 0 |  |  | Valor com BDI => | 839.86
125 | Código | Banco | Descrição | Tipo |  | Und | Quant. | Porcent. | Valor Unit | Total
Composição | 110308 | SBC | PORTA WC 0,60x1,80m COMPENSADO C/LAMINADO/FERRAGENS W.C. | ESQUADRIAS DE MADEIRA |  | UN | 1 |  | 1275.14 | 1275.14
Insumo | 000157 | SBC | LAMINADO MELAMINICO 1,3mm 1,25x3,08m (3,85m2)FOS/BRILHO | Material |  | m² | 2.77 | 0 | 64.34 | 178.2218
Insumo | 001421 | SBC | PREGO FERRO GALVANIZADO 12x15 (756 un/kg) | Material |  | KG | 0.04 | 0 | 18.99 | 0.7596
Insumo | 002203 | SBC | TACO DE MADEIRA PARA FIXACAO DE ESQUADRIAS/CAIXILHOS | Material |  | UN | 4 | 0 | 1 | 4
Insumo | 008272 | SBC | COLA PARA LAMINADO FORMICA 3,78kg/m2 | Material |  | KG | 0.42 | 0 | 23.9 | 10.038
Insumo | 008624 | SBC | ADUELA/MARCO/BATENTE MADEIRA 3,5x14cm P/PINTURA | Material |  | M | 3.1 | 0 | 46.65 | 144.615
Insumo | 008649 | SBC | TARJETA SOBREPOR TIPO LIVRE/OCUPADO METAL CROMADO | Material |  | UN | 1 | 0 | 43.89 | 43.89
Insumo | 012737 | SBC | DOBRADICA LATAO CROMADO 3"x2.1/2" | Material |  | UN | 2.9 | 0 | 159 | 461.1
Insumo | 080102 | SBC | PORTA MADEIRA LISA PINTURA 0,60x1,80m | Material |  | UN | 1 | 0 | 179.9 | 179.9
Insumo | 099360 | SBC | CARPINTEIRO DE ESQUADRIA | Mão de Obra |  | H | 4.6 | 0 | 30.51 | 140.346
Insumo | 099449 | SBC | AJUDANTE DE CARPINTEIRO | Mão de Obra |  | H | 5.2 | 0 | 21.59 | 112.268
|  |  |  | MO sem LS => | 252.62 | LS => | 0 | MO com LS => | 252.62
|  |  |  | Valor do BDI => | 0 |  |  | Valor com BDI => | 1275.14
126 | Código | Banco | Descrição | Tipo |  | Und | Quant. | Porcent. | Valor Unit | Total
Composição | 87878 | SINAPI | CHAPISCO APLICADO EM ALVENARIAS E ESTRUTURAS DE CONCRETO INTERNAS, COM COLHER DE PEDREIRO. ARGAMASSA TRAÇO 1:3 COM PREPARO MANUAL. AF_10/2022 | Chapisco |  | m² | 1 |  | 6.54 | 6.54
Composição Auxiliar | 87377 | SINAPI | ARGAMASSA TRAÇO 1:3 (EM VOLUME DE CIMENTO E AREIA GROSSA ÚMIDA) PARA CHAPISCO CONVENCIONAL, PREPARO MANUAL. AF_08/2019 | Argamassas |  | m³ | 0.0037 | 0 | 765.96 | 2.8341
Composição Auxiliar | 88309 | SINAPI | PEDREIRO COM ENCARGOS COMPLEMENTARES | Livro SINAPI: Cálculos e Parâmetros |  | H | 0.0681 | 0 | 42.06 | 2.8643
Composição Auxiliar | 88316 | SINAPI | SERVENTE COM ENCARGOS COMPLEMENTARES | Livro SINAPI: Cálculos e Parâmetros |  | H | 0.0255 | 0 | 32.82 | 0.83691
|  |  |  | MO sem LS => | 3.67 | LS => | 0 | MO com LS => | 3.67
|  |  |  | Valor do BDI => | 0 |  |  | Valor com BDI => | 6.54
127 | Código | Banco | Descrição | Tipo |  | Und | Quant. | Porcent. | Valor Unit | Total
Composição | 87536 | SINAPI | EMBOÇO, EM ARGAMASSA TRAÇO 1:2:8, PREPARO MANUAL, APLICADO MANUALMENTE EM PAREDES INTERNAS DE AMBIENTES COM ÁREA MAIOR QUE 10M², E = 17,5MM, COM TALISCAS. AF_03/2024 | Massa Única Interna |  | m² | 1 |  | 47.87 | 47.87
Composição Auxiliar | 87369 | SINAPI | ARGAMASSA TRAÇO 1:2:8 (EM VOLUME DE CIMENTO, CAL E AREIA MÉDIA ÚMIDA) PARA EMBOÇO/MASSA ÚNICA/ASSENTAMENTO DE ALVENARIA DE VEDAÇÃO, PREPARO MANUAL. AF_08/2019 | Argamassas |  | m³ | 0.0304 | 0 | 855.35 | 26.0026
Composição Auxiliar | 88309 | SINAPI | PEDREIRO COM ENCARGOS COMPLEMENTARES | Livro SINAPI: Cálculos e Parâmetros |  | H | 0.374 | 0 | 42.06 | 15.7304
Composição Auxiliar | 88316 | SINAPI | SERVENTE COM ENCARGOS COMPLEMENTARES | Livro SINAPI: Cálculos e Parâmetros |  | H | 0.187 | 0 | 32.82 | 6.1373
|  |  |  | MO sem LS => | 23.77 | LS => | 0 | MO com LS => | 23.77
|  |  |  | Valor do BDI => | 0 |  |  | Valor com BDI => | 47.87
128 | Código | Banco | Descrição | Tipo |  | Und | Quant. | Porcent. | Valor Unit | Total
Composição | 120012 | SBC | REBOCO INTERNO 5mm PAREDES ARGAMASSA PREFABRICADA | REVESTIMENTOS INTERNOS |  | m² | 1 |  | 13.46 | 13.46
Insumo | 008232 | SBC | ARGAMASSA MASSA FINA REBOQUIT INTERNO 1,4Kg/mm/m2 | Material |  | KG | 7 | 0 | 0.93 | 6.51
Insumo | 099140 | SBC | ESTUCADOR | Mão de Obra |  | H | 0.186 | 0 | 28.35 | 5.2731
Insumo | 099900 | SBC | SERVENTE | Mão de Obra |  | H | 0.082 | 0 | 20.48 | 1.6794
|  |  |  | MO sem LS => | 6.95 | LS => | 0 | MO com LS => | 6.95
|  |  |  | Valor do BDI => | 0 |  |  | Valor com BDI => | 13.46
129 | Código | Banco | Descrição | Tipo |  | Und | Quant. | Porcent. | Valor Unit | Total
Composição | 120492 | SBC | AZULEJO 20X20CM BRILHANTE BORDA ARRED. BRANCO EXTRA PIERINI | REVESTIMENTOS INTERNOS |  | m² | 1 |  | 105.29 | 105.29
Insumo | 040303 | SBC | AZULEJO 20x20cm BRILHANTE BORDA ARREDONDADA BRANCO EXTRA PIERINI | Material |  | m² | 1.05 | 0 | 47.9 | 50.295
Insumo | 042522 | SBC | REJUNTE ACRILICO PORTKOLL | Material |  | KG | 0.45 | 0 | 28.71 | 12.9195
Insumo | 087023 | SBC | ARGAMASSA PRONTA COLANTE CIMENTCOLA 4,5kg/m2 | Material |  | KG | 4.5 | 0 | 2.99 | 13.455
Insumo | 099215 | SBC | AJUDANTE ESPECIALIZADO - AZULEJISTA | Mão de Obra |  | H | 0.38 | 0 | 21.59 | 8.2042
Insumo | 099663 | SBC | AZULEJISTA/LADRILHISTA | Mão de Obra |  | H | 0.72 | 0 | 28.35 | 20.412
|  |  |  | MO sem LS => | 28.61 | LS => | 0 | MO com LS => | 28.61
|  |  |  | Valor do BDI => | 0 |  |  | Valor com BDI => | 105.29
130 | Código | Banco | Descrição | Tipo |  | Und | Quant. | Porcent. | Valor Unit | Total
Composição | 368 | Próprio | CERÂMICA REF LIVERPOOL MATT BLACK 7x24cm, PORTOBELLO OU SIMILAR | REVE - REVESTIMENTO E TRATAMENTO DE SUPERFÍCIES |  | m² | 1 |  | 322.44 | 322.44
Composição Auxiliar | 10549 | ORSE | Encargos Complementares - Servente | Provisórios |  | h | 0.34 | 0 | 3.95 | 1.343
Composição Auxiliar | 10550 | ORSE | Encargos Complementares - Pedreiro | Provisórios |  | h | 0.4 | 0 | 3.86 | 1.544
Insumo | 3374 | ORSE | Argamassa industrializada Votomassa AC-III, ou similar | Material |  | kg | 5.5 | 0 | 2.98 | 16.39
Insumo | 9401 | ORSE | Rejunte acrílico para revestimentos cerâmicos | Material |  | kg | 1.9 | 0 | 26.76 | 50.844
Insumo | 00004750 | SINAPI | PEDREIRO (HORISTA) | Mão de Obra |  | H | 0.4 | 0 | 31.19 | 12.476
Insumo | 00006111 | SINAPI | SERVENTE DE OBRAS (HORISTA) | Mão de Obra |  | H | 0.34 | 0 | 22.14 | 7.5276
Insumo | TWBF17 | Próprio | CERÂMICA REF LIVERPOOL MATT BLACK 7x24cm, PORTOBELLO OU SIMILAR | Material |  | m² | 1.15 | 0 | 202.01 | 232.3115
|  |  |  | MO sem LS => | 20.01 | LS => | 0 | MO com LS => | 20.01
|  |  |  | Valor do BDI => | 0 |  |  | Valor com BDI => | 322.44
131 | Código | Banco | Descrição | Tipo |  | Und | Quant. | Porcent. | Valor Unit | Total
Composição | 21.03.151 | CPOS/CDHU | Revestimento em placa de alumínio composto "ACM", espessura de 4 mm e acabamento em PVDF | 21.03 |  | m² | 1 |  | 882.9 | 882.9
Insumo | B.01.000.010144 | CPOS/CDHU | Serralheiro | Mão de Obra |  | H | 2.5175 | 0 | 36.06 | 90.781
Insumo | B.01.000.010145 | CPOS/CDHU | Ajudante serralheiro | Mão de Obra |  | H | 10.0699 | 0 | 22.71 | 228.6874
Insumo | E.03.000.026653 | CPOS/CDHU | Parafuso auto-atarraxante/auto-brocante em aço médio carbono, com acabamento zincado brando, de 12 x 38 mm - com arruela de vedação | Material |  | UN | 6.2725 | 0 | 0.29 | 1.819
Insumo | E.03.000.026771 | CPOS/CDHU | Rebites de ferro zincado n° 8, comprimento de 6,10 mm, diâmetro nominal de 3 mm | Material |  | KG | 1.5054 | 0 | 43.66 | 65.7258
Insumo | E.08.000.026210 | CPOS/CDHU | Placa de alumínio composto "ACM", espessura de 4 mm, acabamento em PVDF, uso externo/interno | Material |  | m² | 1.3 | 0 | 242.13 | 314.769
Insumo | F.08.000.024103 | CPOS/CDHU | Mastique silicone Silix 567; referência comercial Rhodia / Dow Corning 790 ou equivalente | Material |  | bg | 2.125 | 0 | 43.73 | 92.9241
Insumo | F.08.000.062020 | CPOS/CDHU | Tarugo de polietileno D=10mm delimitador da junta de dilatação | Material |  | M | 1.275 | 0 | 0.55 | 0.70125
Insumo | S.03.000.026616 | CPOS/CDHU | Cantoneira em alumínio | Material |  | KG | 2.4835 | 0 | 35.23 | 87.4937
|  |  |  | MO sem LS => | 319.47 | LS => | 0 | MO com LS => | 319.47
|  |  |  | Valor do BDI => | 0 |  |  | Valor com BDI => | 882.9
132 | Código | Banco | Descrição | Tipo |  | Und | Quant. | Porcent. | Valor Unit | Total
Composição | 369 | Próprio | CERÂMICA REF LIVERPOOL MATT WHITE 7x24cm, PORTOBELLO OU SIMILAR | REVE - REVESTIMENTO E TRATAMENTO DE SUPERFÍCIES |  | m² | 1 |  | 322.44 | 322.44
Composição Auxiliar | 10549 | ORSE | Encargos Complementares - Servente | Provisórios |  | h | 0.34 | 0 | 3.95 | 1.343
Composição Auxiliar | 10550 | ORSE | Encargos Complementares - Pedreiro | Provisórios |  | h | 0.4 | 0 | 3.86 | 1.544
Insumo | 3374 | ORSE | Argamassa industrializada Votomassa AC-III, ou similar | Material |  | kg | 5.5 | 0 | 2.98 | 16.39
Insumo | 9401 | ORSE | Rejunte acrílico para revestimentos cerâmicos | Material |  | kg | 1.9 | 0 | 26.76 | 50.844
Insumo | 00004750 | SINAPI | PEDREIRO (HORISTA) | Mão de Obra |  | H | 0.4 | 0 | 31.19 | 12.476
Insumo | 00006111 | SINAPI | SERVENTE DE OBRAS (HORISTA) | Mão de Obra |  | H | 0.34 | 0 | 22.14 | 7.5276
Insumo | TWBF18 | Próprio | CERÂMICA REF LIVERPOOL MATT WHITE 7x24cm, PORTOBELLO OU SIMILAR | Material |  | m² | 1.15 | 0 | 202.01 | 232.3115
|  |  |  | MO sem LS => | 20.01 | LS => | 0 | MO com LS => | 20.01
|  |  |  | Valor do BDI => | 0 |  |  | Valor com BDI => | 322.44
133 | Código | Banco | Descrição | Tipo |  | Und | Quant. | Porcent. | Valor Unit | Total
Composição | 14.31.030 | CPOS/CDHU | Fechamento em placa cimentícia com espessura de 12 mm | 14.31 |  | m² | 1 |  | 243.62 | 243.62
Insumo | B.01.000.010111 | CPOS/CDHU | Carpinteiro | Mão de Obra |  | H | 1 | 0 | 27.64 | 27.64
Insumo | B.01.000.010144 | CPOS/CDHU | Serralheiro | Mão de Obra |  | H | 2 | 0 | 36.06 | 72.12
Insumo | B.01.000.010101 | CPOS/CDHU | Ajudante geral | Mão de Obra |  | H | 2 | 0 | 22.71 | 45.42
Insumo | F.08.000.024103 | CPOS/CDHU | Mastique silicone Silix 567; referência comercial Rhodia / Dow Corning 790 ou equivalente | Material |  | bg | 0.18 | 0 | 43.73 | 7.8714
Insumo | E.05.000.026678 | CPOS/CDHU | Ferro cantoneira abas iguais em aço carbono, de 1´ x 1´ x 1/8´ | Material |  | KG | 2 | 0 | 8.55 | 17.1
Insumo | I.05.000.021057 | CPOS/CDHU | Placa cimentícia impermeabilizada com espessura de 12mm, em chapa de 1,20 x 2,40m, ref. Brasilit ou equivalente | Material |  | m² | 1.1 | 0 | 66.3 | 72.93
Insumo | F.08.000.062026 | CPOS/CDHU | Guia de polietileno Tarucel, diâmetro de 15 mm | Material |  | M | 1 | 0 | 0.54 | 0.54
|  |  |  | MO sem LS => | 145.18 | LS => | 0 | MO com LS => | 145.18
|  |  |  | Valor do BDI => | 0 |  |  | Valor com BDI => | 243.62
134 | Código | Banco | Descrição | Tipo |  | Und | Quant. | Porcent. | Valor Unit | Total
Composição | 180586 | SBC | PINTURA ACRILICA SEMI BRILHO PAREDE 2 DEMAOS COM EMASSAMENTO | PINTURAS |  | m² | 1 |  | 67.58 | 67.58
Insumo | 002605 | SBC | LIXA PARA MASSA 60 | Material |  | UN | 0.06 | 0 | 1.5 | 0.09
Insumo | 005180 | SBC | MASSA CORRIDA ACRILICA CORAL (25 Kg) | Material |  | UN | 0.0328 | 0 | 219.9 | 7.2127
Insumo | 006248 | SBC | TINTA ACRILICA ILUMINA SEMI-BRILHO SUVINIL (LATA 18 LITROS) | Material |  | L | 0.33 | 0 | 47.21 | 15.5793
Insumo | 099550 | SBC | PINTOR | Mão de Obra |  | H | 0.912 | 0 | 28.35 | 25.8552
Insumo | 099900 | SBC | SERVENTE | Mão de Obra |  | H | 0.92 | 0 | 20.48 | 18.8416
|  |  |  | MO sem LS => | 44.7 | LS => | 0 | MO com LS => | 44.7
|  |  |  | Valor do BDI => | 0 |  |  | Valor com BDI => | 67.58
135 | Código | Banco | Descrição | Tipo |  | Und | Quant. | Porcent. | Valor Unit | Total
Composição | 102489 | SINAPI | PINTURA HIDROFUGANTE COM SILICONE, APLICAÇÃO MANUAL, 2 DEMÃOS. AF_05/2021 | Pintura para Pisos |  | m² | 1 |  | 33.65 | 33.65
Composição Auxiliar | 88310 | SINAPI | PINTOR COM ENCARGOS COMPLEMENTARES | Livro SINAPI: Cálculos e Parâmetros |  | H | 0.36 | 0 | 42.87 | 15.4332
Composição Auxiliar | 88316 | SINAPI | SERVENTE COM ENCARGOS COMPLEMENTARES | Livro SINAPI: Cálculos e Parâmetros |  | H | 0.15 | 0 | 32.82 | 4.923
Insumo | 00000151 | SINAPI | IMPERMEABILIZANTE INCOLOR, BASE SILICONE, PARA TRATAMENTO DE FACHADAS, TELHAS, PEDRAS E OUTRAS SUPERFICIES | Material |  | L | 0.5 | 0 | 26.23 | 13.115
Insumo | 00012815 | SINAPI | FITA CREPE ROLO DE 25 MM X 50 M | Material |  | UN | 0.014 | 0 | 12.61 | 0.17654
|  |  |  | MO sem LS => | 14.53 | LS => | 0 | MO com LS => | 14.53
|  |  |  | Valor do BDI => | 0 |  |  | Valor com BDI => | 33.65
136 | Código | Banco | Descrição | Tipo |  | Und | Quant. | Porcent. | Valor Unit | Total
Composição | 100758 | SINAPI | PINTURA COM TINTA ALQUÍDICA DE ACABAMENTO (ESMALTE SINTÉTICO ACETINADO) APLICADA A ROLO OU PINCEL SOBRE SUPERFÍCIES METÁLICAS (EXCETO PERFIL) EXECUTADO EM OBRA (02 DEMÃOS). AF_01/2020 | Pintura em Superfícies Metálicas |  | m² | 1 |  | 71.79 | 71.79
Composição Auxiliar | 88310 | SINAPI | PINTOR COM ENCARGOS COMPLEMENTARES | Livro SINAPI: Cálculos e Parâmetros |  | H | 1.3559 | 0 | 42.87 | 58.1274
Insumo | 00005318 | SINAPI | DILUENTE AGUARRAS | Material |  | L | 0.0255 | 0 | 19.98 | 0.50949
Insumo | 00007311 | SINAPI | TINTA ESMALTE SINTETICO PREMIUM ACETINADO | Material |  | L | 0.2549 | 0 | 51.62 | 13.1579
|  |  |  | MO sem LS => | 41.95 | LS => | 0 | MO com LS => | 41.95
|  |  |  | Valor do BDI => | 0 |  |  | Valor com BDI => | 71.79
137 | Código | Banco | Descrição | Tipo |  | Und | Quant. | Porcent. | Valor Unit | Total
Composição | 3761 | ORSE | Pintura de acabamento com aplicação de fundo preparador epoxi, 01 demão de massa epoxi e 02 demãos de tinta esmalte epoxi branco, e = 35 micra p/ demão - R1 | Outras Pinturas |  | m² | 1 |  | 138.62 | 138.62
Composição Auxiliar | 10549 | ORSE | Encargos Complementares - Servente | Provisórios |  | h | 0.8 | 0 | 3.95 | 3.16
Composição Auxiliar | 10553 | ORSE | Encargos Complementares - Pintor | Provisórios |  | h | 1.6 | 0 | 4.03 | 6.448
Insumo | 2224 | ORSE | Esmalte epóxi | Material |  | l | 0.2 | 0 | 177.41 | 35.482
Insumo | 00003767/SINAPI | ORSE | Lixa em folha para parede ou madeira, numero 120, cor vermelha | Material |  | un | 1 | 0 | 0.97 | 0.97
Insumo | 00004049/SINAPI | ORSE | Massa epoxi bicomponente (massa + catalisador) | Material |  | l | 0.8 | 0 | 57.8 | 46.24
Insumo | 00004783/SINAPI | ORSE | Pintor (horista) | Mão de Obra |  | h | 1.6 | 0 | 20.45 | 32.72
Insumo | 00005330/SINAPI | ORSE | Diluente epoxi | Material |  | l | 0.02 | 0 | 56.28 | 1.1256
Insumo | 00006111/SINAPI | ORSE | Servente de obras (horista) | Mão de Obra |  | h | 0.8 | 0 | 15.59 | 12.472
|  |  |  | MO sem LS => | 45.19 | LS => | 0 | MO com LS => | 45.19
|  |  |  | Valor do BDI => | 0 |  |  | Valor com BDI => | 138.62
139 | Código | Banco | Descrição | Tipo |  | Und | Quant. | Porcent. | Valor Unit | Total
Composição | 622 | Próprio | EXECUÇÃO DE PISO DE CONCRETO COM CONCRETO MOLDADO IN LOCO, USINADO, ACABAMENTO CONVENCIONAL, ESPESSURA 12 CM, ARMADO. AF_07/2016 | PISO - PISOS |  | m² | 1 |  | 117.49 | 117.49
Composição Auxiliar | 88262 | SINAPI | CARPINTEIRO DE FORMAS COM ENCARGOS COMPLEMENTARES | Livro SINAPI: Cálculos e Parâmetros |  | H | 0.2707 | 0 | 42.08 | 11.3911
Composição Auxiliar | 88309 | SINAPI | PEDREIRO COM ENCARGOS COMPLEMENTARES | Livro SINAPI: Cálculos e Parâmetros |  | H | 0.1799 | 0 | 42.06 | 7.5666
Composição Auxiliar | 88316 | SINAPI | SERVENTE COM ENCARGOS COMPLEMENTARES | Livro SINAPI: Cálculos e Parâmetros |  | H | 0.4506 | 0 | 32.82 | 14.7887
Insumo | 00003777 | SINAPI | LONA PLASTICA PESADA PRETA, E = 150 MICRA | Material |  | m² | 1.128 | 0 | 1.76 | 1.9853
Insumo | 00004517 | SINAPI | SARRAFO *2,5 X 7,5* CM EM PINUS, MISTA OU EQUIVALENTE DA REGIAO - BRUTA | Material |  | M | 0.2 | 0 | 2.77 | 0.554
Insumo | 00006189 | SINAPI | TABUA NAO APARELHADA *2,5 X 30* CM, EM MACARANDUBA, ANGELIM OU EQUIVALENTE DA REGIAO - BRUTA | Material |  | M | 0.125 | 0 | 32.69 | 4.0862
Insumo | 00034492 | SINAPI | CONCRETO USINADO BOMBEAVEL, CLASSE DE RESISTENCIA C20, COM BRITA 0 E 1, SLUMP = 100 +/- 20 MM, EXCLUI SERVICO DE BOMBEAMENTO (NBR 8953) | Material |  | m³ | 0.1455 | 0 | 530 | 77.115
|  |  |  | MO sem LS => | 24.65 | LS => | 0 | MO com LS => | 24.65
|  |  |  | Valor do BDI => | 0 |  |  | Valor com BDI => | 117.49
140 | Código | Banco | Descrição | Tipo |  | Und | Quant. | Porcent. | Valor Unit | Total
Composição | 100576 | SINAPI | REGULARIZAÇÃO E COMPACTAÇÃO DE SUBLEITO DE SOLO PREDOMINANTEMENTE ARGILOSO, PARA OBRAS DE CONSTRUÇÃO DE PAVIMENTOS. AF_09/2024 | Aterros, Bases, Sub bases e Imprimações |  | m² | 1 |  | 3.53 | 3.53
Composição Auxiliar | 5901 | SINAPI | CAMINHÃO PIPA 10.000 L TRUCADO, PESO BRUTO TOTAL 23.000 KG, CARGA ÚTIL MÁXIMA 15.935 KG, DISTÂNCIA ENTRE EIXOS 4,8 M, POTÊNCIA 230 CV, INCLUSIVE TANQUE DE AÇO PARA TRANSPORTE DE ÁGUA - CHP DIURNO. AF_06/2014 | Custos Horários Produtivo e Improdutivo dos Equipamentos |  | CHP | 0.0010702 | 0 | 386.33 | 0.41345
Composição Auxiliar | 5903 | SINAPI | CAMINHÃO PIPA 10.000 L TRUCADO, PESO BRUTO TOTAL 23.000 KG, CARGA ÚTIL MÁXIMA 15.935 KG, DISTÂNCIA ENTRE EIXOS 4,8 M, POTÊNCIA 230 CV, INCLUSIVE TANQUE DE AÇO PARA TRANSPORTE DE ÁGUA - CHI DIURNO. AF_06/2014 | Custos Horários Produtivo e Improdutivo dos Equipamentos |  | CHI | 0.007545 | 0 | 104.38 | 0.78755
Composição Auxiliar | 5932 | SINAPI | MOTONIVELADORA POTÊNCIA BÁSICA LÍQUIDA (PRIMEIRA MARCHA) 125 HP, PESO BRUTO 13032 KG, LARGURA DA LÂMINA DE 3,7 M - CHP DIURNO. AF_06/2014 | Custos Horários Produtivo e Improdutivo dos Equipamentos |  | CHP | 0.0003025 | 0 | 309.74 | 0.093696
Composição Auxiliar | 5934 | SINAPI | MOTONIVELADORA POTÊNCIA BÁSICA LÍQUIDA (PRIMEIRA MARCHA) 125 HP, PESO BRUTO 13032 KG, LARGURA DA LÂMINA DE 3,7 M - CHI DIURNO. AF_06/2014 | Custos Horários Produtivo e Improdutivo dos Equipamentos |  | CHI | 0.0083127 | 0 | 119.71 | 0.99511
Composição Auxiliar | 73436 | SINAPI | ROLO COMPACTADOR VIBRATÓRIO PÉ DE CARNEIRO PARA SOLOS, POTÊNCIA 80 HP, PESO OPERACIONAL SEM/COM LASTRO 7,4 / 8,8 T, LARGURA DE TRABALHO 1,68 M - CHP DIURNO. AF_02/2016 | Custos Horários Produtivo e Improdutivo dos Equipamentos |  | CHP | 0.0025195 | 0 | 187.14 | 0.4715
Composição Auxiliar | 88316 | SINAPI | SERVENTE COM ENCARGOS COMPLEMENTARES | Livro SINAPI: Cálculos e Parâmetros |  | H | 0.0086152 | 0 | 32.82 | 0.28275
Composição Auxiliar | 93244 | SINAPI | ROLO COMPACTADOR VIBRATÓRIO PÉ DE CARNEIRO PARA SOLOS, POTÊNCIA 80 HP, PESO OPERACIONAL SEM/COM LASTRO 7,4 / 8,8 T, LARGURA DE TRABALHO 1,68 M - CHI DIURNO. AF_02/2016 | Custos Horários Produtivo e Improdutivo dos Equipamentos |  | CHI | 0.0060957 | 0 | 80.04 | 0.4879
|  |  |  | MO sem LS => | 1.16 | LS => | 0 | MO com LS => | 1.16
|  |  |  | Valor do BDI => | 0 |  |  | Valor com BDI => | 3.53
141 | Código | Banco | Descrição | Tipo |  | Und | Quant. | Porcent. | Valor Unit | Total
Composição | 96397 | SINAPI | CONSTRUÇÃO DE BASE E SUB-BASE PARA PAVIMENTAÇÃO DE BRITA GRADUADA SIMPLES TRATADA COM CIMENTO, COM ESPESSURA DE 15 CM - EXCLUSIVE CARGA E TRANSPORTE. AF_09/2024 | Aterros, Bases, Sub bases e Imprimações |  | m³ | 1 |  | 299.01 | 299.01
Composição Auxiliar | 5684 | SINAPI | ROLO COMPACTADOR VIBRATÓRIO DE UM CILINDRO AÇO LISO, POTÊNCIA 80 HP, PESO OPERACIONAL MÁXIMO 8,1 T, IMPACTO DINÂMICO 16,15 / 9,5 T, LARGURA DE TRABALHO 1,68 M - CHP DIURNO. AF_06/2014 | Custos Horários Produtivo e Improdutivo dos Equipamentos |  | CHP | 0.010689 | 0 | 184.03 | 1.967
Composição Auxiliar | 5685 | SINAPI | ROLO COMPACTADOR VIBRATÓRIO DE UM CILINDRO AÇO LISO, POTÊNCIA 80 HP, PESO OPERACIONAL MÁXIMO 8,1 T, IMPACTO DINÂMICO 16,15 / 9,5 T, LARGURA DE TRABALHO 1,68 M - CHI DIURNO. AF_06/2014 | Custos Horários Produtivo e Improdutivo dos Equipamentos |  | CHI | 0.025861 | 0 | 78.44 | 2.0285
Composição Auxiliar | 5901 | SINAPI | CAMINHÃO PIPA 10.000 L TRUCADO, PESO BRUTO TOTAL 23.000 KG, CARGA ÚTIL MÁXIMA 15.935 KG, DISTÂNCIA ENTRE EIXOS 4,8 M, POTÊNCIA 230 CV, INCLUSIVE TANQUE DE AÇO PARA TRANSPORTE DE ÁGUA - CHP DIURNO. AF_06/2014 | Custos Horários Produtivo e Improdutivo dos Equipamentos |  | CHP | 0.0022892 | 0 | 386.33 | 0.88439
Composição Auxiliar | 5903 | SINAPI | CAMINHÃO PIPA 10.000 L TRUCADO, PESO BRUTO TOTAL 23.000 KG, CARGA ÚTIL MÁXIMA 15.935 KG, DISTÂNCIA ENTRE EIXOS 4,8 M, POTÊNCIA 230 CV, INCLUSIVE TANQUE DE AÇO PARA TRANSPORTE DE ÁGUA - CHI DIURNO. AF_06/2014 | Custos Horários Produtivo e Improdutivo dos Equipamentos |  | CHI | 0.03426 | 0 | 104.38 | 3.5761
Composição Auxiliar | 5932 | SINAPI | MOTONIVELADORA POTÊNCIA BÁSICA LÍQUIDA (PRIMEIRA MARCHA) 125 HP, PESO BRUTO 13032 KG, LARGURA DA LÂMINA DE 3,7 M - CHP DIURNO. AF_06/2014 | Custos Horários Produtivo e Improdutivo dos Equipamentos |  | CHP | 0.005161 | 0 | 309.74 | 1.5986
Composição Auxiliar | 5934 | SINAPI | MOTONIVELADORA POTÊNCIA BÁSICA LÍQUIDA (PRIMEIRA MARCHA) 125 HP, PESO BRUTO 13032 KG, LARGURA DA LÂMINA DE 3,7 M - CHI DIURNO. AF_06/2014 | Custos Horários Produtivo e Improdutivo dos Equipamentos |  | CHI | 0.031388 | 0 | 119.71 | 3.7575
Composição Auxiliar | 88316 | SINAPI | SERVENTE COM ENCARGOS COMPLEMENTARES | Livro SINAPI: Cálculos e Parâmetros |  | H | 0.036549 | 0 | 32.82 | 1.1996
Composição Auxiliar | 96394 | SINAPI | USINAGEM DE BRITA GRADUADA TRATADA COM CIMENTO. AF_09/2025 | Usinagens |  | m³ | 1 | 0 | 279.65 | 279.65
Composição Auxiliar | 96463 | SINAPI | ROLO COMPACTADOR DE PNEUS, ESTÁTICO, PRESSÃO VARIÁVEL, POTÊNCIA 110 HP, PESO SEM/COM LASTRO 10,8/27 T, LARGURA DE ROLAGEM 2,30 M - CHP DIURNO. AF_06/2017 | Custos Horários Produtivo e Improdutivo dos Equipamentos |  | CHP | 0.0040058 | 0 | 242.37 | 0.97089
Composição Auxiliar | 96464 | SINAPI | ROLO COMPACTADOR DE PNEUS, ESTÁTICO, PRESSÃO VARIÁVEL, POTÊNCIA 110 HP, PESO SEM/COM LASTRO 10,8/27 T, LARGURA DE ROLAGEM 2,30 M - CHI DIURNO. AF_06/2017 | Custos Horários Produtivo e Improdutivo dos Equipamentos |  | CHI | 0.032544 | 0 | 103.82 | 3.3787
|  |  |  | MO sem LS => | 9.52 | LS => | 0 | MO com LS => | 9.52
|  |  |  | Valor do BDI => | 0 |  |  | Valor com BDI => | 299.01
142 | Código | Banco | Descrição | Tipo |  | Und | Quant. | Porcent. | Valor Unit | Total
Composição | 97096 | SINAPI | CONCRETAGEM DE RADIER, PISO DE CONCRETO OU LAJE SOBRE SOLO, FCK 30 MPA - LANÇAMENTO, ADENSAMENTO E ACABAMENTO. AF_09/2021 | Radier, Piso de Concreto e Laje sobre Solo |  | m³ | 1 |  | 675.9 | 675.9
Composição Auxiliar | 88309 | SINAPI | PEDREIRO COM ENCARGOS COMPLEMENTARES | Livro SINAPI: Cálculos e Parâmetros |  | H | 0.411 | 0 | 42.06 | 17.2867
Composição Auxiliar | 88316 | SINAPI | SERVENTE COM ENCARGOS COMPLEMENTARES | Livro SINAPI: Cálculos e Parâmetros |  | H | 0.411 | 0 | 32.82 | 13.489
Composição Auxiliar | 90586 | SINAPI | VIBRADOR DE IMERSÃO, DIÂMETRO DE PONTEIRA 45MM, MOTOR ELÉTRICO TRIFÁSICO POTÊNCIA DE 2 CV - CHP DIURNO. AF_06/2015 | Custos Horários Produtivo e Improdutivo dos Equipamentos |  | CHP | 0.053 | 0 | 1.54 | 0.08162
Composição Auxiliar | 90587 | SINAPI | VIBRADOR DE IMERSÃO, DIÂMETRO DE PONTEIRA 45MM, MOTOR ELÉTRICO TRIFÁSICO POTÊNCIA DE 2 CV - CHI DIURNO. AF_06/2015 | Custos Horários Produtivo e Improdutivo dos Equipamentos |  | CHI | 0.049 | 0 | 0.53 | 0.02597
Insumo | 00001525 | SINAPI | CONCRETO USINADO BOMBEAVEL, CLASSE DE RESISTENCIA C30, COM BRITA 0 E 1, SLUMP = 100 +/- 20 MM, INCLUI SERVICO DE BOMBEAMENTO (NBR 8953) | Material |  | m³ | 1.06 | 0 | 608.51 | 645.0206
|  |  |  | MO sem LS => | 22.38 | LS => | 0 | MO com LS => | 22.38
|  |  |  | Valor do BDI => | 0 |  |  | Valor com BDI => | 675.9
143 | Código | Banco | Descrição | Tipo |  | Und | Quant. | Porcent. | Valor Unit | Total
Composição | 13193 | ORSE | Junta de encontro, seção transversal dim. 20mm, inclusive tarugo e preenchimento com mastique MBT ou similar. | Pavimentações Externas |  | m | 1 |  | 15.94 | 15.94
Composição Auxiliar | 10550 | ORSE | Encargos Complementares - Pedreiro | Provisórios |  | h | 0.25 | 0 | 3.86 | 0.965
Insumo | 2866 | ORSE | Mastique de Poliuretano NP1, MBT, BASF ou similar, cartucho com 300ml | Material |  | l | 0.05 | 0 | 161.47 | 8.0735
Insumo | 13972 | ORSE | Tarugo delimitador de profundidade em espuma de polietileno de baixa densidade 30 mm | Material |  | m | 1 | 0 | 1.79 | 1.79
Insumo | 00004750/SINAPI | ORSE | Pedreiro (horista) | Mão de Obra |  | h | 0.25 | 0 | 20.45 | 5.1125
|  |  |  | MO sem LS => | 5.11 | LS => | 0 | MO com LS => | 5.11
|  |  |  | Valor do BDI => | 0 |  |  | Valor com BDI => | 15.94
144 | Código | Banco | Descrição | Tipo |  | Und | Quant. | Porcent. | Valor Unit | Total
Composição | 12788 | ORSE | Junta serrada, dimensões 6x60mm, com preenchimento de mastique de poliuretanoMBT, Basf ou similar, para pavimentos em concreto | Pavimentações Externas |  | m | 1 |  | 22.82 | 22.82
Composição Auxiliar | 10550 | ORSE | Encargos Complementares - Pedreiro | Provisórios |  | h | 0.25 | 0 | 3.86 | 0.965
Composição Auxiliar | 10594 | ORSE | Encargos Complementares - Serralheiro ou Operador de Equipamento Leve | Provisórios |  | h | 0.225 | 0 | 3.78 | 0.8505
Insumo | 2866 | ORSE | Mastique de Poliuretano NP1, MBT, BASF ou similar, cartucho com 300ml | Material |  | l | 0.06 | 0 | 161.47 | 9.6882
Insumo | 12749 | ORSE | Aluguel de Máquina de corte em asfalto/concreto utilizando disco diamantado diam. 350 mm (não inclui o disco) | Equipamento |  | d | 0.0281 | 0 | 80 | 2.248
Insumo | 12750 | ORSE | Disco de corte diamantado para asfalto e concreto diam. 350mm (utilização 1.000,0m) | Material |  | un | 0.0018 | 0 | 250.84 | 0.45151
Insumo | 12950 | ORSE | Operador de equipamento leve - DNIT - Mês de ref.: 01/22 | Mão de Obra |  | h | 0.225 | 0 | 15.59 | 3.5078
Insumo | 00004750/SINAPI | ORSE | Pedreiro (horista) | Mão de Obra |  | h | 0.25 | 0 | 20.45 | 5.1125
|  |  |  | MO sem LS => | 8.62 | LS => | 0 | MO com LS => | 8.62
|  |  |  | Valor do BDI => | 0 |  |  | Valor com BDI => | 22.82
145 | Código | Banco | Descrição | Tipo |  | Und | Quant. | Porcent. | Valor Unit | Total
Composição | 32.07.090 | CPOS/CDHU | Junta de dilatação ou vedação com mastique de silicone, 1,0 x 0,5 cm - inclusive guia de apoio em polietileno | 32.07 |  | M | 1 |  | 11.8 | 11.8
Insumo | B.01.000.010139 | CPOS/CDHU | Pedreiro | Mão de Obra |  | H | 0.125 | 0 | 27.64 | 3.455
Insumo | F.08.000.024103 | CPOS/CDHU | Mastique silicone Silix 567; referência comercial Rhodia / Dow Corning 790 ou equivalente | Material |  | bg | 0.1785 | 0 | 43.73 | 7.8058
Insumo | F.08.000.062026 | CPOS/CDHU | Guia de polietileno Tarucel, diâmetro de 15 mm | Material |  | M | 1 | 0 | 0.54 | 0.54
|  |  |  | MO sem LS => | 3.46 | LS => | 0 | MO com LS => | 3.46
|  |  |  | Valor do BDI => | 0 |  |  | Valor com BDI => | 11.8
146 | Código | Banco | Descrição | Tipo |  | Und | Quant. | Porcent. | Valor Unit | Total
Composição | 329 | Próprio | Fornecimento e instalação de treliça TB9, para suporte de barras de transferência em juntas, ou similar | PISO - PISOS |  | m | 1 |  | 27.46 | 27.46
Composição Auxiliar | 10555 | ORSE | Encargos Complementares - Armador | Provisórios |  | h | 0.5 | 0 | 3.78 | 1.89
Insumo | 00000378 | SINAPI | ARMADOR (HORISTA) | Mão de Obra |  | H | 0.5 | 0 | 30.3 | 15.15
Insumo | TWBF03 | Próprio | Fornecimento e instalação de treliça TB9 | Material |  | m | 1.05 | 0 | 9.92 | 10.416
|  |  |  | MO sem LS => | 15.15 | LS => | 0 | MO com LS => | 15.15
|  |  |  | Valor do BDI => | 0 |  |  | Valor com BDI => | 27.46
147 | Código | Banco | Descrição | Tipo |  | Und | Quant. | Porcent. | Valor Unit | Total
Composição | 330 | Próprio | Fornecimento e instalação de treliça TB14, para suporte de tela | PISO - PISOS |  | m | 1 |  | 29.85 | 29.85
Composição Auxiliar | 10555 | ORSE | Encargos Complementares - Armador | Provisórios |  | h | 0.5 | 0 | 3.78 | 1.89
Insumo | 00000378 | SINAPI | ARMADOR (HORISTA) | Mão de Obra |  | H | 0.5 | 0 | 30.3 | 15.15
Insumo | TWBF04 | Próprio | Fornecimento e instalação de treliça TB14, para suporte de tela | Material |  | m | 1.05 | 0 | 12.2 | 12.81
|  |  |  | MO sem LS => | 15.15 | LS => | 0 | MO com LS => | 15.15
|  |  |  | Valor do BDI => | 0 |  |  | Valor com BDI => | 29.85
148 | Código | Banco | Descrição | Tipo |  | Und | Quant. | Porcent. | Valor Unit | Total
Composição | 97118 | SINAPI | BARRAS DE TRANSFERÊNCIA, AÇO CA-25 DE 25,0 MM, PARA EXECUÇÃO DE PAVIMENTO DE CONCRETO - FORNECIMENTO E INSTALAÇÃO. AF_04/2022 | Pavimento Rígido de Concreto |  | KG | 1 |  | 18.38 | 18.38
Composição Auxiliar | 88245 | SINAPI | ARMADOR COM ENCARGOS COMPLEMENTARES | Livro SINAPI: Cálculos e Parâmetros |  | H | 0.13839 | 0 | 40.86 | 5.6546
Composição Auxiliar | 88316 | SINAPI | SERVENTE COM ENCARGOS COMPLEMENTARES | Livro SINAPI: Cálculos e Parâmetros |  | H | 0.00659 | 0 | 32.82 | 0.21628
Insumo | 00042404 | SINAPI | ACO CA-25, 25,0 MM, BARRA DE TRANSFERENCIA | Material |  | KG | 1 | 0 | 10.86 | 10.86
Insumo | 00042407 | SINAPI | TRELICA NERVURADA (ESPACADOR), ALTURA = 120,0 MM, DIAMETRO DOS BANZOS INFERIORES E SUPERIOR = 6,0 MM, DIAMETRO DA DIAGONAL = 4,2 MM | Material |  | M | 0.31145 | 0 | 5.31 | 1.6538
|  |  |  | MO sem LS => | 4.39 | LS => | 0 | MO com LS => | 4.39
|  |  |  | Valor do BDI => | 0 |  |  | Valor com BDI => | 18.38
149 | Código | Banco | Descrição | Tipo |  | Und | Quant. | Porcent. | Valor Unit | Total
Composição | 17.01.020 | CPOS/CDHU | Argamassa de regularização e/ou proteção | 17.01 |  | m³ | 1 |  | 854.23 | 854.23
Insumo | B.02.000.020508 | CPOS/CDHU | Cimento CPII-E-32 (sacos de 50 kg) | Material |  | KG | 453 | 0 | 0.67 | 303.51
Insumo | B.01.000.010139 | CPOS/CDHU | Pedreiro | Mão de Obra |  | H | 6 | 0 | 27.64 | 165.84
Insumo | B.01.000.010146 | CPOS/CDHU | Servente | Mão de Obra |  | H | 8.5 | 0 | 22.71 | 193.035
Insumo | B.04.000.020503 | CPOS/CDHU | Areia média lavada (a granel caçamba fechada) | Material |  | m³ | 1.045 | 0 | 170.72 | 178.4024
Insumo | S.01.000.080125 | CPOS/CDHU | Betoneira reversível com carregador, capacidade de 320 litros, acionamento do motor combustão interna (diesel e gasolina) ou motor elétrico Alfa 320 | Material |  | H | 0.43 | 0 | 31.27 | 13.4461
|  |  |  | MO sem LS => | 358.88 | LS => | 0 | MO com LS => | 358.88
|  |  |  | Valor do BDI => | 0 |  |  | Valor com BDI => | 854.23
150 | Código | Banco | Descrição | Tipo |  | Und | Quant. | Porcent. | Valor Unit | Total
Composição | 170182 | SBC | PISO ALTA RESISTENCIA TIPO GRANITINA OU SIMILAR | PAVIMENTACOES INTERNAS |  | m² | 1 |  | 236.28 | 236.28
Insumo | 005074 | SBC | PISO ALTA RESISTENCIA GRANIDUR GT-DHUR 40x40cm | Material |  | m² | 1.05 | 0 | 165 | 173.25
Insumo | 008233 | SBC | ARGAMASSA PRONTA ACIII INTERNO/EXTERNO CINZA VOTOMASSA | Material |  | KG | 17 | 0 | 0.94 | 15.98
Insumo | 099100 | SBC | LADRILHEIRO | Mão de Obra |  | H | 0.903 | 0 | 30.51 | 27.5505
Insumo | 099780 | SBC | AJUDANTE ESPECIALIZADO - LADRILHEIRO | Mão de Obra |  | H | 0.903 | 0 | 21.59 | 19.4958
|  |  |  | MO sem LS => | 47.05 | LS => | 0 | MO com LS => | 47.05
|  |  |  | Valor do BDI => | 0 |  |  | Valor com BDI => | 236.28
151 | Código | Banco | Descrição | Tipo |  | Und | Quant. | Porcent. | Valor Unit | Total
Composição | 170047 | SBC | PISO ALTA RESISTENCIA TRANSITO MEDIO CIMENTO BRANCO | PAVIMENTACOES INTERNAS |  | m² | 1 |  | 284.07 | 284.07
Insumo | 000100 | SBC | AREIA GROSSA LAVADA | Material |  | m³ | 0.03 | 0 | 106.37 | 3.1911
Insumo | 001100 | SBC | CIMENTO DIRECIONAL BRANCO (SACO 1 QUILOGRAMA) | Material |  | KG | 12.969 | 0 | 4.75 | 61.6028
Insumo | 001150 | SBC | GRANILITE/GRANITINA/MARMORITE BRANCO | Material |  | m² | 1.1 | 0 | 118.5 | 130.35
Insumo | 005437 | SBC | JUNTA PLASTICA DILATACAO 50 x 4,0cm | Material |  | M | 1.36 | 0 | 7.52 | 10.2272
Insumo | 099050 | SBC | PEDREIRO | Mão de Obra |  | H | 1.701 | 0 | 28.35 | 48.2234
Insumo | 099900 | SBC | SERVENTE | Mão de Obra |  | H | 1.488 | 0 | 20.48 | 30.4742
|  |  |  | MO sem LS => | 78.69 | LS => | 0 | MO com LS => | 78.69
|  |  |  | Valor do BDI => | 0 |  |  | Valor com BDI => | 284.07
152 | Código | Banco | Descrição | Tipo |  | Und | Quant. | Porcent. | Valor Unit | Total
Composição | 377 | Próprio | PISO MONOLÍTICO DE ALTA RESISTÊNCIA, REF:. FERCODUR-COR ACABAMENTO TIPO FULGET LAVADO, FERCOBAN OU SIMILAR | PISO - PISOS |  | m² | 1 |  | 401.71 | 401.71
Composição Auxiliar | 88309 | SINAPI | PEDREIRO COM ENCARGOS COMPLEMENTARES | Livro SINAPI: Cálculos e Parâmetros |  | H | 1.701 | 0 | 42.06 | 71.5441
Composição Auxiliar | 88316 | SINAPI | SERVENTE COM ENCARGOS COMPLEMENTARES | Livro SINAPI: Cálculos e Parâmetros |  | H | 1.488 | 0 | 32.82 | 48.8362
Insumo | 001100 | SBC | CIMENTO DIRECIONAL BRANCO (SACO 1 QUILOGRAMA) | Material |  | KG | 12.969 | 0 | 4.75 | 61.6028
Insumo | 005432 | SBC | PISO FULGET (GRANITO LAVADO) EM PLACAS DE 40x40cm | Material |  | m² | 1.1 | 0 | 190.45 | 209.495
Insumo | 005437 | SBC | JUNTA PLASTICA DILATACAO 50 x 4,0cm | Material |  | M | 1.36 | 0 | 7.52 | 10.2272
|  |  |  | MO sem LS => | 87.82 | LS => | 0 | MO com LS => | 87.82
|  |  |  | Valor do BDI => | 0 |  |  | Valor com BDI => | 401.71
153 | Código | Banco | Descrição | Tipo |  | Und | Quant. | Porcent. | Valor Unit | Total
Composição | 101749 | SINAPI | PISO CIMENTADO, TRAÇO 1:5 (CIMENTO E AREIA), ACABAMENTO LISO, ESPESSURA 4,0 CM, PREPARO MECÂNICO DA ARGAMASSA. AF_02/2026 | Pisos |  | m² | 1 |  | 58.21 | 58.21
Composição Auxiliar | 87304 | SINAPI | ARGAMASSA TRAÇO 1:5 (EM VOLUME DE CIMENTO E AREIA MÉDIA ÚMIDA) PARA CONTRAPISO, PREPARO MECÂNICO COM BETONEIRA 400 L. AF_08/2019 | Argamassas |  | m³ | 0.053 | 0 | 583.15 | 30.9069
Composição Auxiliar | 88309 | SINAPI | PEDREIRO COM ENCARGOS COMPLEMENTARES | Livro SINAPI: Cálculos e Parâmetros |  | H | 0.43701 | 0 | 42.06 | 18.3806
Composição Auxiliar | 88316 | SINAPI | SERVENTE COM ENCARGOS COMPLEMENTARES | Livro SINAPI: Cálculos e Parâmetros |  | H | 0.21851 | 0 | 32.82 | 7.1713
Insumo | 00001379 | SINAPI | CIMENTO PORTLAND COMPOSTO CP II-32 | Material |  | KG | 0.5 | 0 | 0.72 | 0.36
Insumo | 00003671 | SINAPI | JUNTA PLASTICA DE DILATACAO PARA PISOS, COR CINZA, 17 X 3 MM (ALTURA X ESPESSURA) | Material |  | M | 1 | 0 | 1.39 | 1.39
|  |  |  | MO sem LS => | 24.73 | LS => | 0 | MO com LS => | 24.73
|  |  |  | Valor do BDI => | 0 |  |  | Valor com BDI => | 58.21
154 | Código | Banco | Descrição | Tipo |  | Und | Quant. | Porcent. | Valor Unit | Total
Composição | 87262 | SINAPI | REVESTIMENTO CERÂMICO PARA PISO COM PLACAS TIPO PORCELANATO DE DIMENSÕES 60X60 CM APLICADA EM AMBIENTES DE ÁREA ENTRE 5 M² E 10 M². AF_02/2023_PE | Revestimentos Cerâmicos Internos |  | m² | 1 |  | 147.45 | 147.45
Composição Auxiliar | 88256 | SINAPI | AZULEJISTA OU LADRILHEIRO COM ENCARGOS COMPLEMENTARES | Livro SINAPI: Cálculos e Parâmetros |  | H | 0.8038 | 0 | 44.41 | 35.6968
Composição Auxiliar | 88316 | SINAPI | SERVENTE COM ENCARGOS COMPLEMENTARES | Livro SINAPI: Cálculos e Parâmetros |  | H | 0.2064 | 0 | 32.82 | 6.774
Insumo | 00034357 | SINAPI | REJUNTE CIMENTICIO, QUALQUER COR | Material |  | KG | 0.141 | 0 | 4.34 | 0.61194
Insumo | 00037595 | SINAPI | ARGAMASSA COLANTE TIPO AC III | Material |  | KG | 9.13 | 0 | 2.27 | 20.7251
Insumo | 00045190 | SINAPI | PISO EM PORCELANATO, RETIFICADO, LISO, MONOCOLOR, ACETINADO OU POLIDO, FORMATO MAIOR QUE 2500 ATE 6400 CM2 | Material |  | m² | 1.0864 | 0 | 76.99 | 83.6419
|  |  |  | MO sem LS => | 32.16 | LS => | 0 | MO com LS => | 32.16
|  |  |  | Valor do BDI => | 0 |  |  | Valor com BDI => | 147.45
155 | Código | Banco | Descrição | Tipo |  | Und | Quant. | Porcent. | Valor Unit | Total
Composição | 351 | Próprio | SOLEIRA EM PERFIL INOX QUADRADO COR PRATA ACAB. ESCOVADO H=10mm, HDL OU SIMILAR | PISO - PISOS |  | M | 1 |  | 186.13 | 186.13
Composição Auxiliar | 88315 | SINAPI | SERRALHEIRO COM ENCARGOS COMPLEMENTARES | Livro SINAPI: Cálculos e Parâmetros |  | H | 0.638 | 0 | 41.76 | 26.6429
Composição Auxiliar | 88251 | SINAPI | AUXILIAR DE SERRALHEIRO COM ENCARGOS COMPLEMENTARES | Livro SINAPI: Cálculos e Parâmetros |  | H | 0.425 | 0 | 33.79 | 14.3607
Insumo | TWBF11 | Próprio | SOLEIRA EM PERFIL INOX QUADRADO COR PRATA ACAB. ESCOVADO H=10mm, HDL OU SIMILAR | Material |  | m | 1.05 | 0 | 138.22 | 145.131
|  |  |  | MO sem LS => | 30.15 | LS => | 0 | MO com LS => | 30.15
|  |  |  | Valor do BDI => | 0 |  |  | Valor com BDI => | 186.13
156 | Código | Banco | Descrição | Tipo |  | Und | Quant. | Porcent. | Valor Unit | Total
Composição | 17.12.240 | CPOS/CDHU | Rodapé qualquer em alta resistência moldado no local até 10 cm | 17.12 |  | M | 1 |  | 52.79 | 52.79
Insumo | B.02.000.020508 | CPOS/CDHU | Cimento CPII-E-32 (sacos de 50 kg) | Material |  | KG | 2.2 | 0 | 0.67 | 1.474
Insumo | B.01.000.010146 | CPOS/CDHU | Servente | Mão de Obra |  | H | 0.2 | 0 | 22.71 | 4.542
Insumo | K.01.000.036140 | CPOS/CDHU | Rodapé para piso alta resistência (>40MPa), moldado no local, tráfego médio (8mm) ou tráfego pesado (12mm) aplicado média | Material |  | M | 1 | 0 | 46.77 | 46.77
|  |  |  | MO sem LS => | 4.54 | LS => | 0 | MO com LS => | 4.54
|  |  |  | Valor do BDI => | 0 |  |  | Valor com BDI => | 52.79
157 | Código | Banco | Descrição | Tipo |  | Und | Quant. | Porcent. | Valor Unit | Total
Composição | 21.10.051 | CPOS/CDHU | Rodapé de poliestireno, espessura de 8 cm | 21.1 |  | M | 1 |  | 77.18 | 77.18
Insumo | B.01.000.010139 | CPOS/CDHU | Pedreiro | Mão de Obra |  | H | 0.07 | 0 | 27.64 | 1.9348
Insumo | B.01.000.010146 | CPOS/CDHU | Servente | Mão de Obra |  | H | 0.06 | 0 | 22.71 | 1.3626
Insumo | B.01.000.010140 | CPOS/CDHU | Pintor | Mão de Obra |  | H | 0.1 | 0 | 33.12 | 3.312
Insumo | B.01.000.010141 | CPOS/CDHU | Ajudante de pintor | Mão de Obra |  | H | 0.1 | 0 | 22.71 | 2.271
Insumo | M.04.000.033526 | CPOS/CDHU | Rodapé em poliestireno de sobrepor, altura de 8 cm; ref. linha Blend da Tarkett ou equivalente | Material |  | M | 1.1 | 0 | 53.27 | 58.597
Insumo | S.03.000.028009 | CPOS/CDHU | Cola de contato para chapa vinílica / borracha | Material |  | KG | 0.18 | 0 | 53.89 | 9.7002
|  |  |  | MO sem LS => | 8.87 | LS => | 0 | MO com LS => | 8.87
|  |  |  | Valor do BDI => | 0 |  |  | Valor com BDI => | 77.18
158 | Código | Banco | Descrição | Tipo |  | Und | Quant. | Porcent. | Valor Unit | Total
Composição | 352 | Próprio | RODAPÉ EM PRÉ-MOLDADO H=10cm | PISO - PISOS |  | M | 1 |  | 38.79 | 38.79
Composição Auxiliar | 88274 | SINAPI | MARMORISTA/GRANITEIRO COM ENCARGOS COMPLEMENTARES | Livro SINAPI: Cálculos e Parâmetros |  | H | 0.299 | 0 | 34.75 | 10.3902
Composição Auxiliar | 88316 | SINAPI | SERVENTE COM ENCARGOS COMPLEMENTARES | Livro SINAPI: Cálculos e Parâmetros |  | H | 0.15 | 0 | 32.82 | 4.923
Insumo | 00034357 | SINAPI | REJUNTE CIMENTICIO, QUALQUER COR | Material |  | KG | 0.12 | 0 | 4.34 | 0.5208
Insumo | 00037595 | SINAPI | ARGAMASSA COLANTE TIPO AC III | Material |  | KG | 0.8614 | 0 | 2.27 | 1.9554
Insumo | TWBF12 | Próprio | RODAPÉ EM PRÉ-MOLDADO H=10cm | Material |  | m | 1.05 | 0 | 20 | 21
|  |  |  | MO sem LS => | 10.73 | LS => | 0 | MO com LS => | 10.73
|  |  |  | Valor do BDI => | 0 |  |  | Valor com BDI => | 38.79
159 | Código | Banco | Descrição | Tipo |  | Und | Quant. | Porcent. | Valor Unit | Total
Composição | 353 | Próprio | RODAPÉ EM PRÉ-MOLDADO H=30cm | PISO - PISOS |  | M | 1 |  | 80.79 | 80.79
Composição Auxiliar | 88274 | SINAPI | MARMORISTA/GRANITEIRO COM ENCARGOS COMPLEMENTARES | Livro SINAPI: Cálculos e Parâmetros |  | H | 0.299 | 0 | 34.75 | 10.3902
Composição Auxiliar | 88316 | SINAPI | SERVENTE COM ENCARGOS COMPLEMENTARES | Livro SINAPI: Cálculos e Parâmetros |  | H | 0.15 | 0 | 32.82 | 4.923
Insumo | 00034357 | SINAPI | REJUNTE CIMENTICIO, QUALQUER COR | Material |  | KG | 0.12 | 0 | 4.34 | 0.5208
Insumo | 00037595 | SINAPI | ARGAMASSA COLANTE TIPO AC III | Material |  | KG | 0.8614 | 0 | 2.27 | 1.9554
Insumo | TWBF13 | Próprio | RODAPÉ EM PRÉ-MOLDADO H=30cm | Material |  | m | 1.05 | 0 | 60 | 63
|  |  |  | MO sem LS => | 10.73 | LS => | 0 | MO com LS => | 10.73
|  |  |  | Valor do BDI => | 0 |  |  | Valor com BDI => | 80.79
160 | Código | Banco | Descrição | Tipo |  | Und | Quant. | Porcent. | Valor Unit | Total
Composição | 18.08.072 | CPOS/CDHU | Rodapé em porcelanato esmaltado polido para área interna e ambiente com tráfego médio, grupo de absorção BIa, assentado com argamassa colante industrializada, rejuntado | 18.08 |  | M | 1 |  | 38.09 | 38.09
Insumo | B.01.000.010139 | CPOS/CDHU | Pedreiro | Mão de Obra |  | H | 0.25 | 0 | 27.64 | 6.91
Insumo | B.01.000.010146 | CPOS/CDHU | Servente | Mão de Obra |  | H | 0.25 | 0 | 22.71 | 5.6775
Insumo | B.02.000.039032 | CPOS/CDHU | Argamassa colante industrializada flexível, para assentamento de placas cerâmicas em áreas internas e externas, tipo AC-II, conforme NBR 14081, ref. comercial Ligamax Gold Extra fabricante Eliane ou equivalente | Material |  | KG | 1 | 0 | 1.75 | 1.75
Insumo | B.02.000.093344 | CPOS/CDHU | Rejunte flexível para porcelanato, aplicada em áreas internas e externas com junta até 3mm, ref. Rejunte Ligamax Gold Total da Eliane ou equivalente | Material |  | KG | 0.07 | 0 | 8.02 | 0.5614
Insumo | G.02.000.023003 | CPOS/CDHU | Porcelanato esmaltado polido, com acabamento retificado, indicado para áreas internas e ambientes com tráfego médio, grupo de absorção BIa; referência comercial Eliane, Cecrisa-Portinari ou equivalente | Material |  | m² | 0.188 | 0 | 123.37 | 23.1936
|  |  |  | MO sem LS => | 12.59 | LS => | 0 | MO com LS => | 12.59
|  |  |  | Valor do BDI => | 0 |  |  | Valor com BDI => | 38.09
161 | Código | Banco | Descrição | Tipo |  | Und | Quant. | Porcent. | Valor Unit | Total
Composição | 93679 | SINAPI | EXECUÇÃO DE PASSEIO EM PISO INTERTRAVADO, COM BLOCO RETANGULAR COLORIDO DE 20 X 10 CM, ESPESSURA 6 CM. AF_10/2022 | Pavimento Intertravado |  | m² | 1 |  | 126.4 | 126.4
Composição Auxiliar | 88260 | SINAPI | CALCETEIRO COM ENCARGOS COMPLEMENTARES | Livro SINAPI: Cálculos e Parâmetros |  | H | 0.3725 | 0 | 40.58 | 15.116
Composição Auxiliar | 88316 | SINAPI | SERVENTE COM ENCARGOS COMPLEMENTARES | Livro SINAPI: Cálculos e Parâmetros |  | H | 0.3725 | 0 | 32.82 | 12.2255
Composição Auxiliar | 91277 | SINAPI | PLACA VIBRATÓRIA REVERSÍVEL COM MOTOR 4 TEMPOS A GASOLINA, FORÇA CENTRÍFUGA DE 25 KN (2500 KGF), POTÊNCIA 5,5 CV - CHP DIURNO. AF_08/2015 | Custos Horários Produtivo e Improdutivo dos Equipamentos |  | CHP | 0.0041 | 0 | 10.98 | 0.045018
Composição Auxiliar | 91278 | SINAPI | PLACA VIBRATÓRIA REVERSÍVEL COM MOTOR 4 TEMPOS A GASOLINA, FORÇA CENTRÍFUGA DE 25 KN (2500 KGF), POTÊNCIA 5,5 CV - CHI DIURNO. AF_08/2015 | Custos Horários Produtivo e Improdutivo dos Equipamentos |  | CHI | 0.1821 | 0 | 0.72 | 0.13111
Composição Auxiliar | 91283 | SINAPI | CORTADORA DE PISO COM MOTOR 4 TEMPOS A GASOLINA, POTÊNCIA DE 13 HP, COM DISCO DE CORTE DIAMANTADO SEGMENTADO PARA CONCRETO, DIÂMETRO DE 350 MM, FURO DE 1" (14 X 1") - CHP DIURNO. AF_08/2015 | Custos Horários Produtivo e Improdutivo dos Equipamentos |  | CHP | 0.0491 | 0 | 10.72 | 0.52635
Composição Auxiliar | 91285 | SINAPI | CORTADORA DE PISO COM MOTOR 4 TEMPOS A GASOLINA, POTÊNCIA DE 13 HP, COM DISCO DE CORTE DIAMANTADO SEGMENTADO PARA CONCRETO, DIÂMETRO DE 350 MM, FURO DE 1" (14 X 1") - CHI DIURNO. AF_08/2015 | Custos Horários Produtivo e Improdutivo dos Equipamentos |  | CHI | 0.1371 | 0 | 0.55 | 0.075405
Insumo | 00000370 | SINAPI | AREIA MEDIA - POSTO JAZIDA/FORNECEDOR (RETIRADO NA JAZIDA, SEM TRANSPORTE) | Material |  | m³ | 0.0568 | 0 | 105 | 5.964
Insumo | 00004741 | SINAPI | PO DE PEDRA (POSTO PEDREIRA/FORNECEDOR, SEM FRETE) | Material |  | m³ | 0.0098 | 0 | 130.09 | 1.2749
Insumo | 00036156 | SINAPI | BLOQUETE/PISO INTERTRAVADO DE CONCRETO - MODELO ONDA/16 FACES/RETANGULAR/TIJOLINHO/PAVER/HOLANDES/PARALELEPIPEDO, 20 CM X 10 CM, E = 6 CM, RESISTENCIA DE 35 MPA (NBR 9781), COLORIDO | Material |  | m² | 1.03 | 0 | 88.39 | 91.0417
|  |  |  | MO sem LS => | 19.73 | LS => | 0 | MO com LS => | 19.73
|  |  |  | Valor do BDI => | 0 |  |  | Valor com BDI => | 126.4
162 | Código | Banco | Descrição | Tipo |  | Und | Quant. | Porcent. | Valor Unit | Total
Composição | 103946 | SINAPI | PLANTIO DE GRAMA ESMERALDA OU SÃO CARLOS OU CURITIBANA, EM PLACAS. AF_07/2024 | Paisagismo - Plantio |  | m² | 1 |  | 22.49 | 22.49
Composição Auxiliar | 88316 | SINAPI | SERVENTE COM ENCARGOS COMPLEMENTARES | Livro SINAPI: Cálculos e Parâmetros |  | H | 0.1386 | 0 | 32.82 | 4.5489
Composição Auxiliar | 88441 | SINAPI | JARDINEIRO COM ENCARGOS COMPLEMENTARES | Livro SINAPI: Cálculos e Parâmetros |  | H | 0.0277 | 0 | 34.06 | 0.94346
Insumo | 00003322 | SINAPI | GRAMA ESMERALDA OU SAO CARLOS OU CURITIBANA, EM PLACAS, SEM PLANTIO | Material |  | m² | 1 | 0 | 17 | 17
|  |  |  | MO sem LS => | 3.79 | LS => | 0 | MO com LS => | 3.79
|  |  |  | Valor do BDI => | 0 |  |  | Valor com BDI => | 22.49
163 | Código | Banco | Descrição | Tipo |  | Und | Quant. | Porcent. | Valor Unit | Total
Composição | 101978 | SINAPI | CHAPIM SOBRE MUROS NÃO LINEARES, EM CONCRETO PRÉ-MOLDADO, COMPRIMENTO MAIOR QUE 6 M, ASSENTADO COM ARGAMASSA 1:6 COM ADITIVO. AF_11/2020 | Peitoris e Chapins |  | M | 1 |  | 73.89 | 73.89
Composição Auxiliar | 87283 | SINAPI | ARGAMASSA TRAÇO 1:6 (EM VOLUME DE CIMENTO E AREIA MÉDIA ÚMIDA) COM ADIÇÃO DE PLASTIFICANTE PARA EMBOÇO/MASSA ÚNICA/ASSENTAMENTO DE ALVENARIA DE VEDAÇÃO, PREPARO MECÂNICO COM BETONEIRA 400 L. AF_08/2019 | Argamassas |  | m³ | 0.006 | 0 | 492.92 | 2.9575
Composição Auxiliar | 88309 | SINAPI | PEDREIRO COM ENCARGOS COMPLEMENTARES | Livro SINAPI: Cálculos e Parâmetros |  | H | 0.702 | 0 | 42.06 | 29.5261
Composição Auxiliar | 88316 | SINAPI | SERVENTE COM ENCARGOS COMPLEMENTARES | Livro SINAPI: Cálculos e Parâmetros |  | H | 0.351 | 0 | 32.82 | 11.5198
Composição Auxiliar | 91692 | SINAPI | SERRA CIRCULAR DE BANCADA COM MOTOR ELÉTRICO POTÊNCIA DE 5HP, COM COIFA PARA DISCO 10" - CHP DIURNO. AF_08/2015 | Custos Horários Produtivo e Improdutivo dos Equipamentos |  | CHP | 0.035 | 0 | 44.3 | 1.5505
Composição Auxiliar | 91693 | SINAPI | SERRA CIRCULAR DE BANCADA COM MOTOR ELÉTRICO POTÊNCIA DE 5HP, COM COIFA PARA DISCO 10" - CHI DIURNO. AF_08/2015 | Custos Horários Produtivo e Improdutivo dos Equipamentos |  | CHI | 0.667 | 0 | 42.49 | 28.3408
Insumo | 00043875 | SINAPI | CHAPIM OU CAPA DE MURO PRE-MOLDADO EM CONCRETO TIPO "CAPELINHA", COM PINGADEIRA L= 19 CM, E= 4 CM | Material |  | M | 1.08 | 0 | 0 | 0
|  |  |  | MO sem LS => | 54.41 | LS => | 0 | MO com LS => | 54.41
|  |  |  | Valor do BDI => | 0 |  |  | Valor com BDI => | 73.89
164 | Código | Banco | Descrição | Tipo |  | Und | Quant. | Porcent. | Valor Unit | Total
Composição | 101970 | SINAPI | CHAPIM SOBRE MUROS LINEARES, EM CONCRETO PRÉ-MOLDADO, COMPRIMENTO DE ATÉ 6 M, ASSENTADO COM ARGAMASSA 1:6 COM ADITIVO. AF_11/2020 | Peitoris e Chapins |  | M | 1 |  | 57.84 | 57.84
Composição Auxiliar | 87283 | SINAPI | ARGAMASSA TRAÇO 1:6 (EM VOLUME DE CIMENTO E AREIA MÉDIA ÚMIDA) COM ADIÇÃO DE PLASTIFICANTE PARA EMBOÇO/MASSA ÚNICA/ASSENTAMENTO DE ALVENARIA DE VEDAÇÃO, PREPARO MECÂNICO COM BETONEIRA 400 L. AF_08/2019 | Argamassas |  | m³ | 0.006 | 0 | 492.92 | 2.9575
Composição Auxiliar | 88309 | SINAPI | PEDREIRO COM ENCARGOS COMPLEMENTARES | Livro SINAPI: Cálculos e Parâmetros |  | H | 0.543 | 0 | 42.06 | 22.8386
Composição Auxiliar | 88316 | SINAPI | SERVENTE COM ENCARGOS COMPLEMENTARES | Livro SINAPI: Cálculos e Parâmetros |  | H | 0.272 | 0 | 32.82 | 8.927
Composição Auxiliar | 91692 | SINAPI | SERRA CIRCULAR DE BANCADA COM MOTOR ELÉTRICO POTÊNCIA DE 5HP, COM COIFA PARA DISCO 10" - CHP DIURNO. AF_08/2015 | Custos Horários Produtivo e Improdutivo dos Equipamentos |  | CHP | 0.027 | 0 | 44.3 | 1.1961
Composição Auxiliar | 91693 | SINAPI | SERRA CIRCULAR DE BANCADA COM MOTOR ELÉTRICO POTÊNCIA DE 5HP, COM COIFA PARA DISCO 10" - CHI DIURNO. AF_08/2015 | Custos Horários Produtivo e Improdutivo dos Equipamentos |  | CHI | 0.516 | 0 | 42.49 | 21.9248
Insumo | 00043875 | SINAPI | CHAPIM OU CAPA DE MURO PRE-MOLDADO EM CONCRETO TIPO "CAPELINHA", COM PINGADEIRA L= 19 CM, E= 4 CM | Material |  | M | 1.08 | 0 | 0 | 0
|  |  |  | MO sem LS => | 42.23 | LS => | 0 | MO com LS => | 42.23
|  |  |  | Valor do BDI => | 0 |  |  | Valor com BDI => | 57.84
166 | Código | Banco | Descrição | Tipo |  | Und | Quant. | Porcent. | Valor Unit | Total
Composição | 32.15.100 | CPOS/CDHU | Impermeabilização em manta asfáltica plastomérica com armadura, tipo III, espessura de 4 mm, face exposta em geotêxtil com membrana acrílica | 32.15 |  | m² | 1 |  | 167.51 | 167.51
Insumo | B.01.000.010139 | CPOS/CDHU | Pedreiro | Mão de Obra |  | H | 0.3 | 0 | 27.64 | 8.292
Insumo | B.01.000.010146 | CPOS/CDHU | Servente | Mão de Obra |  | H | 0.85 | 0 | 22.71 | 19.3035
Insumo | F.03.000.024023 | CPOS/CDHU | Manta asfáltica plastomérica com armadura filme de poliéster tipo III, espessura 4mm, face exposta em geotêxtil, Premium Geotêxtil da Viapol ou equivalente | Material |  | m² | 1.15 | 0 | 61.64 | 70.886
Insumo | F.03.000.024078 | CPOS/CDHU | Impermeabilização Denvercril Super / Igolflex / Vedapren / Viaflex branco ou equivalente | Material |  | KG | 3.5 | 0 | 17.29 | 60.515
Insumo | F.03.000.039005 | CPOS/CDHU | Pintura impermeabilizante com asfalto oxidado e solventes orgânicos, ref. Viabit/Viapol, Neutrol/Otto Baumgart/IGOL55 Sika, ou equivalente | Material |  | L | 0.4 | 0 | 21.28 | 8.512
|  |  |  | MO sem LS => | 27.59 | LS => | 0 | MO com LS => | 27.59
|  |  |  | Valor do BDI => | 0 |  |  | Valor com BDI => | 167.51
167 | Código | Banco | Descrição | Tipo |  | Und | Quant. | Porcent. | Valor Unit | Total
Composição | 32.16.040 | CPOS/CDHU | Impermeabilização em membrana de asfalto modificado com elastômeros, na cor preta e reforço em tela poliéster | 32.16 |  | m² | 1 |  | 103.17 | 103.17
Insumo | B.01.000.010139 | CPOS/CDHU | Pedreiro | Mão de Obra |  | H | 0.5 | 0 | 27.64 | 13.82
Insumo | B.01.000.010146 | CPOS/CDHU | Servente | Mão de Obra |  | H | 0.5 | 0 | 22.71 | 11.355
Insumo | F.03.000.024081 | CPOS/CDHU | Membrana de asfalto modificado com elastômeros cor preta, ref. Vedapren / Otto Baumgart, Denverpren SBS / Denver, Igolflex Preto / Sika ou equivalente | Material |  | KG | 3.5 | 0 | 20.23 | 70.805
Insumo | R.03.000.020341 | CPOS/CDHU | Tela em poliéster, malha 2 x 2 mm, gramatura mínima de 36g/m², estruturante para impermeabilização a frio | Material |  | m² | 1.1 | 0 | 6.54 | 7.194
|  |  |  | MO sem LS => | 25.18 | LS => | 0 | MO com LS => | 25.18
|  |  |  | Valor do BDI => | 0 |  |  | Valor com BDI => | 103.17
168 | Código | Banco | Descrição | Tipo |  | Und | Quant. | Porcent. | Valor Unit | Total
Composição | 22.03.140 | CPOS/CDHU | Forro em fibra mineral NRC 0.65, em placas acústicas removíveis de 625mm x 625mm | 22.03 |  | m² | 1 |  | 288.16 | 288.16
Insumo | S.04.000.023626 | CPOS/CDHU | Forro em fibra mineral com placas acústicas removíveis de 625 x 625mm; ref. linha Sandila NRC T24 da OWA do Brasil ou equivalente | Material |  | m² | 1 | 0 | 288.16 | 288.16
|  |  |  | MO sem LS => | 0 | LS => | 0 | MO com LS => | 0
|  |  |  | Valor do BDI => | 0 |  |  | Valor com BDI => | 288.16
169 | Código | Banco | Descrição | Tipo |  | Und | Quant. | Porcent. | Valor Unit | Total
Composição | 22.02.030 | CPOS/CDHU | Forro em painéis de gesso acartonado, espessura de 12,5mm, fixo | 22.02 |  | m² | 1 |  | 129.83 | 129.83
Insumo | L.01.000.034021 | CPOS/CDHU | Forro em painel de gesso acartonado, tipo standard, espessura 12,5mm, estrutura em aço galvanizado; ref. Gypsum FGE, Placostil F530 ou equivalente | Material |  | m² | 1 | 0 | 129.83 | 129.83
|  |  |  | MO sem LS => | 0 | LS => | 0 | MO com LS => | 0
|  |  |  | Valor do BDI => | 0 |  |  | Valor com BDI => | 129.83
170 | Código | Banco | Descrição | Tipo |  | Und | Quant. | Porcent. | Valor Unit | Total
Composição | 9082 | ORSE | Tabica metálica 3x3cm para forro de gesso (fornecimento e montagem) | Soleiras e Rodapés |  | m | 1 |  | 25.86 | 25.86
Insumo | 9368 | ORSE | Tabica metálica 3x3cm para forro de gesso (fornecimento e montagem) | Material |  | m | 1 | 0 | 25.86 | 25.86
|  |  |  | MO sem LS => | 0 | LS => | 0 | MO com LS => | 0
|  |  |  | Valor do BDI => | 0 |  |  | Valor com BDI => | 25.86
171 | Código | Banco | Descrição | Tipo |  | Und | Quant. | Porcent. | Valor Unit | Total
Composição | 86932 | SINAPI | BACIA SANITÁRIA COM CAIXA ACOPLADA LOUÇA BRANCA - PADRÃO MÉDIO, INCLUSO ENGATE FLEXÍVEL EM METAL CROMADO, 1/2" X 40 CM - FORNECIMENTO E INSTALAÇÃO. AF_02/2026 | Louças e Metais |  | UN | 1 |  | 615.84 | 615.84
Composição Auxiliar | 86887 | SINAPI | ENGATE FLEXÍVEL EM INOX, 1/2" X 40 CM - FORNECIMENTO E INSTALAÇÃO. AF_02/2026 | Louças e Metais |  | UN | 1 | 0 | 62.68 | 62.68
Composição Auxiliar | 86888 | SINAPI | BACIA SANITÁRIA COM CAIXA ACOPLADA LOUÇA BRANCA - FORNECIMENTO E INSTALAÇÃO. AF_02/2026 | Louças e Metais |  | UN | 1 | 0 | 553.16 | 553.16
|  |  |  | MO sem LS => | 45.39 | LS => | 0 | MO com LS => | 45.39
|  |  |  | Valor do BDI => | 0 |  |  | Valor com BDI => | 615.84
172 | Código | Banco | Descrição | Tipo |  | Und | Quant. | Porcent. | Valor Unit | Total
Composição | 202314 | SBC | ASSENTO SANITARIO COM ABERTURA FRONTAL PARA BACIA VOGUE PLUS | ACESSIBILIDADE |  | UN | 1 |  | 1527.07 | 1527.07
Insumo | 065245 | SBC | ASSENTO ABERTURA FRONTAL POLIESTER PARA VOGUE PLUS DECA | Material |  | UN | 1 | 0 | 1520.59 | 1520.59
Insumo | 099034 | SBC | AJUDANTE DE BOMBEIRO OU ENCANADOR | Mão de Obra |  | H | 0.3 | 0 | 21.59 | 6.477
|  |  |  | MO sem LS => | 6.48 | LS => | 0 | MO com LS => | 6.48
|  |  |  | Valor do BDI => | 0 |  |  | Valor com BDI => | 1527.07
173 | Código | Banco | Descrição | Tipo |  | Und | Quant. | Porcent. | Valor Unit | Total
Composição | 190454 | SBC | LAVATORIO SUSPENSO LOUCA BRANCA LINHA IZY L-15.17 - DECA | APARELHOS SANITARIOS |  | UN | 1 |  | 384.07 | 384.07
Insumo | 000050 | SBC | CIMENTO PORTLAND CP III 32RS NBR 11578 (quilo) | Material |  | KG | 2.8 | 0 | 0.71 | 1.988
Insumo | 000100 | SBC | AREIA GROSSA LAVADA | Material |  | m³ | 0.001 | 0 | 106.37 | 0.10637
Insumo | 001100 | SBC | CIMENTO DIRECIONAL BRANCO (SACO 1 QUILOGRAMA) | Material |  | KG | 0.8 | 0 | 4.75 | 3.8
Insumo | 003818 | SBC | RABICHO FLEXIVEL 40cm PVC 1/2" COM CANOPLAS | Material |  | UN | 2 | 0 | 22.63 | 45.26
Insumo | 004066 | SBC | LAVATORIO SUSPENSO LOUCA BRANCA LINHA IZY L-15.17 - DECA | Material |  | UN | 1 | 0 | 176.97 | 176.97
Insumo | 004636 | SBC | FITA TEFLON VEDA ROSCA 18mm x 25m | Material |  | M | 0.8 | 0 | 0.23 | 0.184
Insumo | 033131 | SBC | VALVULA METAL CROMADO 1600 PARA LAVATORIO | Material |  | UN | 1 | 0 | 39 | 39
Insumo | 099034 | SBC | AJUDANTE DE BOMBEIRO OU ENCANADOR | Mão de Obra |  | H | 2.338 | 0 | 21.59 | 50.4774
Insumo | 099200 | SBC | BOMBEIRO OU ENCANADOR | Mão de Obra |  | H | 2.338 | 0 | 28.35 | 66.2823
|  |  |  | MO sem LS => | 116.76 | LS => | 0 | MO com LS => | 116.76
|  |  |  | Valor do BDI => | 0 |  |  | Valor com BDI => | 384.07
174 | Código | Banco | Descrição | Tipo |  | Und | Quant. | Porcent. | Valor Unit | Total
Composição | 12437 | ORSE | Cuba de embutir quadrada (deca linha ref l701 - GE17 - 41cm) p/ instalação em bancadas, c/ sifão cromado (deca ref c1680) , válvula cromada (deca c1602) e engate cromado (deca) ou similares | Louças e Metais Sanitários |  | un | 1 |  | 1385.81 | 1385.81
Composição Auxiliar | 10549 | ORSE | Encargos Complementares - Servente | Provisórios |  | h | 1.5 | 0 | 3.95 | 5.925
Composição Auxiliar | 10554 | ORSE | Encargos Complementares - Encanador | Provisórios |  | h | 1.5 | 0 | 3.91 | 5.865
Insumo | 981 | ORSE | Fita veda rosca 18mm | Material |  | m | 0.84 | 0 | 0.31 | 0.2604
Insumo | 2384 | ORSE | Válvula de escoamento para lavatório, DECA 1602C ou similar | Material |  | un | 1 | 0 | 43.88 | 43.88
Insumo | 13235 | ORSE | Cuba de embutir branca quadrada ref. L-701 GE17 41cm - Deca ou similar | Material |  | un | 1 | 0 | 999.9 | 999.9
Insumo | 00002696/SINAPI | ORSE | Encanador ou bombeiro hidraulico (horista) | Mão de Obra |  | h | 1.5 | 0 | 20.45 | 30.675
Insumo | 00006111/SINAPI | ORSE | Servente de obras (horista) | Mão de Obra |  | h | 1.5 | 0 | 15.59 | 23.385
Insumo | 00006136/SINAPI | ORSE | Sifao em metal cromado para pia ou lavatorio, 1 x 1.1/2" | Material |  | un | 1 | 0 | 224.45 | 224.45
Insumo | 00011683/SINAPI | ORSE | Engate / rabicho flexivel inox 1/2" x 30 cm | Material |  | un | 1 | 0 | 51.47 | 51.47
|  |  |  | MO sem LS => | 54.07 | LS => | 0 | MO com LS => | 54.07
|  |  |  | Valor do BDI => | 0 |  |  | Valor com BDI => | 1385.81
175 | Código | Banco | Descrição | Tipo |  | Und | Quant. | Porcent. | Valor Unit | Total
Composição | 190213 | SBC | CUBA ACO INOX ESCOVADO RETANGULAR 50x40x20cm SQUARE 540 SINK | APARELHOS SANITARIOS |  | UN | 1 |  | 1245.67 | 1245.67
Insumo | 003909 | SBC | CUBA ACO INOXIDAVEL RETANGULAR 50x40x17cm - MEKAL | Material |  | UN | 1 | 0 | 1125.96 | 1125.96
Insumo | 004636 | SBC | FITA TEFLON VEDA ROSCA 18mm x 25m | Material |  | M | 0.65 | 0 | 0.23 | 0.1495
Insumo | 006883 | SBC | VALVULA METAL CROMADO PARA PIA AMERICANA 3.1/2" BLUKIT | Material |  | UN | 1 | 0 | 29.67 | 29.67
Insumo | 099034 | SBC | AJUDANTE DE BOMBEIRO OU ENCANADOR | Mão de Obra |  | H | 1.8 | 0 | 21.59 | 38.862
Insumo | 099200 | SBC | BOMBEIRO OU ENCANADOR | Mão de Obra |  | H | 1.8 | 0 | 28.35 | 51.03
|  |  |  | MO sem LS => | 89.89 | LS => | 0 | MO com LS => | 89.89
|  |  |  | Valor do BDI => | 0 |  |  | Valor com BDI => | 1245.67
176 | Código | Banco | Descrição | Tipo |  | Und | Quant. | Porcent. | Valor Unit | Total
Composição | 374 | Próprio | BANCADA DE GRANITO CINZA ANDORINHA ESP. 3cm 0,90x0,55m, SAIA ESP. 2cm H=5cm, FRONTISPÍCIO ESP 2cm H =10cm COM FURAÇÃO PARA CUBA E TORNEIRA | INHI - INSTALAÇÕES HIDROS SANITÁRIAS |  | UN | 1 |  | 726.09 | 726.09
Composição Auxiliar | 88274 | SINAPI | MARMORISTA/GRANITEIRO COM ENCARGOS COMPLEMENTARES | Livro SINAPI: Cálculos e Parâmetros |  | H | 1.9209 | 0 | 34.75 | 66.7513
Composição Auxiliar | 88316 | SINAPI | SERVENTE COM ENCARGOS COMPLEMENTARES | Livro SINAPI: Cálculos e Parâmetros |  | H | 0.9811 | 0 | 32.82 | 32.1997
Insumo | 00004823 | SINAPI | MASSA PLASTICA PARA MARMORE/GRANITO | Material |  | KG | 0.3844 | 0 | 38.43 | 14.7725
Insumo | 00007568 | SINAPI | BUCHA DE NYLON SEM ABA S10, COM PARAFUSO DE 6,10 X 65 MM EM ACO ZINCADO COM ROSCA SOBERBA, CABECA CHATA E FENDA PHILLIPS | Material |  | UN | 6 | 0 | 0.61 | 3.66
Insumo | 00011795 | SINAPI | GRANITO PARA BANCADA, POLIDO, TIPO ANDORINHA/ QUARTZ/ CASTELO/ CORUMBA OU OUTROS EQUIVALENTES DA REGIAO, E= *2,5* CM | Material |  | m² | 0.76 | 0 | 754.71 | 573.5796
Insumo | 00037329 | SINAPI | REJUNTE EPOXI, QUALQUER COR | Material |  | KG | 0.0154 | 0 | 91.51 | 1.4093
Insumo | 00037590 | SINAPI | SUPORTE MAO-FRANCESA EM ACO, ABAS IGUAIS 30 CM, CAPACIDADE MINIMA 60 KG, BRANCO | Material |  | UN | 2 | 0 | 16.86 | 33.72
|  |  |  | MO sem LS => | 69.32 | LS => | 0 | MO com LS => | 69.32
|  |  |  | Valor do BDI => | 0 |  |  | Valor com BDI => | 726.09
177 | Código | Banco | Descrição | Tipo |  | Und | Quant. | Porcent. | Valor Unit | Total
Composição | 375 | Próprio | BANCADA DE GRANITO CINZA ANDORINHA ESP. 3cm 1,10x0,55m, SAIA ESP. 2cm H=5cm, FRONTISPÍCIO ESP 2cm H =10cm COM FURAÇÃO PARA CUBA E TORNEIRA | INHI - INSTALAÇÕES HIDROS SANITÁRIAS |  | UN | 1 |  | 758.07 | 758.07
Composição Auxiliar | 88274 | SINAPI | MARMORISTA/GRANITEIRO COM ENCARGOS COMPLEMENTARES | Livro SINAPI: Cálculos e Parâmetros |  | H | 2.2 | 0 | 34.75 | 76.45
Composição Auxiliar | 88316 | SINAPI | SERVENTE COM ENCARGOS COMPLEMENTARES | Livro SINAPI: Cálculos e Parâmetros |  | H | 1.2 | 0 | 32.82 | 39.384
Insumo | 00004823 | SINAPI | MASSA PLASTICA PARA MARMORE/GRANITO | Material |  | KG | 0.3844 | 0 | 38.43 | 14.7725
Insumo | 00007568 | SINAPI | BUCHA DE NYLON SEM ABA S10, COM PARAFUSO DE 6,10 X 65 MM EM ACO ZINCADO COM ROSCA SOBERBA, CABECA CHATA E FENDA PHILLIPS | Material |  | UN | 6 | 0 | 0.61 | 3.66
Insumo | 00011795 | SINAPI | GRANITO PARA BANCADA, POLIDO, TIPO ANDORINHA/ QUARTZ/ CASTELO/ CORUMBA OU OUTROS EQUIVALENTES DA REGIAO, E= *2,5* CM | Material |  | m² | 0.78 | 0 | 754.71 | 588.6738
Insumo | 00037329 | SINAPI | REJUNTE EPOXI, QUALQUER COR | Material |  | KG | 0.0154 | 0 | 91.51 | 1.4093
Insumo | 00037590 | SINAPI | SUPORTE MAO-FRANCESA EM ACO, ABAS IGUAIS 30 CM, CAPACIDADE MINIMA 60 KG, BRANCO | Material |  | UN | 2 | 0 | 16.86 | 33.72
|  |  |  | MO sem LS => | 81.12 | LS => | 0 | MO com LS => | 81.12
|  |  |  | Valor do BDI => | 0 |  |  | Valor com BDI => | 758.07
178 | Código | Banco | Descrição | Tipo |  | Und | Quant. | Porcent. | Valor Unit | Total
Composição | 376 | Próprio | BANCADA DE GRANITO CINZA ANDORINHA ESP. 3cm 2,25X0,70M. COM ÁREA MOLHADA E SECA 2,70x0,60m, SAIA ESP. 2cm H=5cm, FRONTISPÍCIO ESP 2cm H =10cm COM FURAÇÃO PARA CUBA E TORNEIRA | INHI - INSTALAÇÕES HIDROS SANITÁRIAS |  | UN | 1 |  | 1841.8 | 1841.8
Composição Auxiliar | 88274 | SINAPI | MARMORISTA/GRANITEIRO COM ENCARGOS COMPLEMENTARES | Livro SINAPI: Cálculos e Parâmetros |  | H | 3.5 | 0 | 34.75 | 121.625
Composição Auxiliar | 88316 | SINAPI | SERVENTE COM ENCARGOS COMPLEMENTARES | Livro SINAPI: Cálculos e Parâmetros |  | H | 1.8 | 0 | 32.82 | 59.076
Insumo | 00004823 | SINAPI | MASSA PLASTICA PARA MARMORE/GRANITO | Material |  | KG | 0.3844 | 0 | 38.43 | 14.7725
Insumo | 00007568 | SINAPI | BUCHA DE NYLON SEM ABA S10, COM PARAFUSO DE 6,10 X 65 MM EM ACO ZINCADO COM ROSCA SOBERBA, CABECA CHATA E FENDA PHILLIPS | Material |  | UN | 6 | 0 | 0.61 | 3.66
Insumo | 00011795 | SINAPI | GRANITO PARA BANCADA, POLIDO, TIPO ANDORINHA/ QUARTZ/ CASTELO/ CORUMBA OU OUTROS EQUIVALENTES DA REGIAO, E= *2,5* CM | Material |  | m² | 2.13 | 0 | 754.71 | 1607.5323
Insumo | 00037329 | SINAPI | REJUNTE EPOXI, QUALQUER COR | Material |  | KG | 0.0154 | 0 | 91.51 | 1.4093
Insumo | 00037590 | SINAPI | SUPORTE MAO-FRANCESA EM ACO, ABAS IGUAIS 30 CM, CAPACIDADE MINIMA 60 KG, BRANCO | Material |  | UN | 2 | 0 | 16.86 | 33.72
|  |  |  | MO sem LS => | 126.59 | LS => | 0 | MO com LS => | 126.59
|  |  |  | Valor do BDI => | 0 |  |  | Valor com BDI => | 1841.8
179 | Código | Banco | Descrição | Tipo |  | Und | Quant. | Porcent. | Valor Unit | Total
Composição | 44.03.180 | CPOS/CDHU | Dispenser toalheiro em ABS, para folhas | 44.03 |  | UN | 1 |  | 67.57 | 67.57
Insumo | B.01.000.010139 | CPOS/CDHU | Pedreiro | Mão de Obra |  | H | 0.25 | 0 | 27.64 | 6.91
Insumo | O.12.000.092309 | CPOS/CDHU | Toalheiro plástico em ABS branco tipo dispenser para papel | Material |  | UN | 1 | 0 | 60.66 | 60.66
|  |  |  | MO sem LS => | 6.91 | LS => | 0 | MO com LS => | 6.91
|  |  |  | Valor do BDI => | 0 |  |  | Valor com BDI => | 67.57
180 | Código | Banco | Descrição | Tipo |  | Und | Quant. | Porcent. | Valor Unit | Total
Composição | 656 | Próprio | DISPENSER PARA PAPEL HIGIÊNICO INTERFOLHADO REF.: 70080, MELHORAMENTOS OU SIMILAR | INHI - INSTALAÇÕES HIDROS SANITÁRIAS |  | UN | 1 |  | 242.77 | 242.77
Insumo | B.01.000.010139 | CPOS/CDHU | Pedreiro | Mão de Obra |  | H | 0.25 | 0 | 27.64 | 6.91
Insumo | TWBG97 | Próprio | DISPENSER PARA PAPEL HIGIÊNICO INTERFOLHADO REF.: 70080, MELHORAMENTOS OU SIMILAR | Material |  | un | 1 | 0 | 235.86 | 235.86
|  |  |  | MO sem LS => | 6.91 | LS => | 0 | MO com LS => | 6.91
|  |  |  | Valor do BDI => | 0 |  |  | Valor com BDI => | 242.77
181 | Código | Banco | Descrição | Tipo |  | Und | Quant. | Porcent. | Valor Unit | Total
Composição | 370 | Próprio | DISPENSER PARA PROTETOR DE ASSENTO REF. 70610, MELHORAMENTOS OU SIMILAR | INHI - INSTALAÇÕES HIDROS SANITÁRIAS |  | UN | 1 |  | 126.89 | 126.89
Insumo | B.01.000.010139 | CPOS/CDHU | Pedreiro | Mão de Obra |  | H | 0.25 | 0 | 27.64 | 6.91
Insumo | TWBF19 | Próprio | DISPENSER PARA PROTETOR DE ASSENTO REF. 70610, MELHORAMENTOS OU SIMILAR | Material |  | un | 1 | 0 | 119.98 | 119.98
|  |  |  | MO sem LS => | 6.91 | LS => | 0 | MO com LS => | 6.91
|  |  |  | Valor do BDI => | 0 |  |  | Valor com BDI => | 126.89
182 | Código | Banco | Descrição | Tipo |  | Und | Quant. | Porcent. | Valor Unit | Total
Composição | 371 | Próprio | DISPENSER PARA SAQUINHOS MELBAG REF.: 70780, MELHORAMENTOS OU SIMILAR | INHI - INSTALAÇÕES HIDROS SANITÁRIAS |  | UN | 1 |  | 152.91 | 152.91
Insumo | B.01.000.010139 | CPOS/CDHU | Pedreiro | Mão de Obra |  | H | 0.25 | 0 | 27.64 | 6.91
Insumo | TWBF20 | Próprio | DISPENSER PARA SAQUINHOS MELBAG REF.: 70780, MELHORAMENTOS OU SIMILAR | Material |  | un | 1 | 0 | 146 | 146
|  |  |  | MO sem LS => | 6.91 | LS => | 0 | MO com LS => | 6.91
|  |  |  | Valor do BDI => | 0 |  |  | Valor com BDI => | 152.91
183 | Código | Banco | Descrição | Tipo |  | Und | Quant. | Porcent. | Valor Unit | Total
Composição | 372 | Próprio | DISPENSER PARA SABONETE LÍQUIDO REF. 70090, MELHORAMENTOS OU SIMILAR | INHI - INSTALAÇÕES HIDROS SANITÁRIAS |  | un | 1 |  | 238.93 | 238.93
Composição Auxiliar | 10554 | ORSE | Encargos Complementares - Encanador | Provisórios |  | h | 0.5 | 0 | 3.91 | 1.955
Insumo | 00002696 | SINAPI | ENCANADOR OU BOMBEIRO HIDRAULICO (HORISTA) | Mão de Obra |  | H | 0.5 | 0 | 30.04 | 15.02
Insumo | TWBF21 | Próprio | DISPENSER PARA SABONETE LÍQUIDO REF. 70090, MELHORAMENTOS OU SIMILAR | Material |  | un | 1 | 0 | 221.95 | 221.95
|  |  |  | MO sem LS => | 15.02 | LS => | 0 | MO com LS => | 15.02
|  |  |  | Valor do BDI => | 0 |  |  | Valor com BDI => | 238.93
184 | Código | Banco | Descrição | Tipo |  | Und | Quant. | Porcent. | Valor Unit | Total
Composição | 44.03.050 | CPOS/CDHU | Dispenser papel higiênico em ABS para rolão 300 / 600 m, com visor | 44.03 |  | UN | 1 |  | 77.46 | 77.46
Insumo | B.01.000.010139 | CPOS/CDHU | Pedreiro | Mão de Obra |  | H | 0.25 | 0 | 27.64 | 6.91
Insumo | O.12.000.092036 | CPOS/CDHU | Dispenser papel higiênico em ABS para rolão 300/600m, com visor. Ref. Unik JSN, Trilha ou equivalente | Material |  | UN | 1 | 0 | 70.55 | 70.55
|  |  |  | MO sem LS => | 6.91 | LS => | 0 | MO com LS => | 6.91
|  |  |  | Valor do BDI => | 0 |  |  | Valor com BDI => | 77.46
185 | Código | Banco | Descrição | Tipo |  | Und | Quant. | Porcent. | Valor Unit | Total
Composição | 202351 | SBC | TORNEIRA P/LAVATORIO MESA DECAMATIC 1173 CONFORTO FECH.AUTOM | ACESSIBILIDADE |  | UN | 1 |  | 683.38 | 683.38
Insumo | 004636 | SBC | FITA TEFLON VEDA ROSCA 18mm x 25m | Material |  | M | 0.4 | 0 | 0.23 | 0.092
Insumo | 008559 | SBC | TORNEIRA PARA LAVATORIO MESA DECAMATIC 1173 CONFORTO FECHAMENTO AUTOMATICO DECA | Material |  | UN | 1 | 0 | 664.9 | 664.9
Insumo | 099034 | SBC | AJUDANTE DE BOMBEIRO OU ENCANADOR | Mão de Obra |  | H | 0.3 | 0 | 21.59 | 6.477
Insumo | 099200 | SBC | BOMBEIRO OU ENCANADOR | Mão de Obra |  | H | 0.42 | 0 | 28.35 | 11.907
|  |  |  | MO sem LS => | 18.39 | LS => | 0 | MO com LS => | 18.39
|  |  |  | Valor do BDI => | 0 |  |  | Valor com BDI => | 683.38
186 | Código | Banco | Descrição | Tipo |  | Und | Quant. | Porcent. | Valor Unit | Total
Composição | 44.03.360 | CPOS/CDHU | Ducha higiênica cromada | 44.03 |  | UN | 1 |  | 502.49 | 502.49
Insumo | B.01.000.010119 | CPOS/CDHU | Ajudante de encanador | Mão de Obra |  | H | 0.5 | 0 | 22.71 | 11.355
Insumo | B.01.000.010118 | CPOS/CDHU | Encanador | Mão de Obra |  | H | 0.5 | 0 | 33.12 | 16.56
Insumo | B.07.000.069552 | CPOS/CDHU | Fita teflon de 18 mm | Material |  | M | 0.28 | 0 | 0.2 | 0.056
Insumo | O.11.000.066023 | CPOS/CDHU | Ducha higiênica manual cromada, ref. linha activa cromada C40 da Deca ou equivalente | Material |  | UN | 1 | 0 | 474.52 | 474.52
|  |  |  | MO sem LS => | 27.92 | LS => | 0 | MO com LS => | 27.92
|  |  |  | Valor do BDI => | 0 |  |  | Valor com BDI => | 502.49
187 | Código | Banco | Descrição | Tipo |  | Und | Quant. | Porcent. | Valor Unit | Total
Composição | 100868 | SINAPI | BARRA DE APOIO RETA, EM AÇO INOX POLIDO, COMPRIMENTO 80 CM, FIXADA NA PAREDE - FORNECIMENTO E INSTALAÇÃO. AF_02/2026 | Louças e Metais |  | UN | 1 |  | 297.67 | 297.67
Composição Auxiliar | 88267 | SINAPI | ENCANADOR OU BOMBEIRO HIDRÁULICO COM ENCARGOS COMPLEMENTARES | Livro SINAPI: Cálculos e Parâmetros |  | H | 1.1284 | 0 | 40.3 | 45.4751
Composição Auxiliar | 88316 | SINAPI | SERVENTE COM ENCARGOS COMPLEMENTARES | Livro SINAPI: Cálculos e Parâmetros |  | H | 0.43313 | 0 | 32.82 | 14.2153
Insumo | 00004351 | SINAPI | PARAFUSO NIQUELADO 3 1/2" COM ACABAMENTO CROMADO PARA FIXAR PECA SANITARIA, INCLUI PORCA CEGA, ARRUELA E BUCHA DE NYLON TAMANHO S-8 | Material |  | UN | 6 | 0 | 19.33 | 115.98
Insumo | 00036081 | SINAPI | BARRA DE APOIO RETA, EM ACO INOX POLIDO, COMPRIMENTO 80CM, DIAMETRO MINIMO 3 CM | Material |  | UN | 1 | 0 | 122 | 122
|  |  |  | MO sem LS => | 44.3 | LS => | 0 | MO com LS => | 44.3
|  |  |  | Valor do BDI => | 0 |  |  | Valor com BDI => | 297.67
188 | Código | Banco | Descrição | Tipo |  | Und | Quant. | Porcent. | Valor Unit | Total
Composição | 30.01.061 | CPOS/CDHU | Barra de apoio lateral para lavatório, para pessoas com mobilidade reduzida, em tubo de aço inoxidável de 1.1/4", comprimento 25 a 30 cm | 30.01 |  | UN | 1 |  | 187.42 | 187.42
Insumo | B.01.000.010139 | CPOS/CDHU | Pedreiro | Mão de Obra |  | H | 0.3 | 0 | 27.64 | 8.292
Insumo | B.01.000.010146 | CPOS/CDHU | Servente | Mão de Obra |  | H | 0.3 | 0 | 22.71 | 6.813
Insumo | E.18.000.020159 | CPOS/CDHU | Barra de apoio lateral para lavatório, para pessoas com mobilidade reduzida, em tubo de aço inoxidável de 1.1/4´, comprimento 25 a 30 cm | Material |  | UN | 1 | 0 | 172.31 | 172.31
|  |  |  | MO sem LS => | 15.1 | LS => | 0 | MO com LS => | 15.1
|  |  |  | Valor do BDI => | 0 |  |  | Valor com BDI => | 187.42
189 | Código | Banco | Descrição | Tipo |  | Und | Quant. | Porcent. | Valor Unit | Total
Composição | 100865 | SINAPI | BARRA DE APOIO LATERAL ARTICULADA, COM TRAVA, EM AÇO INOX POLIDO, FIXADA NA PAREDE - FORNECIMENTO E INSTALAÇÃO. AF_02/2026 | Louças e Metais |  | UN | 1 |  | 407.68 | 407.68
Composição Auxiliar | 88267 | SINAPI | ENCANADOR OU BOMBEIRO HIDRÁULICO COM ENCARGOS COMPLEMENTARES | Livro SINAPI: Cálculos e Parâmetros |  | H | 0.75228 | 0 | 40.3 | 30.3167
Composição Auxiliar | 88316 | SINAPI | SERVENTE COM ENCARGOS COMPLEMENTARES | Livro SINAPI: Cálculos e Parâmetros |  | H | 0.28875 | 0 | 32.82 | 9.4769
Insumo | 00004351 | SINAPI | PARAFUSO NIQUELADO 3 1/2" COM ACABAMENTO CROMADO PARA FIXAR PECA SANITARIA, INCLUI PORCA CEGA, ARRUELA E BUCHA DE NYLON TAMANHO S-8 | Material |  | UN | 4 | 0 | 19.33 | 77.32
Insumo | 00036210 | SINAPI | BARRA DE APOIO LATERAL ARTICULADA, COM TRAVA, EM ACO INOX POLIDO, 70 CM, DIAMETRO MINIMO 3 CM | Material |  | UN | 1 | 0 | 290.57 | 290.57
|  |  |  | MO sem LS => | 29.53 | LS => | 0 | MO com LS => | 29.53
|  |  |  | Valor do BDI => | 0 |  |  | Valor com BDI => | 407.68
190 | Código | Banco | Descrição | Tipo |  | Und | Quant. | Porcent. | Valor Unit | Total
Composição | 190535 | SBC | CHUVEIRO ELETRICO/ DUCHA FASHION BRANCA - LORENZETTI | APARELHOS SANITARIOS |  | UN | 1 |  | 145.94 | 145.94
Insumo | 004636 | SBC | FITA TEFLON VEDA ROSCA 18mm x 25m | Material |  | M | 0.3 | 0 | 0.23 | 0.069
Insumo | 017042 | SBC | CHUVEIRO ELETRICO/ DUCHA FASHION BRANCA - LORENZETTI | Material |  | UN | 1 | 0 | 124.9 | 124.9
Insumo | 099034 | SBC | AJUDANTE DE BOMBEIRO OU ENCANADOR | Mão de Obra |  | H | 0.42 | 0 | 21.59 | 9.0678
Insumo | 099200 | SBC | BOMBEIRO OU ENCANADOR | Mão de Obra |  | H | 0.42 | 0 | 28.35 | 11.907
|  |  |  | MO sem LS => | 20.98 | LS => | 0 | MO com LS => | 20.98
|  |  |  | Valor do BDI => | 0 |  |  | Valor com BDI => | 145.94
191 | Código | Banco | Descrição | Tipo |  | Und | Quant. | Porcent. | Valor Unit | Total
Composição | 86877 | SINAPI | VÁLVULA EM METAL CROMADO 1.1/2" X 1.1/2" PARA TANQUE OU LAVATÓRIO, COM OU SEM LADRÃO - FORNECIMENTO E INSTALAÇÃO. AF_02/2026 | Louças e Metais |  | UN | 1 |  | 77.95 | 77.95
Composição Auxiliar | 88267 | SINAPI | ENCANADOR OU BOMBEIRO HIDRÁULICO COM ENCARGOS COMPLEMENTARES | Livro SINAPI: Cálculos e Parâmetros |  | H | 0.17908 | 0 | 40.3 | 7.2171
Composição Auxiliar | 88316 | SINAPI | SERVENTE COM ENCARGOS COMPLEMENTARES | Livro SINAPI: Cálculos e Parâmetros |  | H | 0.06874 | 0 | 32.82 | 2.256
Insumo | 00037588 | SINAPI | VALVULA DE ESCOAMENTO PARA TANQUE, EM METAL CROMADO, 1.1/2 ", SEM LADRAO, COM TAMPAO PLASTICO | Material |  | UN | 1 | 0 | 68.48 | 68.48
|  |  |  | MO sem LS => | 7.03 | LS => | 0 | MO com LS => | 7.03
|  |  |  | Valor do BDI => | 0 |  |  | Valor com BDI => | 77.95
192 | Código | Banco | Descrição | Tipo |  | Und | Quant. | Porcent. | Valor Unit | Total
Composição | 89985 | SINAPI | REGISTRO DE PRESSÃO BRUTO, LATÃO, ROSCÁVEL, 3/4", COM ACABAMENTO E CANOPLA CROMADOS - FORNECIMENTO E INSTALAÇÃO. AF_08/2021 | Válvulas e Registros para Sistemas Prediais |  | UN | 1 |  | 75.91 | 75.91
Composição Auxiliar | 88248 | SINAPI | AUXILIAR DE ENCANADOR OU BOMBEIRO HIDRÁULICO COM ENCARGOS COMPLEMENTARES | Livro SINAPI: Cálculos e Parâmetros |  | H | 0.2212 | 0 | 33.45 | 7.3991
Composição Auxiliar | 88267 | SINAPI | ENCANADOR OU BOMBEIRO HIDRÁULICO COM ENCARGOS COMPLEMENTARES | Livro SINAPI: Cálculos e Parâmetros |  | H | 0.2212 | 0 | 40.3 | 8.9144
Insumo | 00003148 | SINAPI | FITA VEDA ROSCA EM ROLOS DE 18 MM X 50 M (L X C) | Material |  | UN | 0.0106 | 0 | 16.45 | 0.17437
Insumo | 00006024 | SINAPI | REGISTRO PRESSAO COM ACABAMENTO E CANOPLA CROMADA, SIMPLES, BITOLA 3/4 " (REF 1416) | Material |  | UN | 1 | 0 | 59.42 | 59.42
|  |  |  | MO sem LS => | 12.01 | LS => | 0 | MO com LS => | 12.01
|  |  |  | Valor do BDI => | 0 |  |  | Valor com BDI => | 75.91
193 | Código | Banco | Descrição | Tipo |  | Und | Quant. | Porcent. | Valor Unit | Total
Composição | 89987 | SINAPI | REGISTRO DE GAVETA BRUTO, LATÃO, ROSCÁVEL, 3/4", COM ACABAMENTO E CANOPLA CROMADOS - FORNECIMENTO E INSTALAÇÃO. AF_08/2021 | Válvulas e Registros para Sistemas Prediais |  | UN | 1 |  | 79.49 | 79.49
Composição Auxiliar | 88248 | SINAPI | AUXILIAR DE ENCANADOR OU BOMBEIRO HIDRÁULICO COM ENCARGOS COMPLEMENTARES | Livro SINAPI: Cálculos e Parâmetros |  | H | 0.2212 | 0 | 33.45 | 7.3991
Composição Auxiliar | 88267 | SINAPI | ENCANADOR OU BOMBEIRO HIDRÁULICO COM ENCARGOS COMPLEMENTARES | Livro SINAPI: Cálculos e Parâmetros |  | H | 0.2212 | 0 | 40.3 | 8.9144
Insumo | 00003148 | SINAPI | FITA VEDA ROSCA EM ROLOS DE 18 MM X 50 M (L X C) | Material |  | UN | 0.0106 | 0 | 16.45 | 0.17437
Insumo | 00006005 | SINAPI | REGISTRO GAVETA COM ACABAMENTO E CANOPLA CROMADOS, SIMPLES, BITOLA 3/4 " (REF 1509) | Material |  | UN | 1 | 0 | 63 | 63
|  |  |  | MO sem LS => | 12.01 | LS => | 0 | MO com LS => | 12.01
|  |  |  | Valor do BDI => | 0 |  |  | Valor com BDI => | 79.49
194 | Código | Banco | Descrição | Tipo |  | Und | Quant. | Porcent. | Valor Unit | Total
Composição | 3708 | ORSE | Cabide em aço inox, DECA 2060 C40, acabamento cromado ou similar | Louças e Metais Sanitários |  | un | 1 |  | 116.92 | 116.92
Composição Auxiliar | 10550 | ORSE | Encargos Complementares - Pedreiro | Provisórios |  | h | 0.7 | 0 | 3.86 | 2.702
Insumo | 2899 | ORSE | Cabide em aço inox, DECA 2060 C40, acabamento cromado ou similar | Material |  | un | 1 | 0 | 99.9 | 99.9
Insumo | 00004750/SINAPI | ORSE | Pedreiro (horista) | Mão de Obra |  | h | 0.7 | 0 | 20.45 | 14.315
|  |  |  | MO sem LS => | 14.32 | LS => | 0 | MO com LS => | 14.32
|  |  |  | Valor do BDI => | 0 |  |  | Valor com BDI => | 116.92
195 | Código | Banco | Descrição | Tipo |  | Und | Quant. | Porcent. | Valor Unit | Total
Composição | 7347 | ORSE | Espelho de cristal 4mm, com moldura de alumínio, acabamento em laminado, dim.50 x 70cm | Louças e Metais Sanitários |  | un | 1 |  | 328.57 | 328.57
Insumo | 6966 | ORSE | Espelho de cristal 4mm, com moldura de alumínio, acabamento em laminado, dim. 50 x 70cm | Material |  | un | 1 | 0 | 328.57 | 328.57
|  |  |  | MO sem LS => | 0 | LS => | 0 | MO com LS => | 0
|  |  |  | Valor do BDI => | 0 |  |  | Valor com BDI => | 328.57
196 | Código | Banco | Descrição | Tipo |  | Und | Quant. | Porcent. | Valor Unit | Total
Composição | 200123 | SBC | ESPELHO CRISTAL 4mm COM MOLDURA DE ALUMINIO | ELEMENTOS DECORATIVOS |  | m² | 1 |  | 438.2 | 438.2
Insumo | 005984 | SBC | COMPENSADO COMUM TAPUME MADEIRIT 6mm 1,10x2,20m(2,42m2) | Material |  | m² | 1.05 | 0 | 15.7 | 16.485
Insumo | 011802 | SBC | MOLDURA ALUMINIO A28 ANODIZADO 12cm PARA ESPELHO | Material |  | M | 4 | 0 | 16.69 | 66.76
Insumo | 040068 | SBC | ESPELHO CRISTAL 4mm | Material |  | m² | 1 | 0 | 320 | 320
Insumo | 099537 | SBC | VIDRACEIRO | Mão de Obra |  | H | 0.7 | 0 | 28.35 | 19.845
Insumo | 099661 | SBC | AJUDANTE ESPECIALIZADO - VIDRACEIRO | Mão de Obra |  | H | 0.7 | 0 | 21.59 | 15.113
|  |  |  | MO sem LS => | 34.96 | LS => | 0 | MO com LS => | 34.96
|  |  |  | Valor do BDI => | 0 |  |  | Valor com BDI => | 438.2
197 | Código | Banco | Descrição | Tipo |  | Und | Quant. | Porcent. | Valor Unit | Total
Composição | 44.20.220 | CPOS/CDHU | Sifão de metal cromado de 1´ x 1 1/2´ | 44.2 |  | UN | 1 |  | 195.2 | 195.2
Insumo | B.01.000.010119 | CPOS/CDHU | Ajudante de encanador | Mão de Obra |  | H | 0.5 | 0 | 22.71 | 11.355
Insumo | B.01.000.010118 | CPOS/CDHU | Encanador | Mão de Obra |  | H | 0.5 | 0 | 33.12 | 16.56
Insumo | B.07.000.069552 | CPOS/CDHU | Fita teflon de 18 mm | Material |  | M | 0.5 | 0 | 0.2 | 0.1
Insumo | O.11.000.064503 | CPOS/CDHU | Sifão metálico cromado 1´ x 1 1/2´, com tubo de ligação ajustável; ref. Fabrimar, Esteves, ou equivalente | Material |  | UN | 1 | 0 | 167.18 | 167.18
|  |  |  | MO sem LS => | 27.92 | LS => | 0 | MO com LS => | 27.92
|  |  |  | Valor do BDI => | 0 |  |  | Valor com BDI => | 195.2
198 | Código | Banco | Descrição | Tipo |  | Und | Quant. | Porcent. | Valor Unit | Total
Composição | 44.20.200 | CPOS/CDHU | Sifão de metal cromado de 1 1/2´ x 2´ | 44.2 |  | UN | 1 |  | 152.48 | 152.48
Insumo | B.01.000.010118 | CPOS/CDHU | Encanador | Mão de Obra |  | H | 0.5 | 0 | 33.12 | 16.56
Insumo | B.01.000.010119 | CPOS/CDHU | Ajudante de encanador | Mão de Obra |  | H | 0.5 | 0 | 22.71 | 11.355
Insumo | B.07.000.069552 | CPOS/CDHU | Fita teflon de 18 mm | Material |  | M | 0.5 | 0 | 0.2 | 0.1
Insumo | O.11.000.064513 | CPOS/CDHU | Sifão metálico cromado 1 1/2´ x 2´, com tubo de ligação, ref. Fabrimar, Oriente ou equivalente | Material |  | UN | 1 | 0 | 124.46 | 124.46
|  |  |  | MO sem LS => | 27.92 | LS => | 0 | MO com LS => | 27.92
|  |  |  | Valor do BDI => | 0 |  |  | Valor com BDI => | 152.48
199 | Código | Banco | Descrição | Tipo |  | Und | Quant. | Porcent. | Valor Unit | Total
Composição | 100854 | SINAPI | TORNEIRA CROMADA DE MESA PARA LAVATÓRIO COM SENSOR DE PRESENÇA. AF_02/2026 | Louças e Metais |  | UN | 1 |  | 2101.84 | 2101.84
Composição Auxiliar | 88267 | SINAPI | ENCANADOR OU BOMBEIRO HIDRÁULICO COM ENCARGOS COMPLEMENTARES | Livro SINAPI: Cálculos e Parâmetros |  | H | 0.48754 | 0 | 40.3 | 19.6479
Composição Auxiliar | 88316 | SINAPI | SERVENTE COM ENCARGOS COMPLEMENTARES | Livro SINAPI: Cálculos e Parâmetros |  | H | 0.18714 | 0 | 32.82 | 6.1418
Insumo | 00036795 | SINAPI | TORNEIRA METALICA CROMADA DE MESA PARA LAVATORIO, COM SENSOR DE PRESENCA A PILHA, COM AREJADOR EMBUTIDO | Material |  | UN | 1 | 0 | 2076.05 | 2076.05
|  |  |  | MO sem LS => | 19.14 | LS => | 0 | MO com LS => | 19.14
|  |  |  | Valor do BDI => | 0 |  |  | Valor com BDI => | 2101.84
200 | Código | Banco | Descrição | Tipo |  | Und | Quant. | Porcent. | Valor Unit | Total
Composição | 86914 | SINAPI | TORNEIRA CROMADA 1/2" OU 3/4" PARA TANQUE, PADRÃO MÉDIO - FORNECIMENTO E INSTALAÇÃO. AF_02/2026 | Louças e Metais |  | UN | 1 |  | 118.04 | 118.04
Composição Auxiliar | 88267 | SINAPI | ENCANADOR OU BOMBEIRO HIDRÁULICO COM ENCARGOS COMPLEMENTARES | Livro SINAPI: Cálculos e Parâmetros |  | H | 0.16172 | 0 | 40.3 | 6.5171
Composição Auxiliar | 88316 | SINAPI | SERVENTE COM ENCARGOS COMPLEMENTARES | Livro SINAPI: Cálculos e Parâmetros |  | H | 0.062073 | 0 | 32.82 | 2.0372
Insumo | 00003146 | SINAPI | FITA VEDA ROSCA EM ROLOS DE 18 MM X 10 M (L X C) | Material |  | UN | 0.021 | 0 | 4.18 | 0.08778
Insumo | 00013417 | SINAPI | TORNEIRA METALICA CROMADA CANO CURTO, SEM BICO, SEM AREJADOR, DE PAREDE, PARA TANQUE E USO GERAL, 1/2 " OU 3/4 " (REF 1143) | Material |  | UN | 1 | 0 | 109.4 | 109.4
|  |  |  | MO sem LS => | 6.35 | LS => | 0 | MO com LS => | 6.35
|  |  |  | Valor do BDI => | 0 |  |  | Valor com BDI => | 118.04
201 | Código | Banco | Descrição | Tipo |  | Und | Quant. | Porcent. | Valor Unit | Total
Composição | 354 | Próprio | PM01 - PORTA SIMPLES DE ABRIR EM MADEIRA COM REVESTIMENTO MELAMÍNICO NA COR BRANCA - 0,70X 2,07M | ESQV - ESQUADRIAS/FERRAGENS/VIDROS |  | UN | 1 |  | 1946.81 | 1946.81
Composição Auxiliar | 88261 | SINAPI | CARPINTEIRO DE ESQUADRIAS COM ENCARGOS COMPLEMENTARES | Livro SINAPI: Cálculos e Parâmetros |  | H | 14.64 | 0 | 44.64 | 653.5296
Composição Auxiliar | 88239 | SINAPI | AJUDANTE DE CARPINTEIRO COM ENCARGOS COMPLEMENTARES | Livro SINAPI: Cálculos e Parâmetros |  | H | 16.084 | 0 | 33.47 | 538.3315
Insumo | 000050 | SBC | CIMENTO PORTLAND CP III 32RS NBR 11578 (quilo) | Material |  | KG | 7.62 | 0 | 0.71 | 5.4102
Insumo | 000100 | SBC | AREIA GROSSA LAVADA | Material |  | m³ | 0.012 | 0 | 106.37 | 1.2764
Insumo | 000157 | SBC | LAMINADO MELAMINICO 1,3mm 1,25x3,08m (3,85m2)FOS/BRILHO | Material |  | m² | 3.09 | 0 | 64.34 | 198.8106
Insumo | 001313 | SBC | PORTA MADEIRA LISA PARA PINTURA (60/70/80/90cm) | Material |  | UN | 1 | 0 | 142 | 142
Insumo | 001349 | SBC | ALIZAR/MOLDURA MADEIRA DE LEI 1,5x4,5cm PARA PINTURA | Material |  | M | 10.769 | 0 | 13.68 | 147.3199
Insumo | 002203 | SBC | TACO DE MADEIRA PARA FIXACAO DE ESQUADRIAS/CAIXILHOS | Material |  | UN | 6 | 0 | 1 | 6
Insumo | 004776 | SBC | PREGO FERRO GALVANIZADO 19x36 (109 un/kg) | Material |  | KG | 0.092 | 0 | 23.22 | 2.1362
Insumo | 008272 | SBC | COLA PARA LAMINADO FORMICA 3,78kg/m2 | Material |  | KG | 0.46 | 0 | 23.9 | 10.994
Insumo | 014213 | SBC | PREGO FERRO GALVANIZADO 15x15 (636 un/kg) | Material |  | KG | 0.028 | 0 | 39.44 | 1.1043
Insumo | 040264 | SBC | ADUELA/BATENTE/MARCO/CAXONETE(60/90cm)MADEIRA P/PINTURA | Material |  | UN | 1 | 0 | 239.9 | 239.9
|  |  |  | MO sem LS => | 890.15 | LS => | 0 | MO com LS => | 890.15
|  |  |  | Valor do BDI => | 0 |  |  | Valor com BDI => | 1946.81
202 | Código | Banco | Descrição | Tipo |  | Und | Quant. | Porcent. | Valor Unit | Total
Composição | 355 | Próprio | PM02 - PORTA SIMPLES DE ABRIR EM MADEIRA COM REVESTIMENTO MELAMÍNICO NA COR BRANCA - 0,80X 2,10M | ESQV - ESQUADRIAS/FERRAGENS/VIDROS |  | UN | 1 |  | 2581.37 | 2581.37
Composição Auxiliar | 88261 | SINAPI | CARPINTEIRO DE ESQUADRIAS COM ENCARGOS COMPLEMENTARES | Livro SINAPI: Cálculos e Parâmetros |  | H | 18.558 | 0 | 44.64 | 828.4291
Composição Auxiliar | 88239 | SINAPI | AJUDANTE DE CARPINTEIRO COM ENCARGOS COMPLEMENTARES | Livro SINAPI: Cálculos e Parâmetros |  | H | 13.094 | 0 | 33.47 | 438.2562
Insumo | 000050 | SBC | CIMENTO PORTLAND CP III 32RS NBR 11578 (quilo) | Material |  | KG | 8.64 | 0 | 0.71 | 6.1344
Insumo | 000098 | SBC | AREIA MEDIA LAVADA | Material |  | m³ | 0.026 | 0 | 105 | 2.73
Insumo | 000157 | SBC | LAMINADO MELAMINICO 1,3mm 1,25x3,08m (3,85m2)FOS/BRILHO | Material |  | m² | 7.62 | 0 | 64.34 | 490.2708
Insumo | 001313 | SBC | PORTA MADEIRA LISA PARA PINTURA (60/70/80/90cm) | Material |  | UN | 1 | 0 | 142 | 142
Insumo | 001349 | SBC | ALIZAR/MOLDURA MADEIRA DE LEI 1,5x4,5cm PARA PINTURA | Material |  | M | 10.2 | 0 | 13.68 | 139.536
Insumo | 002202 | SBC | TACO FIXACAO 5x10cm MADEIRA DE LEI | Material |  | UN | 4 | 0 | 1 | 4
Insumo | 008272 | SBC | COLA PARA LAMINADO FORMICA 3,78kg/m2 | Material |  | KG | 0.5 | 0 | 23.9 | 11.95
Insumo | 037880 | SBC | PERFIL ALUMINIO ANODIZADO BELMETAL 48 x 12mm REF. 233 | Material |  | M | 4.2 | 0 | 66.23 | 278.166
Insumo | 040264 | SBC | ADUELA/BATENTE/MARCO/CAXONETE(60/90cm)MADEIRA P/PINTURA | Material |  | UN | 1 | 0 | 239.9 | 239.9
|  |  |  | MO sem LS => | 955.86 | LS => | 0 | MO com LS => | 955.86
|  |  |  | Valor do BDI => | 0 |  |  | Valor com BDI => | 2581.37
203 | Código | Banco | Descrição | Tipo |  | Und | Quant. | Porcent. | Valor Unit | Total
Composição | 361 | Próprio | PM03 - PORTA SIMPLES DE ABRIR EM MADEIRA PARA PCD COM BARRA DE APOIO E CHAPA DE PROTEÇÃO - 0,90X 2,10M | ESQV - ESQUADRIAS/FERRAGENS/VIDROS |  | UN | 1 |  | 3207.34 | 3207.34
Composição Auxiliar | 88261 | SINAPI | CARPINTEIRO DE ESQUADRIAS COM ENCARGOS COMPLEMENTARES | Livro SINAPI: Cálculos e Parâmetros |  | H | 25.576 | 0 | 44.64 | 1141.7126
Composição Auxiliar | 88239 | SINAPI | AJUDANTE DE CARPINTEIRO COM ENCARGOS COMPLEMENTARES | Livro SINAPI: Cálculos e Parâmetros |  | H | 18.343 | 0 | 33.47 | 613.9402
Insumo | 000050 | SBC | CIMENTO PORTLAND CP III 32RS NBR 11578 (quilo) | Material |  | KG | 6.92 | 0 | 0.71 | 4.9132
Insumo | 000100 | SBC | AREIA GROSSA LAVADA | Material |  | m³ | 0.01 | 0 | 106.37 | 1.0637
Insumo | 000157 | SBC | LAMINADO MELAMINICO 1,3mm 1,25x3,08m (3,85m2)FOS/BRILHO | Material |  | m² | 3.57 | 0 | 64.34 | 229.6938
Insumo | 000699 | SBC | PORTA MADEIRA LISA PINTURA 0,80x2,10m | Material |  | UN | 1 | 0 | 188 | 188
Insumo | 001349 | SBC | ALIZAR/MOLDURA MADEIRA DE LEI 1,5x4,5cm PARA PINTURA | Material |  | M | 10.1 | 0 | 13.68 | 138.168
Insumo | 002203 | SBC | TACO DE MADEIRA PARA FIXACAO DE ESQUADRIAS/CAIXILHOS | Material |  | UN | 4 | 0 | 1 | 4
Insumo | 008272 | SBC | COLA PARA LAMINADO FORMICA 3,78kg/m2 | Material |  | KG | 1.76 | 0 | 23.9 | 42.064
Insumo | 008380 | SBC | CHAPA ACO INOXIDAVEL 304 USG14 E=2,0mm 16,0kg/m2 | Material |  | m² | 0.76 | 0 | 537.5 | 408.5
Insumo | 008624 | SBC | ADUELA/MARCO/BATENTE MADEIRA 3,5x14cm P/PINTURA | Material |  | M | 5.05 | 0 | 46.65 | 235.5825
Insumo | 014213 | SBC | PREGO FERRO GALVANIZADO 15x15 (636 un/kg) | Material |  | KG | 0.11 | 0 | 39.44 | 4.3384
Insumo | 040393 | SBC | ACESSIBILIDADE - BARRA DE APOIO PARA BANHEIRO ALUMINIO POLIDO 40cm + PARAFUSOS | Material |  | UN | 2 | 0 | 97.68 | 195.36
|  |  |  | MO sem LS => | 1324.37 | LS => | 0 | MO com LS => | 1324.37
|  |  |  | Valor do BDI => | 0 |  |  | Valor com BDI => | 3207.34
204 | Código | Banco | Descrição | Tipo |  | Und | Quant. | Porcent. | Valor Unit | Total
Composição | 362 | Próprio | PM04 - PORTA SIMPLES DE ABRIR EM MADEIRA COM REVESTIMENTO MELAMÍNICO NA COR BRANCA - 0,90X 2,10M | ESQV - ESQUADRIAS/FERRAGENS/VIDROS |  | UN | 1 |  | 1987.43 | 1987.43
Composição Auxiliar | 88261 | SINAPI | CARPINTEIRO DE ESQUADRIAS COM ENCARGOS COMPLEMENTARES | Livro SINAPI: Cálculos e Parâmetros |  | H | 14.64 | 0 | 44.64 | 653.5296
Composição Auxiliar | 88239 | SINAPI | AJUDANTE DE CARPINTEIRO COM ENCARGOS COMPLEMENTARES | Livro SINAPI: Cálculos e Parâmetros |  | H | 16.084 | 0 | 33.47 | 538.3315
Insumo | 000050 | SBC | CIMENTO PORTLAND CP III 32RS NBR 11578 (quilo) | Material |  | KG | 5.184 | 0 | 0.71 | 3.6806
Insumo | 000100 | SBC | AREIA GROSSA LAVADA | Material |  | m³ | 0.012 | 0 | 106.37 | 1.2764
Insumo | 000157 | SBC | LAMINADO MELAMINICO 1,3mm 1,25x3,08m (3,85m2)FOS/BRILHO | Material |  | m² | 7.62 | 0 | 64.34 | 490.2708
Insumo | 001313 | SBC | PORTA MADEIRA LISA PARA PINTURA (60/70/80/90cm) | Material |  | UN | 1 | 0 | 142 | 142
Insumo | 001349 | SBC | ALIZAR/MOLDURA MADEIRA DE LEI 1,5x4,5cm PARA PINTURA | Material |  | M | 10.2 | 0 | 13.68 | 139.536
Insumo | 002203 | SBC | TACO DE MADEIRA PARA FIXACAO DE ESQUADRIAS/CAIXILHOS | Material |  | UN | 6 | 0 | 1 | 6
Insumo | 004776 | SBC | PREGO FERRO GALVANIZADO 19x36 (109 un/kg) | Material |  | KG | 0.092 | 0 | 23.22 | 2.1362
Insumo | 008272 | SBC | COLA PARA LAMINADO FORMICA 3,78kg/m2 | Material |  | KG | 0.4 | 0 | 23.9 | 9.56
Insumo | 014213 | SBC | PREGO FERRO GALVANIZADO 15x15 (636 un/kg) | Material |  | KG | 0.028 | 0 | 39.44 | 1.1043
|  |  |  | MO sem LS => | 890.15 | LS => | 0 | MO com LS => | 890.15
|  |  |  | Valor do BDI => | 0 |  |  | Valor com BDI => | 1987.43
205 | Código | Banco | Descrição | Tipo |  | Und | Quant. | Porcent. | Valor Unit | Total
Composição | 363 | Próprio | PM05 - PORTA SIMPLES DE ABRIR EM MADEIRA COM REVESTIMENTO MELAMÍNICO NA COR BRANCA COM VISOR 0,30x1,34m - 0,90X 2,10M | ESQV - ESQUADRIAS/FERRAGENS/VIDROS |  | UN | 1 |  | 2078.71 | 2078.71 | CUBA
Composição Auxiliar | 88261 | SINAPI | CARPINTEIRO DE ESQUADRIAS COM ENCARGOS COMPLEMENTARES | Livro SINAPI: Cálculos e Parâmetros |  | H | 18.335 | 0 | 44.64 | 818.4744
Composição Auxiliar | 88239 | SINAPI | AJUDANTE DE CARPINTEIRO COM ENCARGOS COMPLEMENTARES | Livro SINAPI: Cálculos e Parâmetros |  | H | 13.827 | 0 | 33.47 | 462.7897 | 1.5
Composição Auxiliar | 88325 | SINAPI | VIDRACEIRO COM ENCARGOS COMPLEMENTARES | Livro SINAPI: Cálculos e Parâmetros |  | H | 0.638 | 0 | 37.57 | 23.9697 | 1.5
Composição Auxiliar | 88243 | SINAPI | AJUDANTE ESPECIALIZADO COM ENCARGOS COMPLEMENTARES | Livro SINAPI: Cálculos e Parâmetros |  | H | 0.638 | 0 | 34.17 | 21.8005
Insumo | 000050 | SBC | CIMENTO PORTLAND CP III 32RS NBR 11578 (quilo) | Material |  | KG | 5.184 | 0 | 0.71 | 3.6806
Insumo | 000100 | SBC | AREIA GROSSA LAVADA | Material |  | m³ | 0.012 | 0 | 106.37 | 1.2764
Insumo | 001349 | SBC | ALIZAR/MOLDURA MADEIRA DE LEI 1,5x4,5cm PARA PINTURA | Material |  | M | 10.6 | 0 | 13.68 | 145.008 | 1.1
Insumo | 002203 | SBC | TACO DE MADEIRA PARA FIXACAO DE ESQUADRIAS/CAIXILHOS | Material |  | UN | 6 | 0 | 1 | 6 | 1.5
Insumo | 004776 | SBC | PREGO FERRO GALVANIZADO 19x36 (109 un/kg) | Material |  | KG | 0.11 | 0 | 23.22 | 2.5542 | 1.5
Insumo | 008624 | SBC | ADUELA/MARCO/BATENTE MADEIRA 3,5x14cm P/PINTURA | Material |  | M | 5.3 | 0 | 46.65 | 247.245
Insumo | 008770 | SBC | VIDRO LISO INCOLOR 3mm | Material |  | m² | 0.4 | 0 | 122.06 | 48.824
Insumo | 014213 | SBC | PREGO FERRO GALVANIZADO 15x15 (636 un/kg) | Material |  | KG | 0.03 | 0 | 39.44 | 1.1832
Insumo | 080108 | SBC | PORTA MADEIRA LISA PINTURA 1,00x2,10m | Material |  | UN | 1 | 0 | 295.9 | 295.9
|  |  |  | MO sem LS => | 998.18 | LS => | 0 | MO com LS => | 998.18
|  |  |  | Valor do BDI => | 0 |  |  | Valor com BDI => | 2078.71
206 | Código | Banco | Descrição | Tipo |  | Und | Quant. | Porcent. | Valor Unit | Total
Composição | 359 | Próprio | PM06 - PORTA DUPLA DESIGUAL (0,90+0,30m) DE ABRIR EM MADEIRA MACIÇA COM REVESTIMENTO MELAMÍNICO NA COR BRANCA, COM VISOR (VIDRO 6mm 0,30x1,34m) E CHAPA DE PROTEÇÃO EM AÇO INOX LARGURA DA PORTA E h=0,40m - 1,20X 2,10M | ESQV - ESQUADRIAS/FERRAGENS/VIDROS |  | UN | 1 |  | 3795.12 | 3795.12
Composição Auxiliar | 88261 | SINAPI | CARPINTEIRO DE ESQUADRIAS COM ENCARGOS COMPLEMENTARES | Livro SINAPI: Cálculos e Parâmetros |  | H | 25.793 | 0 | 44.64 | 1151.3995
Composição Auxiliar | 88239 | SINAPI | AJUDANTE DE CARPINTEIRO COM ENCARGOS COMPLEMENTARES | Livro SINAPI: Cálculos e Parâmetros |  | H | 18.407 | 0 | 33.47 | 616.0823
Composição Auxiliar | 88325 | SINAPI | VIDRACEIRO COM ENCARGOS COMPLEMENTARES | Livro SINAPI: Cálculos e Parâmetros |  | H | 0.638 | 0 | 37.57 | 23.9697
Composição Auxiliar | 88243 | SINAPI | AJUDANTE ESPECIALIZADO COM ENCARGOS COMPLEMENTARES | Livro SINAPI: Cálculos e Parâmetros |  | H | 0.638 | 0 | 34.17 | 21.8005
Insumo | 000157 | SBC | LAMINADO MELAMINICO 1,3mm 1,25x3,08m (3,85m2)FOS/BRILHO | Material |  | m² | 7.62 | 0 | 64.34 | 490.2708
Insumo | 000769 | SBC | PORTA MADEIRA LISA PINTURA 0,60x2,10m | Material |  | UN | 2 | 0 | 179.9 | 359.8
Insumo | 001349 | SBC | ALIZAR/MOLDURA MADEIRA DE LEI 1,5x4,5cm PARA PINTURA | Material |  | M | 10.8 | 0 | 13.68 | 147.744
Insumo | 004776 | SBC | PREGO FERRO GALVANIZADO 19x36 (109 un/kg) | Material |  | KG | 0.09 | 0 | 23.22 | 2.0898
Insumo | 008272 | SBC | COLA PARA LAMINADO FORMICA 3,78kg/m2 | Material |  | KG | 0.79 | 0 | 23.9 | 18.881
Insumo | 008624 | SBC | ADUELA/MARCO/BATENTE MADEIRA 3,5x14cm P/PINTURA | Material |  | M | 5.4 | 0 | 46.65 | 251.91
Insumo | 014213 | SBC | PREGO FERRO GALVANIZADO 15x15 (636 un/kg) | Material |  | KG | 0.028 | 0 | 39.44 | 1.1043
Insumo | 040012 | SBC | CHAPA ACO INOXIDAVEL 304 USG16 E=1,5mm 12,0kg/m2 | Material |  | KG | 13.25 | 0 | 53.59 | 710.0675
|  |  |  | MO sem LS => | 1366.18 | LS => | 0.01 | MO com LS => | 1366.19
|  |  |  | Valor do BDI => | 0 |  |  | Valor com BDI => | 3795.12
CUBA
207 | Código | Banco | Descrição | Tipo |  | Und | Quant. | Porcent. | Valor Unit | Total
Composição | 364 | Próprio | PM07 - PORTA SIMPLES ABRIR EM MADEIRA COM REVESTIMENTO EM LAMINADO MELAMÍNICO - 0,80X 2,51M | ESQV - ESQUADRIAS/FERRAGENS/VIDROS |  | UN | 1 |  | 2268.6 | 2268.6 | 1.5
Composição Auxiliar | 88261 | SINAPI | CARPINTEIRO DE ESQUADRIAS COM ENCARGOS COMPLEMENTARES | Livro SINAPI: Cálculos e Parâmetros |  | H | 14.64 | 0 | 44.64 | 653.5296 | 1.5
Composição Auxiliar | 88239 | SINAPI | AJUDANTE DE CARPINTEIRO COM ENCARGOS COMPLEMENTARES | Livro SINAPI: Cálculos e Parâmetros |  | H | 16.084 | 0 | 33.47 | 538.3315
Insumo | 000050 | SBC | CIMENTO PORTLAND CP III 32RS NBR 11578 (quilo) | Material |  | KG | 5.184 | 0 | 0.71 | 3.6806
Insumo | 000100 | SBC | AREIA GROSSA LAVADA | Material |  | m³ | 0.012 | 0 | 106.37 | 1.2764
Insumo | 000157 | SBC | LAMINADO MELAMINICO 1,3mm 1,25x3,08m (3,85m2)FOS/BRILHO | Material |  | m² | 7.62 | 0 | 64.34 | 490.2708 | 1.1
Insumo | 001313 | SBC | PORTA MADEIRA LISA PARA PINTURA (60/70/80/90cm) | Material |  | UN | 1.2 | 0 | 142 | 170.4 | 1.5
Insumo | 001349 | SBC | ALIZAR/MOLDURA MADEIRA DE LEI 1,5x4,5cm PARA PINTURA | Material |  | M | 11.84 | 0 | 13.68 | 161.9712 | 1.5
Insumo | 002203 | SBC | TACO DE MADEIRA PARA FIXACAO DE ESQUADRIAS/CAIXILHOS | Material |  | UN | 6 | 0 | 1 | 6
Insumo | 004776 | SBC | PREGO FERRO GALVANIZADO 19x36 (109 un/kg) | Material |  | KG | 0.092 | 0 | 23.22 | 2.1362
Insumo | 014213 | SBC | PREGO FERRO GALVANIZADO 15x15 (636 un/kg) | Material |  | KG | 0.028 | 0 | 39.44 | 1.1043
Insumo | 017172 | SBC | VIDRO CRISTAL PLANO INCOLOR 6mm | Material |  | m² | 0 | 0 | 231.31 | 0
Insumo | 040264 | SBC | ADUELA/BATENTE/MARCO/CAXONETE(60/90cm)MADEIRA P/PINTURA | Material |  | UN | 1 | 0 | 239.9 | 239.9
|  |  |  | MO sem LS => | 890.15 | LS => | 0 | MO com LS => | 890.15
|  |  |  | Valor do BDI => | 0 |  |  | Valor com BDI => | 2268.6
208 | Código | Banco | Descrição | Tipo |  | Und | Quant. | Porcent. | Valor Unit | Total
Composição | 365 | Próprio | CONJUNTO 6236 PARA BANHEIRO, ACABAMENTO CROMADO LA FONTE | ESQV - ESQUADRIAS/FERRAGENS/VIDROS |  | UN | 1 |  | 333.03 | 333.03
Composição Auxiliar | 88261 | SINAPI | CARPINTEIRO DE ESQUADRIAS COM ENCARGOS COMPLEMENTARES | Livro SINAPI: Cálculos e Parâmetros |  | H | 0.767 | 0 | 44.64 | 34.2389
Composição Auxiliar | 88316 | SINAPI | SERVENTE COM ENCARGOS COMPLEMENTARES | Livro SINAPI: Cálculos e Parâmetros |  | H | 0.384 | 0 | 32.82 | 12.6029
Insumo | TWBF15 | Próprio | CONJUNTO 6236 PARA BANHEIRO, ACABAMENTO CROMADO LA FONTE | Material |  | un | 1 | 0 | 286.19 | 286.19
|  |  |  | MO sem LS => | 35.39 | LS => | 0 | MO com LS => | 35.39
|  |  |  | Valor do BDI => | 0 |  |  | Valor com BDI => | 333.03
209 | Código | Banco | Descrição | Tipo |  | Und | Quant. | Porcent. | Valor Unit | Total
Composição | 366 | Próprio | DOBRADIÇAS COM ROLAMENTO REF. 80 4x3 - LA FONTE | ESQV - ESQUADRIAS/FERRAGENS/VIDROS |  | UN | 1 |  | 238.71 | 238.71
Composição Auxiliar | 88261 | SINAPI | CARPINTEIRO DE ESQUADRIAS COM ENCARGOS COMPLEMENTARES | Livro SINAPI: Cálculos e Parâmetros |  | H | 0.167 | 0 | 44.64 | 7.4549
Composição Auxiliar | 88316 | SINAPI | SERVENTE COM ENCARGOS COMPLEMENTARES | Livro SINAPI: Cálculos e Parâmetros |  | H | 0.184 | 0 | 32.82 | 6.0389
Insumo | TWBF14 | Próprio | DOBRADIÇAS COM ROLAMENTO REF. 80 4x3 - LA FONTE - | Material |  | un | 1 | 0 | 225.22 | 225.22
|  |  |  | MO sem LS => | 9.97 | LS => | 0 | MO com LS => | 9.97
|  |  |  | Valor do BDI => | 0 |  |  | Valor com BDI => | 238.71
CUBA
210 | Código | Banco | Descrição | Tipo |  | Und | Quant. | Porcent. | Valor Unit | Total
Composição | 367 | Próprio | MOLA HIDRÁULICA REF. TS-72 - DORMA | 140 |  | UN | 1 |  | 973.27 | 973.27 | 1.5
Composição Auxiliar | 88261 | SINAPI | CARPINTEIRO DE ESQUADRIAS COM ENCARGOS COMPLEMENTARES | Livro SINAPI: Cálculos e Parâmetros |  | H | 1.275 | 0 | 44.64 | 56.916 | 1.5
Composição Auxiliar | 88239 | SINAPI | AJUDANTE DE CARPINTEIRO COM ENCARGOS COMPLEMENTARES | Livro SINAPI: Cálculos e Parâmetros |  | H | 0.638 | 0 | 33.47 | 21.3539
Insumo | TWBF16 | Próprio | MOLA HIDRÁULICA REF. TS-72 - DORMA | Material |  | un | 1 | 0 | 895 | 895
|  |  |  | MO sem LS => | 59.48 | LS => | 0.01 | MO com LS => | 59.49
|  |  |  | Valor do BDI => | 0 |  |  | Valor com BDI => | 973.27 |  | 1.1
1.5
211 | Código | Banco | Descrição | Tipo |  | Und | Quant. | Porcent. | Valor Unit | Total | 1.5
Composição | 382 | Próprio | Fecho, 40cm x 3/4", acabamento cr (cromado), La fonte, ref. 400 (ou similar) | ESQV - ESQUADRIAS/FERRAGENS/VIDROS |  | un | 1 |  | 261.36 | 261.36
Composição Auxiliar | 88261 | SINAPI | CARPINTEIRO DE ESQUADRIAS COM ENCARGOS COMPLEMENTARES | Livro SINAPI: Cálculos e Parâmetros |  | H | 0.8 | 0 | 44.64 | 35.712
Composição Auxiliar | 88239 | SINAPI | AJUDANTE DE CARPINTEIRO COM ENCARGOS COMPLEMENTARES | Livro SINAPI: Cálculos e Parâmetros |  | H | 0.8 | 0 | 33.47 | 26.776
Insumo | TWBF26 | Próprio | FECHO REF. 400 - 20cm | Material |  | UN | 1 | 0 | 198.87 | 198.87
|  |  |  | MO sem LS => | 46.78 | LS => | 0 | MO com LS => | 46.78
|  |  |  | Valor do BDI => | 0 |  |  | Valor com BDI => | 261.36
212 | Código | Banco | Descrição | Tipo |  | Und | Quant. | Porcent. | Valor Unit | Total
Composição | 383 | Próprio | Fecho, 20cm x 3/4", acabamento cr (cromado), La fonte, ref. 400 (ou similar) | ESQV - ESQUADRIAS/FERRAGENS/VIDROS |  | un | 1 |  | 261.36 | 261.36
Composição Auxiliar | 88261 | SINAPI | CARPINTEIRO DE ESQUADRIAS COM ENCARGOS COMPLEMENTARES | Livro SINAPI: Cálculos e Parâmetros |  | H | 0.8 | 0 | 44.64 | 35.712
Composição Auxiliar | 88239 | SINAPI | AJUDANTE DE CARPINTEIRO COM ENCARGOS COMPLEMENTARES | Livro SINAPI: Cálculos e Parâmetros |  | H | 0.8 | 0 | 33.47 | 26.776
Insumo | TWBF27 | Próprio | FECHO REF. 400 - 40cm | Material |  | UN | 1 | 0 | 198.87 | 198.87
|  |  |  | MO sem LS => | 46.78 | LS => | 0 | MO com LS => | 46.78
|  |  |  | Valor do BDI => | 0 |  |  | Valor com BDI => | 261.36
213 | Código | Banco | Descrição | Tipo |  | Und | Quant. | Porcent. | Valor Unit | Total
Composição | 100674 | SINAPI | CAIXILHO FIXO DE ALUMÍNIO PARA VIDRO (VIDRO INCLUSO), BATENTE/ REQUADRO DE 4 A 14 CM, SEM GUARNIÇÃO/ ALIZAR, FIXAÇÃO COM PARAFUSOS, VEDAÇÃO COM SILICONE, EXCLUSIVE CONTRAMARCO - FORNECIMENTO E INSTALAÇÃO. AF_11/2024 | Esquadrias - Janelas |  | m² | 1 |  | 1466.28 | 1466.28
Composição Auxiliar | 88309 | SINAPI | PEDREIRO COM ENCARGOS COMPLEMENTARES | Livro SINAPI: Cálculos e Parâmetros |  | H | 0.74225 | 0 | 42.06 | 31.219
Composição Auxiliar | 88316 | SINAPI | SERVENTE COM ENCARGOS COMPLEMENTARES | Livro SINAPI: Cálculos e Parâmetros |  | H | 0.37112 | 0 | 32.82 | 12.1803
Insumo | 00000599 | SINAPI | JANELA FIXA, EM ALUMINIO PERFIL 20, 60 X 80 CM (A X L), BATENTE/REQUADRO DE 3 A 14 CM, COM VIDRO 4 MM, SEM GUARNICAO/ALIZAR, ACABAMENTO ALUM BRANCO OU BRILHANTE | Material |  | m² | 1 | 0 | 1394.19 | 1394.19
Insumo | 00004377 | SINAPI | PARAFUSO DE ACO ZINCADO COM ROSCA SOBERBA, CABECA CHATA E FENDA SIMPLES, DIAMETRO 4,2 MM, COMPRIMENTO * 32 * MM | Material |  | UN | 17.413 | 0 | 0.21 | 3.6567
Insumo | 00039961 | SINAPI | SILICONE ACETICO USO GERAL INCOLOR 280 G | Material |  | UN | 1.1688 | 0 | 21.42 | 25.0357
|  |  |  | MO sem LS => | 32.03 | LS => | 0 | MO com LS => | 32.03
|  |  |  | Valor do BDI => | 0 |  |  | Valor com BDI => | 1466.28 |  | CUBA
214 | Código | Banco | Descrição | Tipo |  | Und | Quant. | Porcent. | Valor Unit | Total | 1.5
Composição | 94569 | SINAPI | JANELA DE ALUMÍNIO TIPO MAXIM-AR, BATENTE/ REQUADRO 3 A 14 CM, VIDRO INCLUSO, FIXAÇÃO COM PARAFUSO, SEM GUARNIÇÃO/ ALIZAR, DIMENSÕES 60X80 (A X L) CM, SEM ACABAMENTO, VEDAÇÃO COM SILICONE, EXCLUSIVE CONTRAMARCO - FORNECIMENTO E INSTALAÇÃO. AF_11/2024 | Esquadrias - Janelas |  | m² | 1 |  | 1262.01 | 1262.01 | 1.5
Composição Auxiliar | 88309 | SINAPI | PEDREIRO COM ENCARGOS COMPLEMENTARES | Livro SINAPI: Cálculos e Parâmetros |  | H | 1.0104 | 0 | 42.06 | 42.498
Composição Auxiliar | 88316 | SINAPI | SERVENTE COM ENCARGOS COMPLEMENTARES | Livro SINAPI: Cálculos e Parâmetros |  | H | 0.50521 | 0 | 32.82 | 16.5809
Insumo | 00004377 | SINAPI | PARAFUSO DE ACO ZINCADO COM ROSCA SOBERBA, CABECA CHATA E FENDA SIMPLES, DIAMETRO 4,2 MM, COMPRIMENTO * 32 * MM | Material |  | UN | 24.4 | 0 | 0.21 | 5.124
Insumo | 00034381 | SINAPI | JANELA MAXIM AR, EM ALUMINIO PERFIL 25, 60 X 80 CM (A X L), ACABAMENTO BRANCO OU BRILHANTE, BATENTE DE 4 A 5 CM, COM VIDRO, SEM GUARNICAO/ALIZAR | Material |  | UN | 2.0833 | 0 | 562.94 | 1172.7729 | 1.1
Insumo | 00039961 | SINAPI | SILICONE ACETICO USO GERAL INCOLOR 280 G | Material |  | UN | 1.1687 | 0 | 21.42 | 25.0346 | 1.5
|  |  |  | MO sem LS => | 43.6 | LS => | 0 | MO com LS => | 43.6 |  | 1.5
|  |  |  | Valor do BDI => | 0 |  |  | Valor com BDI => | 1262.01
215 | Código | Banco | Descrição | Tipo |  | Und | Quant. | Porcent. | Valor Unit | Total
Composição | 91341 | SINAPI | PORTA EM ALUMÍNIO DE ABRIR TIPO VENEZIANA COM GUARNIÇÃO, FIXAÇÃO COM PARAFUSOS - FORNECIMENTO E INSTALAÇÃO. AF_10/2025 | Esquadrias - Portas |  | m² | 1 |  | 898.85 | 898.85
Composição Auxiliar | 88309 | SINAPI | PEDREIRO COM ENCARGOS COMPLEMENTARES | Livro SINAPI: Cálculos e Parâmetros |  | H | 0.55488 | 0 | 42.06 | 23.3382
Composição Auxiliar | 88316 | SINAPI | SERVENTE COM ENCARGOS COMPLEMENTARES | Livro SINAPI: Cálculos e Parâmetros |  | H | 0.15681 | 0 | 32.82 | 5.1466
Insumo | 00000142 | SINAPI | SELANTE ELASTICO MONOCOMPONENTE A BASE DE POLIURETANO (PU) PARA JUNTAS DIVERSAS | Material |  | 310ML | 0.8829 | 0 | 32.42 | 28.6236
Insumo | 00007568 | SINAPI | BUCHA DE NYLON SEM ABA S10, COM PARAFUSO DE 6,10 X 65 MM EM ACO ZINCADO COM ROSCA SOBERBA, CABECA CHATA E FENDA PHILLIPS | Material |  | UN | 4.8166 | 0 | 0.61 | 2.9381
Insumo | 00036888 | SINAPI | GUARNICAO / MOLDURA / ARREMATE DE ACABAMENTO PARA ESQUADRIA, EM ALUMINIO PERFIL 25, ACABAMENTO ANODIZADO BRANCO OU BRILHANTE, PARA 1 FACE | Material |  | M | 6.8504 | 0 | 56.05 | 383.9649
Insumo | 00039025 | SINAPI | PORTA DE ABRIR EM ALUMINIO TIPO VENEZIANA, ACABAMENTO ANODIZADO NATURAL, SEM GUARNICAO/ALIZAR/VISTA, 87 X 210 CM | Material |  | UN | 0.5473 | 0 | 831.05 | 454.8337
|  |  |  | MO sem LS => | 21.22 | LS => | 0 | MO com LS => | 21.22
|  |  |  | Valor do BDI => | 0 |  |  | Valor com BDI => | 898.85
217 | Código | Banco | Descrição | Tipo |  | Und | Quant. | Porcent. | Valor Unit | Total
Composição | 102180 | SINAPI | INSTALAÇÃO DE VIDRO TEMPERADO, E = 8 MM, ENCAIXADO EM PERFIL U. AF_11/2025 | Vidros e Espelhos |  | m² | 1 |  | 559.8 | 559.8
Composição Auxiliar | 88316 | SINAPI | SERVENTE COM ENCARGOS COMPLEMENTARES | Livro SINAPI: Cálculos e Parâmetros |  | H | 1.0547 | 0 | 32.82 | 34.6159
Composição Auxiliar | 88325 | SINAPI | VIDRACEIRO COM ENCARGOS COMPLEMENTARES | Livro SINAPI: Cálculos e Parâmetros |  | H | 1.2225 | 0 | 37.57 | 45.9299
Insumo | 00010506 | SINAPI | VIDRO TEMPERADO INCOLOR E = 8 MM, SEM COLOCACAO | Material |  | m² | 1 | 0 | 422.67 | 422.67
Insumo | 00011950 | SINAPI | BUCHA DE NYLON SEM ABA S6, COM PARAFUSO DE 4,20 X 40 MM EM ACO ZINCADO COM ROSCA SOBERBA, CABECA CHATA E FENDA PHILLIPS | Material |  | UN | 1.913 | 0 | 0.2 | 0.3826
Insumo | 00034360 | SINAPI | PERFIL DE ALUMINIO ANODIZADO | Material |  | KG | 0.839 | 0 | 49.58 | 41.5976
Insumo | 00039432 | SINAPI | FITA DE PAPEL REFORCADA COM LAMINA DE METAL PARA REFORCO DE CANTOS DE CHAPA DE GESSO PARA DRYWALL | Material |  | M | 2.605 | 0 | 2.76 | 7.1898
Insumo | 00039961 | SINAPI | SILICONE ACETICO USO GERAL INCOLOR 280 G | Material |  | UN | 0.346 | 0 | 21.42 | 7.4113
|  |  |  | MO sem LS => | 57.3 | LS => | 0 | MO com LS => | 57.3
|  |  |  | Valor do BDI => | 0 |  |  | Valor com BDI => | 559.8 |  | CUBA
218 | Código | Banco | Descrição | Tipo |  | Und | Quant. | Porcent. | Valor Unit | Total | 1.5
Composição | 24.02.056 | CPOS/CDHU | Porta corta-fogo classe P.120 de 80 x 210 cm, com uma folha de abrir, completa | 24.02 |  | UN | 1 |  | 2747.7 | 2747.7 | 1.5
Insumo | B.01.000.010139 | CPOS/CDHU | Pedreiro | Mão de Obra |  | H | 2 | 0 | 27.64 | 55.28
Insumo | B.01.000.010146 | CPOS/CDHU | Servente | Mão de Obra |  | H | 5 | 0 | 22.71 | 113.55
Insumo | B.02.000.020508 | CPOS/CDHU | Cimento CPII-E-32 (sacos de 50 kg) | Material |  | KG | 3.84 | 0 | 0.67 | 2.5728
Insumo | B.04.000.020503 | CPOS/CDHU | Areia média lavada (a granel caçamba fechada) | Material |  | m³ | 0.01 | 0 | 170.72 | 1.7072 | 1.1
Insumo | H.01.000.021229 | CPOS/CDHU | Porta corta-fogo classe P.120 de 80 x 210 cm, chapa de aço, com uma folha de abrir, completa, sem barra antipânico | Material |  | UN | 1 | 0 | 2574.59 | 2574.59 | 1.5
|  |  |  | MO sem LS => | 168.83 | LS => | 0 | MO com LS => | 168.83 |  | 1.5
|  |  |  | Valor do BDI => | 0 |  |  | Valor com BDI => | 2747.7
219 | Código | Banco | Descrição | Tipo |  | Und | Quant. | Porcent. | Valor Unit | Total
Composição | 24.02.050 | CPOS/CDHU | Porta corta-fogo classe P.90 de 90 x 210 cm, completa, com maçaneta tipo alavanca | 24.02 |  | UN | 1 |  | 1595.51 | 1595.51
Insumo | B.01.000.010139 | CPOS/CDHU | Pedreiro | Mão de Obra |  | H | 2 | 0 | 27.64 | 55.28
Insumo | B.01.000.010146 | CPOS/CDHU | Servente | Mão de Obra |  | H | 5 | 0 | 22.71 | 113.55
Insumo | B.02.000.020508 | CPOS/CDHU | Cimento CPII-E-32 (sacos de 50 kg) | Material |  | KG | 3.84 | 0 | 0.67 | 2.5728
Insumo | B.04.000.020503 | CPOS/CDHU | Areia média lavada (a granel caçamba fechada) | Material |  | m³ | 0.01 | 0 | 170.72 | 1.7072
Insumo | H.01.000.031213 | CPOS/CDHU | Porta corta-fogo classe P.90 de 90 x 210 cm, completa, com maçaneta tipo alavanca e batentes (NBR 11742) | Material |  | UN | 1 | 0 | 1422.4 | 1422.4
|  |  |  | MO sem LS => | 168.83 | LS => | 0 | MO com LS => | 168.83
|  |  |  | Valor do BDI => | 0 |  |  | Valor com BDI => | 1595.51
220 | Código | Banco | Descrição | Tipo |  | Und | Quant. | Porcent. | Valor Unit | Total
Composição | 11960 | ORSE | Porta corta fogo, 0,90 x 2,10, de abrir, em chapa de aço galvanizado nº24, batente em chapa nº18, classe 90, isolante em manta cerâmica incombustível e=5cm, dobradiças tipo helicoidal em aço 1010/1020, e fechadura reversível sem chave | Esquadrias de Ferro |  | un | 1 |  | 1812.97 | 1812.97
Composição Auxiliar | 10549 | ORSE | Encargos Complementares - Servente | Provisórios |  | h | 6 | 0 | 3.95 | 23.7
Composição Auxiliar | 10550 | ORSE | Encargos Complementares - Pedreiro | Provisórios |  | h | 7.5 | 0 | 3.86 | 28.95
Insumo | 1817 | ORSE | Porta corta fogo, 0,90 x 2,10, de abrir, em chapa de aço galvanizado nº24, batente em chapa nº18, classe 90, isolante em manta cerâmica incombustível e=5cm, dobradiças tipo helicoidal em aço 1010/1020, e fechadura reversível sem chave | Material |  | un | 1 | 0 | 1491.86 | 1491.86
Insumo | 00000370/SINAPI | ORSE | Areia media - posto jazida/fornecedor (retirado na jazida, sem transporte) | Material |  | m³ | 0.0296 | 0 | 115 | 3.404
Insumo | 00001379/SINAPI | ORSE | Cimento portland composto cp ii-32 | Material |  | kg | 14.5 | 0 | 0.94 | 13.63
Insumo | 00004721/SINAPI | ORSE | Pedra britada n. 1 (9,5 a 19 mm) posto pedreira/fornecedor, sem frete | Material |  | m³ | 0.0324 | 0 | 139.3 | 4.5133
Insumo | 00004750/SINAPI | ORSE | Pedreiro (horista) | Mão de Obra |  | h | 7.5 | 0 | 20.45 | 153.375
Insumo | 00006111/SINAPI | ORSE | Servente de obras (horista) | Mão de Obra |  | h | 6 | 0 | 15.59 | 93.54
|  |  |  | MO sem LS => | 246.92 | LS => | 0 | MO com LS => | 246.92
|  |  |  | Valor do BDI => | 0 |  |  | Valor com BDI => | 1812.97 |  | CUBA
221 | Código | Banco | Descrição | Tipo |  | Und | Quant. | Porcent. | Valor Unit | Total | 1.5
Composição | 12168 | ORSE | Porta corta fogo, 1,20 x 2,10, de abrir, 02 folha, em chapa de aço galvanizado nº24, batente em chapa nº18, classe 90, isolante em manta cerâmica incombustível e=5cm, dobradiças tipo helicoidal em aço 1010/1020, e fechadura reversível sem chave | Esquadrias de Ferro |  | un | 1 |  | 3049.86 | 3049.86 | 1.5
Composição Auxiliar | 10549 | ORSE | Encargos Complementares - Servente | Provisórios |  | h | 6 | 0 | 3.95 | 23.7
Composição Auxiliar | 10550 | ORSE | Encargos Complementares - Pedreiro | Provisórios |  | h | 7.5 | 0 | 3.86 | 28.95
Insumo | 12993 | ORSE | Porta corta fogo, 1,50 x 2,10, de abrir, 02 folha, em chapa de aço galvanizado nº24, batente em chapa nº18, classe 90, isolante em manta cerâmica incombustível e=5cm, dobradiças tipo helicoidal em aço 1010/1020, e fechadura reversível sem chave | Material |  | un | 1 | 0 | 2728.75 | 2728.75
Insumo | 00000370/SINAPI | ORSE | Areia media - posto jazida/fornecedor (retirado na jazida, sem transporte) | Material |  | m³ | 0.0296 | 0 | 115 | 3.404 | 1.1
Insumo | 00001379/SINAPI | ORSE | Cimento portland composto cp ii-32 | Material |  | kg | 14.5 | 0 | 0.94 | 13.63 | 1.5
Insumo | 00004721/SINAPI | ORSE | Pedra britada n. 1 (9,5 a 19 mm) posto pedreira/fornecedor, sem frete | Material |  | m³ | 0.0324 | 0 | 139.3 | 4.5133 | 1.5
Insumo | 00004750/SINAPI | ORSE | Pedreiro (horista) | Mão de Obra |  | h | 7.5 | 0 | 20.45 | 153.375
Insumo | 00006111/SINAPI | ORSE | Servente de obras (horista) | Mão de Obra |  | h | 6 | 0 | 15.59 | 93.54
|  |  |  | MO sem LS => | 246.92 | LS => | 0 | MO com LS => | 246.92
|  |  |  | Valor do BDI => | 0 |  |  | Valor com BDI => | 3049.86
222 | Código | Banco | Descrição | Tipo |  | Und | Quant. | Porcent. | Valor Unit | Total
Composição | 336 | Próprio | Porta(s) de enrolar para acionamento elétrico através de acionador proprio para este tipo de porta, tendo: Freio elétromagnético a disco, Acionamento manual de emergencia feito com corrente de elos,para o caso de falta de energia,Comando magnético com contatores elétricos,Motor blindado para 220/380 Volts Monofásico, Eixo enrolador feito com tubo com custura de diametro determindado pela largura da porta e Guias corrediças feitas com perfil "U" de chapa dobrada com profundidade determinada pela largura da porta 2,40x2,88m | ESQV - ESQUADRIAS/FERRAGENS/VIDROS |  | un | 1 |  | 4225.2 | 4225.2
Insumo | TWBF07 | Próprio | Porta(s) de enrolar para acionamento elétrico através de acionador proprio para este tipo de porta, tendo: Freio elétromagnético a disco, Acionamento manual de emergencia feito com corrente de elos,para o caso de falta de energia,Comando magnético com contatores elétricos,Motor blindado para 220/380 Volts Monofásico, Eixo enrolador feito com tubo com custura de diametro determindado pela largura da porta e Guias corrediças feitas com perfil "U" de chapa dobrada com profundidade determinada pela largura da porta 2,50x2,40m | Material |  | un | 1 | 0 | 7.7 | 7.7
Insumo | TWBF08 | Próprio | Frete | Serviços |  | un | 1 | 0 | 980 | 980
Insumo | TWBF09 | Próprio | Instalação porta de enrolar | Serviços |  | un | 1 | 0 | 2200 | 2200
Insumo | TWBF10 | Próprio | Impostos porta de enrolar | Taxas |  | un | 1 | 0 | 1037.5 | 1037.5
|  |  |  | MO sem LS => | 0 | LS => | 0 | MO com LS => | 0
|  |  |  | Valor do BDI => | 0 |  |  | Valor com BDI => | 4225.2
223 | Código | Banco | Descrição | Tipo |  | Und | Quant. | Porcent. | Valor Unit | Total
Composição | 24.02.040 | CPOS/CDHU | Porta/portão tipo gradil sob medida | 24.02 |  | m² | 1 |  | 957.66 | 957.66
Insumo | B.02.000.020508 | CPOS/CDHU | Cimento CPII-E-32 (sacos de 50 kg) | Material |  | KG | 2.03 | 0 | 0.67 | 1.3601
Insumo | B.01.000.010139 | CPOS/CDHU | Pedreiro | Mão de Obra |  | H | 1 | 0 | 27.64 | 27.64
Insumo | B.01.000.010146 | CPOS/CDHU | Servente | Mão de Obra |  | H | 3 | 0 | 22.71 | 68.13
Insumo | B.04.000.020503 | CPOS/CDHU | Areia média lavada (a granel caçamba fechada) | Material |  | m³ | 0.01 | 0 | 170.72 | 1.7072
Insumo | H.03.000.031296 | CPOS/CDHU | Portão tipo gradil 1 ou 2 folhas, com ou sem bandeira, sob medida | Material |  | m² | 1 | 0 | 858.82 | 858.82
|  |  |  | MO sem LS => | 95.77 | LS => | 0 | MO com LS => | 95.77
|  |  |  | Valor do BDI => | 0 |  |  | Valor com BDI => | 957.66
CUBA
224 | Código | Banco | Descrição | Tipo |  | Und | Quant. | Porcent. | Valor Unit | Total
Composição | 24.08.020 | CPOS/CDHU | Corrimão duplo em tubo de aço inoxidável escovado, com diâmetro de 1 1/2´ e montantes com diâmetro de 2´ | 24.08 |  | M | 1 |  | 736.31 | 736.31 | 1.5
Insumo | B.01.000.010139 | CPOS/CDHU | Pedreiro | Mão de Obra |  | H | 1.2 | 0 | 27.64 | 33.168 | 1.5
Insumo | B.01.000.010146 | CPOS/CDHU | Servente | Mão de Obra |  | H | 1.2 | 0 | 22.71 | 27.252
Insumo | E.18.000.031932 | CPOS/CDHU | Corrimão duplo em tubo de aço inoxidável com diâmetro de 1 1/2´ e montantes com diâmetro de 2´, acabamento aço inox 304 escovado, fixado com flange e canopla | Material |  | M | 1 | 0 | 675.89 | 675.89
|  |  |  | MO sem LS => | 60.42 | LS => | 0 | MO com LS => | 60.42
|  |  |  | Valor do BDI => | 0 |  |  | Valor com BDI => | 736.31 |  | 1.1
1.5
225 | Código | Banco | Descrição | Tipo |  | Und | Quant. | Porcent. | Valor Unit | Total | 1.5
Composição | 693 | Próprio | INSTALAÇÃO DE LUMINÁRIAS | INEL - INSTALAÇÃO ELÉTRICA/ELETRIFICAÇÃO E ILUMINAÇÃO EXTERNA |  | UN | 1 |  | 28.23 | 28.23
Composição Auxiliar | 88247 | SINAPI | AUXILIAR DE ELETRICISTA COM ENCARGOS COMPLEMENTARES | Livro SINAPI: Cálculos e Parâmetros |  | H | 0.37 | 0 | 34.5 | 12.765
Composição Auxiliar | 88264 | SINAPI | ELETRICISTA COM ENCARGOS COMPLEMENTARES | Livro SINAPI: Cálculos e Parâmetros |  | H | 0.37 | 0 | 41.81 | 15.4697
|  |  |  | MO sem LS => | 20.6 | LS => | 0 | MO com LS => | 20.6
|  |  |  | Valor do BDI => | 0 |  |  | Valor com BDI => | 28.23
226 | Código | Banco | Descrição | Tipo |  | Und | Quant. | Porcent. | Valor Unit | Total
Composição | 91941 | SINAPI | CAIXA RETANGULAR 4" X 2" BAIXA (0,30 M DO PISO), PVC, INSTALADA EM PAREDE - FORNECIMENTO E INSTALAÇÃO. AF_03/2023 | Instalações Elétricas - Eletrodutos Embutidos, Cabos, Caixas, Tomadas e Interruptores |  | UN | 1 |  | 16.41 | 16.41
Composição Auxiliar | 88247 | SINAPI | AUXILIAR DE ELETRICISTA COM ENCARGOS COMPLEMENTARES | Livro SINAPI: Cálculos e Parâmetros |  | H | 0.164 | 0 | 34.5 | 5.658
Composição Auxiliar | 88264 | SINAPI | ELETRICISTA COM ENCARGOS COMPLEMENTARES | Livro SINAPI: Cálculos e Parâmetros |  | H | 0.164 | 0 | 41.81 | 6.8568
Composição Auxiliar | 88629 | SINAPI | ARGAMASSA TRAÇO 1:3 (EM VOLUME DE CIMENTO E AREIA MÉDIA ÚMIDA), PREPARO MANUAL. AF_08/2019 | Argamassas |  | m³ | 0.0009 | 0 | 741.35 | 0.66722
Insumo | 00001872 | SINAPI | CAIXA DE PASSAGEM, EM PVC, DE 4" X 2", PARA ELETRODUTO FLEXIVEL CORRUGADO | Material |  | UN | 1 | 0 | 3.23 | 3.23
|  |  |  | MO sem LS => | 9.3 | LS => | 0 | MO com LS => | 9.3
|  |  |  | Valor do BDI => | 0 |  |  | Valor com BDI => | 16.41
227 | Código | Banco | Descrição | Tipo |  | Und | Quant. | Porcent. | Valor Unit | Total
Composição | 91944 | SINAPI | CAIXA RETANGULAR 4" X 4" BAIXA (0,30 M DO PISO), PVC, INSTALADA EM PAREDE - FORNECIMENTO E INSTALAÇÃO. AF_03/2023 | Instalações Elétricas - Eletrodutos Embutidos, Cabos, Caixas, Tomadas e Interruptores |  | UN | 1 |  | 20.2 | 20.2
Composição Auxiliar | 88247 | SINAPI | AUXILIAR DE ELETRICISTA COM ENCARGOS COMPLEMENTARES | Livro SINAPI: Cálculos e Parâmetros |  | H | 0.169 | 0 | 34.5 | 5.8305
Composição Auxiliar | 88264 | SINAPI | ELETRICISTA COM ENCARGOS COMPLEMENTARES | Livro SINAPI: Cálculos e Parâmetros |  | H | 0.169 | 0 | 41.81 | 7.0659
Composição Auxiliar | 88629 | SINAPI | ARGAMASSA TRAÇO 1:3 (EM VOLUME DE CIMENTO E AREIA MÉDIA ÚMIDA), PREPARO MANUAL. AF_08/2019 | Argamassas |  | m³ | 0.0012 | 0 | 741.35 | 0.88962
Insumo | 00001873 | SINAPI | CAIXA DE PASSAGEM, EM PVC, DE 4" X 4", PARA ELETRODUTO FLEXIVEL CORRUGADO | Material |  | UN | 1 | 0 | 6.41 | 6.41
|  |  |  | MO sem LS => | 9.64 | LS => | 0 | MO com LS => | 9.64
|  |  |  | Valor do BDI => | 0 |  |  | Valor com BDI => | 20.2
CUBA
228 | Código | Banco | Descrição | Tipo |  | Und | Quant. | Porcent. | Valor Unit | Total
Composição | 09.06.009 | FDE | CAIXA DE PASSAGEM CHAPA TAMPA PARAFUSADA DE 20X20X10 CM | Rede de baixa tensao: caixas de passagem |  | UN | 1 |  | 69.62 | 69.62 | 1.5
Insumo | 1.01.15 | FDE | ELETRICISTA | Mão de Obra |  | H | 0.9 | 0 | 29.0154 | 26.1139 | 1.5
Insumo | 1.01.16 | FDE | AJUDANTE ELETRICISTA | Mão de Obra |  | H | 0.9 | 0 | 25.5966 | 23.0369
Insumo | 4.50.03 | FDE | CAIXA PASS CH TAMPA PARAF 20X20X10 CM | Material |  | UN | 1 | 0 | 20.47 | 20.47
|  |  |  | MO sem LS => | 49.15 | LS => | 0 | MO com LS => | 49.15
|  |  |  | Valor do BDI => | 0 |  |  | Valor com BDI => | 69.62 |  | 1.1
1.5
229 | Código | Banco | Descrição | Tipo |  | Und | Quant. | Porcent. | Valor Unit | Total | 1.5
Composição | 95795 | SINAPI | CONDULETE DE ALUMÍNIO, TIPO T, PARA ELETRODUTO DE AÇO GALVANIZADO DN 20 MM (3/4''), APARENTE - FORNECIMENTO E INSTALAÇÃO. AF_01/2026 | Instalações Elétricas - Eletrodutos, Conexões e Conduletes Aparentes |  | UN | 1 |  | 42.41 | 42.41
Composição Auxiliar | 88247 | SINAPI | AUXILIAR DE ELETRICISTA COM ENCARGOS COMPLEMENTARES | Livro SINAPI: Cálculos e Parâmetros |  | H | 0.2392 | 0 | 34.5 | 8.2525
Composição Auxiliar | 88264 | SINAPI | ELETRICISTA COM ENCARGOS COMPLEMENTARES | Livro SINAPI: Cálculos e Parâmetros |  | H | 0.47841 | 0 | 41.81 | 20.0022
Insumo | 00002574 | SINAPI | CONDULETE DE ALUMINIO TIPO T, PARA ELETRODUTO ROSCAVEL DE 3/4", COM TAMPA CEGA | Material |  | UN | 1 | 0 | 13.76 | 13.76
Insumo | 00011950 | SINAPI | BUCHA DE NYLON SEM ABA S6, COM PARAFUSO DE 4,20 X 40 MM EM ACO ZINCADO COM ROSCA SOBERBA, CABECA CHATA E FENDA PHILLIPS | Material |  | UN | 2 | 0 | 0.2 | 0.4
|  |  |  | MO sem LS => | 20.85 | LS => | 0 | MO com LS => | 20.85
|  |  |  | Valor do BDI => | 0 |  |  | Valor com BDI => | 42.41
230 | Código | Banco | Descrição | Tipo |  | Und | Quant. | Porcent. | Valor Unit | Total
Composição | 597 | Próprio | CONDULETE DE ALUMÍNIO, TIPO L, PARA ELETRODUTO DE AÇO GALVANIZADO DN 20 MM (3/4''), APARENTE - FORNECIMENTO E INSTALAÇÃO. AF_11/2016_P | INEL - INSTALAÇÃO ELÉTRICA/ELETRIFICAÇÃO E ILUMINAÇÃO EXTERNA |  | UN | 1 |  | 62.48 | 62.48
Composição Auxiliar | 88247 | SINAPI | AUXILIAR DE ELETRICISTA COM ENCARGOS COMPLEMENTARES | Livro SINAPI: Cálculos e Parâmetros |  | H | 0.3769 | 0 | 34.5 | 13.003
Composição Auxiliar | 88264 | SINAPI | ELETRICISTA COM ENCARGOS COMPLEMENTARES | Livro SINAPI: Cálculos e Parâmetros |  | H | 0.3769 | 0 | 41.81 | 15.7582
Insumo | 00011950 | SINAPI | BUCHA DE NYLON SEM ABA S6, COM PARAFUSO DE 4,20 X 40 MM EM ACO ZINCADO COM ROSCA SOBERBA, CABECA CHATA E FENDA PHILLIPS | Material |  | UN | 2 | 0 | 0.2 | 0.4
Insumo | TWBG40 | Próprio | CONDULETE DE ALUMINIO TIPO LR, PARA ELETRODUTO ROSCAVEL DE 3/4", COM TAMPA CEGA | Material |  | M | 1 | 0 | 33.32 | 33.32
|  |  |  | MO sem LS => | 20.98 | LS => | 0 | MO com LS => | 20.98
|  |  |  | Valor do BDI => | 0 |  |  | Valor com BDI => | 62.48
231 | Código | Banco | Descrição | Tipo |  | Und | Quant. | Porcent. | Valor Unit | Total
Composição | 95796 | SINAPI | CONDULETE DE ALUMÍNIO, TIPO T, PARA ELETRODUTO DE AÇO GALVANIZADO DN 25 MM (1''), APARENTE - FORNECIMENTO E INSTALAÇÃO. AF_01/2026 | Instalações Elétricas - Eletrodutos, Conexões e Conduletes Aparentes |  | UN | 1 |  | 51.7 | 51.7
Composição Auxiliar | 88247 | SINAPI | AUXILIAR DE ELETRICISTA COM ENCARGOS COMPLEMENTARES | Livro SINAPI: Cálculos e Parâmetros |  | H | 0.24658 | 0 | 34.5 | 8.5072
Composição Auxiliar | 88264 | SINAPI | ELETRICISTA COM ENCARGOS COMPLEMENTARES | Livro SINAPI: Cálculos e Parâmetros |  | H | 0.49317 | 0 | 41.81 | 20.6194
Insumo | 00002586 | SINAPI | CONDULETE DE ALUMINIO TIPO T, PARA ELETRODUTO ROSCAVEL DE 1", COM TAMPA CEGA | Material |  | UN | 1 | 0 | 22.17 | 22.17
Insumo | 00011950 | SINAPI | BUCHA DE NYLON SEM ABA S6, COM PARAFUSO DE 4,20 X 40 MM EM ACO ZINCADO COM ROSCA SOBERBA, CABECA CHATA E FENDA PHILLIPS | Material |  | UN | 2 | 0 | 0.2 | 0.4
|  |  |  | MO sem LS => | 21.49 | LS => | 0 | MO com LS => | 21.49 |  | CUBA
|  |  |  | Valor do BDI => | 0 |  |  | Valor com BDI => | 51.7
1.5
232 | Código | Banco | Descrição | Tipo |  | Und | Quant. | Porcent. | Valor Unit | Total | 1.5
Composição | 598 | Próprio | CONDULETE DE ALUMÍNIO, TIPO L, PARA ELETRODUTO DE AÇO GALVANIZADO DN 25 MM (1''), APARENTE - FORNECIMENTO E INSTALAÇÃO. AF_11/2016_P | INEL - INSTALAÇÃO ELÉTRICA/ELETRIFICAÇÃO E ILUMINAÇÃO EXTERNA |  | UN | 1 |  | 85.84 | 85.84
Composição Auxiliar | 88247 | SINAPI | AUXILIAR DE ELETRICISTA COM ENCARGOS COMPLEMENTARES | Livro SINAPI: Cálculos e Parâmetros |  | H | 0.3978 | 0 | 34.5 | 13.7241
Composição Auxiliar | 88264 | SINAPI | ELETRICISTA COM ENCARGOS COMPLEMENTARES | Livro SINAPI: Cálculos e Parâmetros |  | H | 0.3978 | 0 | 41.81 | 16.632
Insumo | 00011950 | SINAPI | BUCHA DE NYLON SEM ABA S6, COM PARAFUSO DE 4,20 X 40 MM EM ACO ZINCADO COM ROSCA SOBERBA, CABECA CHATA E FENDA PHILLIPS | Material |  | UN | 2 | 0 | 0.2 | 0.4 | 1.1
Insumo | TWBG41 | Próprio | CONDULETE DE ALUMINIO TIPO LR, PARA ELETRODUTO ROSCAVEL DE 1", COM TAMPA CEGA | Material |  | M | 1 | 0 | 55.08 | 55.08 | 1.5
|  |  |  | MO sem LS => | 22.15 | LS => | 0 | MO com LS => | 22.15 |  | 1.5
|  |  |  | Valor do BDI => | 0 |  |  | Valor com BDI => | 85.84
233 | Código | Banco | Descrição | Tipo |  | Und | Quant. | Porcent. | Valor Unit | Total
Composição | 40.05.020 | CPOS/CDHU | Interruptor simples com 1 tecla e placa | 40.05 |  | CJ | 1 |  | 33.48 | 33.48
Insumo | B.01.000.010115 | CPOS/CDHU | Eletricista | Mão de Obra |  | H | 0.34 | 0 | 33.12 | 11.2608
Insumo | B.01.000.010116 | CPOS/CDHU | Ajudante eletricista | Mão de Obra |  | H | 0.34 | 0 | 22.71 | 7.7214
Insumo | P.13.000.045501 | CPOS/CDHU | Interruptor com 1 tecla (simples), com placa | Material |  | CJ | 1 | 0 | 14.5 | 14.5
|  |  |  | MO sem LS => | 18.98 | LS => | 0 | MO com LS => | 18.98
|  |  |  | Valor do BDI => | 0 |  |  | Valor com BDI => | 33.48
234 | Código | Banco | Descrição | Tipo |  | Und | Quant. | Porcent. | Valor Unit | Total
Composição | 40.05.080 | CPOS/CDHU | Interruptor paralelo com 1 tecla e placa | 40.05 |  | CJ | 1 |  | 33.83 | 33.83
Insumo | B.01.000.010115 | CPOS/CDHU | Eletricista | Mão de Obra |  | H | 0.27 | 0 | 33.12 | 8.9424
Insumo | B.01.000.010116 | CPOS/CDHU | Ajudante eletricista | Mão de Obra |  | H | 0.27 | 0 | 22.71 | 6.1317
Insumo | P.13.000.045502 | CPOS/CDHU | Interruptor com 1 tecla (paralelo), com placa | Material |  | CJ | 1 | 0 | 18.76 | 18.76
|  |  |  | MO sem LS => | 15.07 | LS => | 0 | MO com LS => | 15.07
|  |  |  | Valor do BDI => | 0 |  |  | Valor com BDI => | 33.83
235 | Código | Banco | Descrição | Tipo |  | Und | Quant. | Porcent. | Valor Unit | Total
Composição | 91990 | SINAPI | TOMADA ALTA DE EMBUTIR (1 MÓDULO), 2P+T 10 A, SEM SUPORTE E SEM PLACA - FORNECIMENTO E INSTALAÇÃO. AF_03/2023 | Instalações Elétricas - Eletrodutos Embutidos, Cabos, Caixas, Tomadas e Interruptores |  | UN | 1 |  | 45.46 | 45.46
Composição Auxiliar | 88247 | SINAPI | AUXILIAR DE ELETRICISTA COM ENCARGOS COMPLEMENTARES | Livro SINAPI: Cálculos e Parâmetros |  | H | 0.511 | 0 | 34.5 | 17.6295
Composição Auxiliar | 88264 | SINAPI | ELETRICISTA COM ENCARGOS COMPLEMENTARES | Livro SINAPI: Cálculos e Parâmetros |  | H | 0.511 | 0 | 41.81 | 21.3649
Insumo | 00038101 | SINAPI | TOMADA 2P+T 10A, 250V (APENAS MODULO) | Material |  | UN | 1 | 0 | 6.47 | 6.47
|  |  |  | MO sem LS => | 28.45 | LS => | 0 | MO com LS => | 28.45
|  |  |  | Valor do BDI => | 0 |  |  | Valor com BDI => | 45.46
236 | Código | Banco | Descrição | Tipo |  | Und | Quant. | Porcent. | Valor Unit | Total
Composição | 91991 | SINAPI | TOMADA ALTA DE EMBUTIR (1 MÓDULO), 2P+T 20 A, SEM SUPORTE E SEM PLACA - FORNECIMENTO E INSTALAÇÃO. AF_03/2023 | Instalações Elétricas - Eletrodutos Embutidos, Cabos, Caixas, Tomadas e Interruptores |  | UN | 1 |  | 47.26 | 47.26
Composição Auxiliar | 88247 | SINAPI | AUXILIAR DE ELETRICISTA COM ENCARGOS COMPLEMENTARES | Livro SINAPI: Cálculos e Parâmetros |  | H | 0.511 | 0 | 34.5 | 17.6295
Composição Auxiliar | 88264 | SINAPI | ELETRICISTA COM ENCARGOS COMPLEMENTARES | Livro SINAPI: Cálculos e Parâmetros |  | H | 0.511 | 0 | 41.81 | 21.3649
Insumo | 00038102 | SINAPI | TOMADA 2P+T 20A, 250V (APENAS MODULO) | Material |  | UN | 1 | 0 | 8.27 | 8.27
|  |  |  | MO sem LS => | 28.45 | LS => | 0 | MO com LS => | 28.45
|  |  |  | Valor do BDI => | 0 |  |  | Valor com BDI => | 47.26
237 | Código | Banco | Descrição | Tipo |  | Und | Quant. | Porcent. | Valor Unit | Total
Composição | 40.02.010 | CPOS/CDHU | Caixa de tomada em alumínio para piso 4´ x 4´ | 40.02 |  | UN | 1 |  | 87.43 | 87.43
Insumo | B.01.000.010115 | CPOS/CDHU | Eletricista | Mão de Obra |  | H | 0.8 | 0 | 33.12 | 26.496
Insumo | B.01.000.010116 | CPOS/CDHU | Ajudante eletricista | Mão de Obra |  | H | 0.8 | 0 | 22.71 | 18.168
Insumo | P.13.000.045046 | CPOS/CDHU | Caixa de tomada 4" x 4" em alumínio para piso, com saída de 3/4" ou 1", ref. Tramontina, Stamplac, Olivo ou equivalente | Material |  | UN | 1 | 0 | 26.45 | 26.45
Insumo | P.13.000.045047 | CPOS/CDHU | Anel de regulagem 4" x 4" em alumínio para tomada de piso, ref. Tramontina, Stamplac, Olivo ou equivalente | Material |  | UN | 1 | 0 | 16.32 | 16.32
|  |  |  | MO sem LS => | 44.67 | LS => | 0 | MO com LS => | 44.67
|  |  |  | Valor do BDI => | 0 |  |  | Valor com BDI => | 87.43
238 | Código | Banco | Descrição | Tipo |  | Und | Quant. | Porcent. | Valor Unit | Total
Composição | 38.21.920 | CPOS/CDHU | Eletrocalha perfurada galvanizada a fogo, 100 x 50 mm, com acessórios | 38.21 |  | M | 1 |  | 89.43 | 89.43
Insumo | B.01.000.010115 | CPOS/CDHU | Eletricista | Mão de Obra |  | H | 0.5 | 0 | 33.12 | 16.56
Insumo | B.01.000.010116 | CPOS/CDHU | Ajudante eletricista | Mão de Obra |  | H | 0.5 | 0 | 22.71 | 11.355
Insumo | P.04.000.062115 | CPOS/CDHU | Eletrocalha perfurada galvanizada a fogo, 100x50mm | Material |  | M | 1.3 | 0 | 47.32 | 61.516
|  |  |  | MO sem LS => | 27.92 | LS => | 0 | MO com LS => | 27.92
|  |  |  | Valor do BDI => | 0 |  |  | Valor com BDI => | 89.43
239 | Código | Banco | Descrição | Tipo |  | Und | Quant. | Porcent. | Valor Unit | Total
Composição | 38.22.120 | CPOS/CDHU | Eletrocalha perfurada galvanizada a fogo, 150x100mm, com acessórios | 38.22 |  | M | 1 |  | 144.36 | 144.36
Insumo | B.01.000.010115 | CPOS/CDHU | Eletricista | Mão de Obra |  | H | 0.75 | 0 | 33.12 | 24.84
Insumo | B.01.000.010116 | CPOS/CDHU | Ajudante eletricista | Mão de Obra |  | H | 0.75 | 0 | 22.71 | 17.0325
Insumo | P.04.000.062132 | CPOS/CDHU | Eletrocalha perfurada galvanizada a fogo, 150x100mm | Material |  | M | 1.3 | 0 | 78.84 | 102.492
|  |  |  | MO sem LS => | 41.87 | LS => | 0 | MO com LS => | 41.87
|  |  |  | Valor do BDI => | 0 |  |  | Valor com BDI => | 144.36
240 | Código | Banco | Descrição | Tipo |  | Und | Quant. | Porcent. | Valor Unit | Total
Composição | 11548 | ORSE | Curva horizontal 150 x 100 mm para eletrocalha metálica, com ângulo 90° (ref.: mopa ou similar) | Pontos de Suprimento de Energia para Computador |  | un | 1 |  | 38.71 | 38.71
Composição Auxiliar | 10549 | ORSE | Encargos Complementares - Servente | Provisórios |  | h | 0.2 | 0 | 3.95 | 0.79
Composição Auxiliar | 10552 | ORSE | Encargos Complementares - Eletricista | Provisórios |  | h | 0.2 | 0 | 3.82 | 0.764
Insumo | 3998 | ORSE | Curva horizontal 150 x 100 mm para eletrocalha metálica, com ângulo 90° (ref.: mopa ou similar) | Material |  | un | 1 | 0 | 29.95 | 29.95
Insumo | 00002436/SINAPI | ORSE | Eletricista (horista) | Mão de Obra |  | h | 0.2 | 0 | 20.45 | 4.09
Insumo | 00006111/SINAPI | ORSE | Servente de obras (horista) | Mão de Obra |  | h | 0.2 | 0 | 15.59 | 3.118
|  |  |  | MO sem LS => | 7.21 | LS => | 0 | MO com LS => | 7.21
|  |  |  | Valor do BDI => | 0 |  |  | Valor com BDI => | 38.71
241 | Código | Banco | Descrição | Tipo |  | Und | Quant. | Porcent. | Valor Unit | Total
Composição | 11549 | ORSE | Curva vertical 150 x 100 mm para eletrocalha metálica, com ângulo 90° (ref.: mopa ou similar) | Pontos de Suprimento de Energia para Computador |  | un | 1 |  | 26.76 | 26.76
Composição Auxiliar | 10549 | ORSE | Encargos Complementares - Servente | Provisórios |  | h | 0.2 | 0 | 3.95 | 0.79
Composição Auxiliar | 10552 | ORSE | Encargos Complementares - Eletricista | Provisórios |  | h | 0.2 | 0 | 3.82 | 0.764
Insumo | 4012 | ORSE | Curva vertical 150 x 100 mm para eletrocalha metálica, com ângulo 90° (ref.: mopa ou similar) | Material |  | un | 1 | 0 | 18 | 18
Insumo | 00002436/SINAPI | ORSE | Eletricista (horista) | Mão de Obra |  | h | 0.2 | 0 | 20.45 | 4.09
Insumo | 00006111/SINAPI | ORSE | Servente de obras (horista) | Mão de Obra |  | h | 0.2 | 0 | 15.59 | 3.118
|  |  |  | MO sem LS => | 7.21 | LS => | 0 | MO com LS => | 7.21
|  |  |  | Valor do BDI => | 0 |  |  | Valor com BDI => | 26.76
242 | Código | Banco | Descrição | Tipo |  | Und | Quant. | Porcent. | Valor Unit | Total
Composição | 11.12.14 | SUDECAP | SAIDA LATERAL DUPLA 3/4" | PERFILADO E ACESSORIO, INCLUSIVE CONEXOES |  | UN | 1 |  | 13.4 | 13.4
Insumo | 55.10.10 | SUDECAP | AUXILIAR BOMBEIRO/ELETRICISTA | Mão de Obra |  | H | 0.13 | 0 | 20.32 | 2.6416
Insumo | 55.10.55 | SUDECAP | ELETRICISTA | Mão de Obra |  | H | 0.13 | 0 | 29.41 | 3.8233
Insumo | 74.05.45 | SUDECAP | PORCA LOSANGULAR COM PINO 5/16" | Material |  | UN | 1 | 0 | 1.85 | 1.85
Insumo | 74.05.32 | SUDECAP | PORCA SEXTAVADA 5/16" | Material |  | UN | 1 | 0 | 0.4 | 0.4
Insumo | 74.05.10 | SUDECAP | SAIDA LATERAL DUPLA DE PERFILADO P/ELETRODUTO 3/4" | Material |  | UN | 1 | 0 | 4.4 | 4.4
Insumo | 74.05.31 | SUDECAP | ARRUELA LISA 5/16" | Material |  | UN | 1 | 0 | 0.29 | 0.29
|  |  |  | MO sem LS => | 6.46 | LS => | 0 | MO com LS => | 6.46
|  |  |  | Valor do BDI => | 0 |  |  | Valor com BDI => | 13.4
243 | Código | Banco | Descrição | Tipo |  | Und | Quant. | Porcent. | Valor Unit | Total
Composição | 95745 | SINAPI | ELETRODUTO DE AÇO GALVANIZADO, CLASSE LEVE, DN 20 MM (3/4), APARENTE, INSTALADO EM TETO - FORNECIMENTO E INSTALAÇÃO. AF_11/2016_P | INEL - INSTALAÇÃO ELÉTRICA/ELETRIFICAÇÃO E ILUMINAÇÃO EXTERNA |  | M | 1 |  | 32.14 | 32.14
Composição Auxiliar | 95753 | SINAPI | LUVA DE EMENDA PARA ELETRODUTO, AÇO GALVANIZADO, DN 20 MM (3/4 ), APARENTE, INSTALADA EM TETO - FORNECIMENTO E INSTALAÇÃO. AF_11/2016_P | INEL - INSTALAÇÃO ELÉTRICA/ELETRIFICAÇÃO E ILUMINAÇÃO EXTERNA |  | UN | 0.3333 | 0 | 9.75 | 3.2497
Composição Auxiliar | 91170 | SINAPI | FIXAÇÃO DE TUBOS HORIZONTAIS DE PVC ÁGUA, PVC ESGOTO, PVC ÁGUA PLUVIAL, CPVC, PPR, COBRE OU AÇO, DIÂMETROS MENORES OU IGUAIS A 40 MM, COM ABRAÇADEIRA METÁLICA RÍGIDA TIPO U PERFIL 1 1/4", FIXADA EM PERFILADO EM LAJE. AF_09/2023_PS | Rasgos e Fixações |  | M | 1 | 0 | 12.98 | 12.98
Composição Auxiliar | 88264 | SINAPI | ELETRICISTA COM ENCARGOS COMPLEMENTARES | Livro SINAPI: Cálculos e Parâmetros |  | H | 0.0824 | 0 | 41.81 | 3.4451
Composição Auxiliar | 88247 | SINAPI | AUXILIAR DE ELETRICISTA COM ENCARGOS COMPLEMENTARES | Livro SINAPI: Cálculos e Parâmetros |  | H | 0.0824 | 0 | 34.5 | 2.8428
Insumo | 00021128 | SINAPI | !EM PROCESSO DESATIVACAO! ELETRODUTO EM ACO GALVANIZADO ELETROLITICO, LEVE, DIAMETRO 3/4", PAREDE DE 0,90 MM | Material |  | M | 1.05 | 0 | 9.16 | 9.618
|  |  |  | MO sem LS => | 14.14 | LS => | 0 | MO com LS => | 14.14
|  |  |  | Valor do BDI => | 0 |  |  | Valor com BDI => | 32.14
244 | Código | Banco | Descrição | Tipo |  | Und | Quant. | Porcent. | Valor Unit | Total
Composição | 95746 | SINAPI | ELETRODUTO DE AÇO GALVANIZADO, CLASSE LEVE, DN 25 MM (1), APARENTE, INSTALADO EM TETO - FORNECIMENTO E INSTALAÇÃO. AF_11/2016_P | INEL - INSTALAÇÃO ELÉTRICA/ELETRIFICAÇÃO E ILUMINAÇÃO EXTERNA |  | M | 1 |  | 48.62 | 48.62
Composição Auxiliar | 95754 | SINAPI | LUVA DE EMENDA PARA ELETRODUTO, AÇO GALVANIZADO, DN 25 MM (1''), APARENTE, INSTALADA EM TETO - FORNECIMENTO E INSTALAÇÃO. AF_11/2016_P | INEL - INSTALAÇÃO ELÉTRICA/ELETRIFICAÇÃO E ILUMINAÇÃO EXTERNA |  | UN | 0.3333 | 0 | 12.29 | 4.0963
Composição Auxiliar | 91170 | SINAPI | FIXAÇÃO DE TUBOS HORIZONTAIS DE PVC ÁGUA, PVC ESGOTO, PVC ÁGUA PLUVIAL, CPVC, PPR, COBRE OU AÇO, DIÂMETROS MENORES OU IGUAIS A 40 MM, COM ABRAÇADEIRA METÁLICA RÍGIDA TIPO U PERFIL 1 1/4", FIXADA EM PERFILADO EM LAJE. AF_09/2023_PS | Rasgos e Fixações |  | M | 1 | 0 | 12.98 | 12.98
Composição Auxiliar | 88264 | SINAPI | ELETRICISTA COM ENCARGOS COMPLEMENTARES | Livro SINAPI: Cálculos e Parâmetros |  | H | 0.1044 | 0 | 41.81 | 4.365
Composição Auxiliar | 88247 | SINAPI | AUXILIAR DE ELETRICISTA COM ENCARGOS COMPLEMENTARES | Livro SINAPI: Cálculos e Parâmetros |  | H | 0.1044 | 0 | 34.5 | 3.6018
Insumo | 00021136 | SINAPI | !EM PROCESSO DESATIVACAO! ELETRODUTO EM ACO GALVANIZADO ELETROLITICO, LEVE, DIAMETRO 1", PAREDE DE 0,90 MM | Material |  | M | 1.05 | 0 | 22.45 | 23.5725
|  |  |  | MO sem LS => | 15.92 | LS => | 0 | MO com LS => | 15.92
|  |  |  | Valor do BDI => | 0 |  |  | Valor com BDI => | 48.62
245 | Código | Banco | Descrição | Tipo |  | Und | Quant. | Porcent. | Valor Unit | Total
Composição | 97549 | SINAPI | CURVA 90 GRAUS, EM AÇO, CONEXÃO SOLDADA, DN 20 (3/4"), INSTALADO EM RAMAIS E SUB-RAMAIS DE GÁS - FORNECIMENTO E INSTALAÇÃO. AF_01/2026 | Instalações de Gás e Incêndio em Aço e Ferro Galvanizado |  | UN | 1 |  | 62.5 | 62.5
Composição Auxiliar | 88248 | SINAPI | AUXILIAR DE ENCANADOR OU BOMBEIRO HIDRÁULICO COM ENCARGOS COMPLEMENTARES | Livro SINAPI: Cálculos e Parâmetros |  | H | 0.27736 | 0 | 33.45 | 9.2776
Composição Auxiliar | 88267 | SINAPI | ENCANADOR OU BOMBEIRO HIDRÁULICO COM ENCARGOS COMPLEMENTARES | Livro SINAPI: Cálculos e Parâmetros |  | H | 0.27736 | 0 | 40.3 | 11.1774
Composição Auxiliar | 88317 | SINAPI | SOLDADOR COM ENCARGOS COMPLEMENTARES | Livro SINAPI: Cálculos e Parâmetros |  | H | 0.27736 | 0 | 50.53 | 14.0148
Insumo | 00011002 | SINAPI | ELETRODO REVESTIDO AWS - E6013, DIAMETRO IGUAL A 2,50 MM | Material |  | KG | 0.012144 | 0 | 39.38 | 0.47823
Insumo | 00040380 | SINAPI | CURVA 90 GRAUS EM ACO CARBONO, RAIO CURTO, SOLDAVEL, PRESSAO 3.000 LBS, DN 3/4" | Material |  | UN | 1 | 0 | 27.55 | 27.55
|  |  |  | MO sem LS => | 25.81 | LS => | 0 | MO com LS => | 25.81
|  |  |  | Valor do BDI => | 0 |  |  | Valor com BDI => | 62.5
246 | Código | Banco | Descrição | Tipo |  | Und | Quant. | Porcent. | Valor Unit | Total
Composição | 97551 | SINAPI | CURVA 90 GRAUS, EM AÇO, CONEXÃO SOLDADA, DN 25 (1"), INSTALADO EM RAMAIS E SUB-RAMAIS DE GÁS - FORNECIMENTO E INSTALAÇÃO. AF_01/2026 | Instalações de Gás e Incêndio em Aço e Ferro Galvanizado |  | UN | 1 |  | 106.85 | 106.85
Composição Auxiliar | 88248 | SINAPI | AUXILIAR DE ENCANADOR OU BOMBEIRO HIDRÁULICO COM ENCARGOS COMPLEMENTARES | Livro SINAPI: Cálculos e Parâmetros |  | H | 0.53934 | 0 | 33.45 | 18.041
Composição Auxiliar | 88267 | SINAPI | ENCANADOR OU BOMBEIRO HIDRÁULICO COM ENCARGOS COMPLEMENTARES | Livro SINAPI: Cálculos e Parâmetros |  | H | 0.53934 | 0 | 40.3 | 21.7355
Composição Auxiliar | 88317 | SINAPI | SOLDADOR COM ENCARGOS COMPLEMENTARES | Livro SINAPI: Cálculos e Parâmetros |  | H | 0.53934 | 0 | 50.53 | 27.253
Insumo | 00011002 | SINAPI | ELETRODO REVESTIDO AWS - E6013, DIAMETRO IGUAL A 2,50 MM | Material |  | KG | 0.018184 | 0 | 39.38 | 0.71609
Insumo | 00040382 | SINAPI | CURVA 90 GRAUS EM ACO CARBONO, RAIO CURTO, SOLDAVEL, PRESSAO 3.000 LBS, DN 1" | Material |  | UN | 1 | 0 | 39.1 | 39.1
|  |  |  | MO sem LS => | 50.19 | LS => | 0 | MO com LS => | 50.19
|  |  |  | Valor do BDI => | 0 |  |  | Valor com BDI => | 106.85
247 | Código | Banco | Descrição | Tipo |  | Und | Quant. | Porcent. | Valor Unit | Total
Composição | 95727 | SINAPI | ELETRODUTO RÍGIDO SOLDÁVEL, PVC, DN 25 MM (3/4"), APARENTE - FORNECIMENTO E INSTALAÇÃO. AF_01/2026 | Instalações Elétricas - Eletrodutos, Conexões e Conduletes Aparentes |  | M | 1 |  | 21.7 | 21.7
Composição Auxiliar | 88247 | SINAPI | AUXILIAR DE ELETRICISTA COM ENCARGOS COMPLEMENTARES | Livro SINAPI: Cálculos e Parâmetros |  | H | 0.05019 | 0 | 34.5 | 1.7315
Composição Auxiliar | 88264 | SINAPI | ELETRICISTA COM ENCARGOS COMPLEMENTARES | Livro SINAPI: Cálculos e Parâmetros |  | H | 0.10038 | 0 | 41.81 | 4.1969
Composição Auxiliar | 91170 | SINAPI | FIXAÇÃO DE TUBOS HORIZONTAIS DE PVC ÁGUA, PVC ESGOTO, PVC ÁGUA PLUVIAL, CPVC, PPR, COBRE OU AÇO, DIÂMETROS MENORES OU IGUAIS A 40 MM, COM ABRAÇADEIRA METÁLICA RÍGIDA TIPO U PERFIL 1 1/4", FIXADA EM PERFILADO EM LAJE. AF_09/2023_PS | Rasgos e Fixações |  | M | 1 | 0 | 12.98 | 12.98
Insumo | 00002678 | SINAPI | ELETRODUTO DE PVC RIGIDO SOLDAVEL, CLASSE B, DE 25 MM | Material |  | M | 1.0556 | 0 | 2.64 | 2.7868
|  |  |  | MO sem LS => | 11.97 | LS => | 0 | MO com LS => | 11.97
|  |  |  | Valor do BDI => | 0 |  |  | Valor com BDI => | 21.7
248 | Código | Banco | Descrição | Tipo |  | Und | Quant. | Porcent. | Valor Unit | Total
Composição | 95728 | SINAPI | ELETRODUTO RÍGIDO SOLDÁVEL, PVC, DN 32 MM (1"), APARENTE - FORNECIMENTO E INSTALAÇÃO. AF_01/2026 | Instalações Elétricas - Eletrodutos, Conexões e Conduletes Aparentes |  | M | 1 |  | 24.02 | 24.02
Composição Auxiliar | 88247 | SINAPI | AUXILIAR DE ELETRICISTA COM ENCARGOS COMPLEMENTARES | Livro SINAPI: Cálculos e Parâmetros |  | H | 0.057079 | 0 | 34.5 | 1.9692
Composição Auxiliar | 88264 | SINAPI | ELETRICISTA COM ENCARGOS COMPLEMENTARES | Livro SINAPI: Cálculos e Parâmetros |  | H | 0.11416 | 0 | 41.81 | 4.773
Composição Auxiliar | 91170 | SINAPI | FIXAÇÃO DE TUBOS HORIZONTAIS DE PVC ÁGUA, PVC ESGOTO, PVC ÁGUA PLUVIAL, CPVC, PPR, COBRE OU AÇO, DIÂMETROS MENORES OU IGUAIS A 40 MM, COM ABRAÇADEIRA METÁLICA RÍGIDA TIPO U PERFIL 1 1/4", FIXADA EM PERFILADO EM LAJE. AF_09/2023_PS | Rasgos e Fixações |  | M | 1 | 0 | 12.98 | 12.98
Insumo | 00002679 | SINAPI | ELETRODUTO DE PVC RIGIDO SOLDAVEL, CLASSE B, DE 32 MM | Material |  | M | 1.0556 | 0 | 4.07 | 4.2963
|  |  |  | MO sem LS => | 12.57 | LS => | 0 | MO com LS => | 12.57
|  |  |  | Valor do BDI => | 0 |  |  | Valor com BDI => | 24.02
249 | Código | Banco | Descrição | Tipo |  | Und | Quant. | Porcent. | Valor Unit | Total
Composição | 624 | Próprio | Bloco Autônomo para Iluminação de Emergência, com leds de aclaramento, fluxo luminoso constante de 1500Lumens , autonomia superior a 2h na falta de energia, com bateria selada, FLUXEON-1500/L SE IP 43 ACLARAMENTO OU BALIZAMENTO, DJ - SOBREPOR | INES - INSTALAÇÕES ESPECIAIS |  | UN | 1 |  | 518.66 | 518.66
Composição Auxiliar | 88264 | SINAPI | ELETRICISTA COM ENCARGOS COMPLEMENTARES | Livro SINAPI: Cálculos e Parâmetros |  | H | 1.237 | 0 | 41.81 | 51.719
Composição Auxiliar | 88247 | SINAPI | AUXILIAR DE ELETRICISTA COM ENCARGOS COMPLEMENTARES | Livro SINAPI: Cálculos e Parâmetros |  | H | 1.031 | 0 | 34.5 | 35.5695
Insumo | TWBG71 | Próprio | Bloco Autônomo para Iluminação de Emergência, com leds de aclaramento, fluxo luminoso constante de 1500Lumens , autonomia superior a 2h na falta de energia, com bateria selada, FLUXEON-1500/L SE IP 43 ACLARAMENTO OU BALIZAMENTO, DJ - SOBREPOR | Material |  | UN | 1 | 0 | 431.37 | 431.37
|  |  |  | MO sem LS => | 63.88 | LS => | 0 | MO com LS => | 63.88
|  |  |  | Valor do BDI => | 0 |  |  | Valor com BDI => | 518.66
250 | Código | Banco | Descrição | Tipo |  | Und | Quant. | Porcent. | Valor Unit | Total
Composição | 625 | Próprio | Bloco Autônomo para Iluminação de Emergência, com leds de aclaramento, fluxo luminoso constante de 1500Lumens , autonomia superior a 2h na falta de energia, com bateria selada - FLUXEON-1500/L SE IP 43 ACLARAMENTO, DJ - EMBUTIR FORRO | INES - INSTALAÇÕES ESPECIAIS |  | UN | 1 |  | 538.51 | 538.51
Composição Auxiliar | 88264 | SINAPI | ELETRICISTA COM ENCARGOS COMPLEMENTARES | Livro SINAPI: Cálculos e Parâmetros |  | H | 1.237 | 0 | 41.81 | 51.719
Composição Auxiliar | 88247 | SINAPI | AUXILIAR DE ELETRICISTA COM ENCARGOS COMPLEMENTARES | Livro SINAPI: Cálculos e Parâmetros |  | H | 1.031 | 0 | 34.5 | 35.5695
Insumo | TWBG72 | Próprio | Bloco Autônomo para Iluminação de Emergência, com leds de aclaramento, fluxo luminoso constante de 1500Lumens , autonomia superior a 2h na falta de energia, com bateria selada - FLUXEON-1500/L SE IP 43 ACLARAMENTO, DJ - EMBUTIR FORRO | Material |  | UN | 1 | 0 | 451.22 | 451.22
|  |  |  | MO sem LS => | 63.88 | LS => | 0 | MO com LS => | 63.88
|  |  |  | Valor do BDI => | 0 |  |  | Valor com BDI => | 538.51
251 | Código | Banco | Descrição | Tipo |  | Und | Quant. | Porcent. | Valor Unit | Total
Composição | 39.02.016 | CPOS/CDHU | Cabo de cobre de 2,5 mm², isolamento 750 V - isolação em PVC 70°C | 39.02 |  | M | 1 |  | 4.86 | 4.86
Insumo | B.01.000.010115 | CPOS/CDHU | Eletricista | Mão de Obra |  | H | 0.04 | 0 | 33.12 | 1.3248
Insumo | B.01.000.010116 | CPOS/CDHU | Ajudante eletricista | Mão de Obra |  | H | 0.04 | 0 | 22.71 | 0.9084
Insumo | P.08.000.043025 | CPOS/CDHU | Cabo de cobre flexível de 2,5 mm², isolamento 750V - isolação PVC 70°C | Material |  | M | 1.02 | 0 | 2.58 | 2.6316
|  |  |  | MO sem LS => | 2.23 | LS => | 0 | MO com LS => | 2.23
|  |  |  | Valor do BDI => | 0 |  |  | Valor com BDI => | 4.86
252 | Código | Banco | Descrição | Tipo |  | Und | Quant. | Porcent. | Valor Unit | Total
Composição | 39.02.030 | CPOS/CDHU | Cabo de cobre de 6 mm², isolamento 750 V - isolação em PVC 70°C | 39.02 |  | M | 1 |  | 10.23 | 10.23
Insumo | B.01.000.010115 | CPOS/CDHU | Eletricista | Mão de Obra |  | H | 0.07 | 0 | 33.12 | 2.3184
Insumo | B.01.000.010116 | CPOS/CDHU | Ajudante eletricista | Mão de Obra |  | H | 0.07 | 0 | 22.71 | 1.5897
Insumo | P.08.000.043027 | CPOS/CDHU | Cabo de cobre flexível de 6 mm², isolamento 750V - isolação PVC 70°C | Material |  | M | 1.02 | 0 | 6.2 | 6.324
|  |  |  | MO sem LS => | 3.91 | LS => | 0 | MO com LS => | 3.91
|  |  |  | Valor do BDI => | 0 |  |  | Valor com BDI => | 10.23
253 | Código | Banco | Descrição | Tipo |  | Und | Quant. | Porcent. | Valor Unit | Total
Composição | 611 | Próprio | NOBREAK APC SMC3000XLI-BR SMART-UPS 3,0 KVA (3000VA) 220V - T.E.-127V-1F+T - T.S.-127V-1F+T | INES - INSTALAÇÕES ESPECIAIS |  | UN | 1 |  | 9040.7 | 9040.7
Insumo | TWBG57 | Próprio | NOBREAK APC SMC3000XLI-BR SMART-UPS 3,0 KVA (3000VA) 220V - T.E.-127V-1F+T - T.S.-127V-1F+T | Material |  | UN | 1 | 0 | 9040.7 | 9040.7
|  |  |  | MO sem LS => | 0 | LS => | 0 | MO com LS => | 0
|  |  |  | Valor do BDI => | 0 |  |  | Valor com BDI => | 9040.7
254 | Código | Banco | Descrição | Tipo |  | Und | Quant. | Porcent. | Valor Unit | Total
Composição | 40.20.140 | CPOS/CDHU | Placa de 4´ x 4´ | 40.2 |  | UN | 1 |  | 11.5 | 11.5
Insumo | B.01.000.010116 | CPOS/CDHU | Ajudante eletricista | Mão de Obra |  | H | 0.08 | 0 | 22.71 | 1.8168
Insumo | P.13.000.042286 | CPOS/CDHU | Placa de 4´x 4´ | Material |  | UN | 1 | 0 | 9.68 | 9.68
|  |  |  | MO sem LS => | 1.82 | LS => | 0 | MO com LS => | 1.82
|  |  |  | Valor do BDI => | 0 |  |  | Valor com BDI => | 11.5
256 | Código | Banco | Descrição | Tipo |  | Und | Quant. | Porcent. | Valor Unit | Total
Composição | 91837 | SINAPI | ELETRODUTO FLEXÍVEL CORRUGADO REFORÇADO, PVC, DN 32 MM (1"), PARA CIRCUITOS TERMINAIS, INSTALADO EM FORRO - FORNECIMENTO E INSTALAÇÃO. AF_03/2023 | Instalações Elétricas - Eletrodutos Embutidos, Cabos, Caixas, Tomadas e Interruptores |  | M | 1 |  | 28.66 | 28.66
Composição Auxiliar | 88247 | SINAPI | AUXILIAR DE ELETRICISTA COM ENCARGOS COMPLEMENTARES | Livro SINAPI: Cálculos e Parâmetros |  | H | 0.105 | 0 | 34.5 | 3.6225
Composição Auxiliar | 88264 | SINAPI | ELETRICISTA COM ENCARGOS COMPLEMENTARES | Livro SINAPI: Cálculos e Parâmetros |  | H | 0.105 | 0 | 41.81 | 4.39
Composição Auxiliar | 91170 | SINAPI | FIXAÇÃO DE TUBOS HORIZONTAIS DE PVC ÁGUA, PVC ESGOTO, PVC ÁGUA PLUVIAL, CPVC, PPR, COBRE OU AÇO, DIÂMETROS MENORES OU IGUAIS A 40 MM, COM ABRAÇADEIRA METÁLICA RÍGIDA TIPO U PERFIL 1 1/4", FIXADA EM PERFILADO EM LAJE. AF_09/2023_PS | Rasgos e Fixações |  | M | 1 | 0 | 12.98 | 12.98
Insumo | 00039245 | SINAPI | ELETRODUTO PVC FLEXIVEL CORRUGADO, REFORCADO, COR LARANJA, DE 32 MM, PARA LAJES E PISOS | Material |  | M | 1.1 | 0 | 6.97 | 7.667
|  |  |  | MO sem LS => | 13.45 | LS => | 0 | MO com LS => | 13.45
|  |  |  | Valor do BDI => | 0 |  |  | Valor com BDI => | 28.66
257 | Código | Banco | Descrição | Tipo |  | Und | Quant. | Porcent. | Valor Unit | Total
Composição | 95758 | SINAPI | LUVA DE EMENDA PARA ELETRODUTO, AÇO GALVANIZADO, DN 25 MM (1''), APARENTE, INSTALADA EM PAREDE - FORNECIMENTO E INSTALAÇÃO. AF_11/2016_P | INEL - INSTALAÇÃO ELÉTRICA/ELETRIFICAÇÃO E ILUMINAÇÃO EXTERNA |  | UN | 1 |  | 17.47 | 17.47
Composição Auxiliar | 88264 | SINAPI | ELETRICISTA COM ENCARGOS COMPLEMENTARES | Livro SINAPI: Cálculos e Parâmetros |  | H | 0.2033 | 0 | 41.81 | 8.5
Composição Auxiliar | 88247 | SINAPI | AUXILIAR DE ELETRICISTA COM ENCARGOS COMPLEMENTARES | Livro SINAPI: Cálculos e Parâmetros |  | H | 0.2033 | 0 | 34.5 | 7.0138
Insumo | 00002638 | SINAPI | LUVA PARA ELETRODUTO, EM ACO GALVANIZADO ELETROLITICO, DIAMETRO DE 25 MM (1") | Material |  | UN | 1 | 0 | 1.96 | 1.96
|  |  |  | MO sem LS => | 11.32 | LS => | 0 | MO com LS => | 11.32
|  |  |  | Valor do BDI => | 0 |  |  | Valor com BDI => | 17.47
260 | Código | Banco | Descrição | Tipo |  | Und | Quant. | Porcent. | Valor Unit | Total
Composição | 11303 | ORSE | Conector reto de aluminio para eletroduto de 1", para adaptar entrada de eletroduto metalico flexivel em quadros - fornecimento e instalação | Interligações até Quadro Geral - Fios e Cabos |  | un | 1 |  | 7 | 7
Composição Auxiliar | 10552 | ORSE | Encargos Complementares - Eletricista | Provisórios |  | h | 0.056 | 0 | 3.82 | 0.21392
Insumo | 00002436/SINAPI | ORSE | Eletricista (horista) | Mão de Obra |  | h | 0.056 | 0 | 20.45 | 1.1452
Insumo | 00002483/SINAPI | ORSE | Conector reto de aluminio para eletroduto de 1", para adaptar entrada de eletroduto metalico flexivel em quadros | Material |  | un | 1 | 0 | 5.64 | 5.64
|  |  |  | MO sem LS => | 1.15 | LS => | 0 | MO com LS => | 1.15
|  |  |  | Valor do BDI => | 0 |  |  | Valor com BDI => | 7
261 | Código | Banco | Descrição | Tipo |  | Und | Quant. | Porcent. | Valor Unit | Total
Composição | 724 | ORSE | Fornecimento e instalação de saída horizontal para eletroduto 1" (ref. vl 33 valemam ou similar) | Pontos de Suprimento de Lógica |  | un | 1 |  | 6.86 | 6.86
Composição Auxiliar | 10549 | ORSE | Encargos Complementares - Servente | Provisórios |  | h | 0.12 | 0 | 3.95 | 0.474
Composição Auxiliar | 10552 | ORSE | Encargos Complementares - Eletricista | Provisórios |  | h | 0.12 | 0 | 3.82 | 0.4584
Insumo | 2001 | ORSE | Saída horizontal para eletroduto 1" (ref. vl 33 valemam ou similar) | Material |  | un | 1 | 0 | 1.6 | 1.6
Insumo | 00002436/SINAPI | ORSE | Eletricista (horista) | Mão de Obra |  | h | 0.12 | 0 | 20.45 | 2.454
Insumo | 00006111/SINAPI | ORSE | Servente de obras (horista) | Mão de Obra |  | h | 0.12 | 0 | 15.59 | 1.8708
|  |  |  | MO sem LS => | 4.32 | LS => | 0 | MO com LS => | 4.32
|  |  |  | Valor do BDI => | 0 |  |  | Valor com BDI => | 6.86
262 | Código | Banco | Descrição | Tipo |  | Und | Quant. | Porcent. | Valor Unit | Total
Composição | 8351 | ORSE | Fornecimento e instalação de parafuso cabeça lentilha 1/4" x 1/2" (ref. vl 1.68 valemam ou similar) | Pontos de Suprimento de Telefone |  | un | 1 |  | 4.59 | 4.59
Composição Auxiliar | 10549 | ORSE | Encargos Complementares - Servente | Provisórios |  | h | 0.1 | 0 | 3.95 | 0.395
Composição Auxiliar | 10552 | ORSE | Encargos Complementares - Eletricista | Provisórios |  | h | 0.1 | 0 | 3.82 | 0.382
Insumo | 6554 | ORSE | Parafuso cabeça lentilha auto-travante 1/4" x 1/2" | Material |  | un | 1 | 0 | 0.21 | 0.21
Insumo | 00002436/SINAPI | ORSE | Eletricista (horista) | Mão de Obra |  | h | 0.1 | 0 | 20.45 | 2.045
Insumo | 00006111/SINAPI | ORSE | Servente de obras (horista) | Mão de Obra |  | h | 0.1 | 0 | 15.59 | 1.559
|  |  |  | MO sem LS => | 3.61 | LS => | 0 | MO com LS => | 3.61
|  |  |  | Valor do BDI => | 0 |  |  | Valor com BDI => | 4.59
263 | Código | Banco | Descrição | Tipo |  | Und | Quant. | Porcent. | Valor Unit | Total
Composição | 12495 | ORSE | Porca sextavada 1/4", bicromatizada | Pontos de Suprimento de Telefone |  | un | 1 |  | 5.38 | 5.38
Composição Auxiliar | 10549 | ORSE | Encargos Complementares - Servente | Provisórios |  | h | 0.1 | 0 | 3.95 | 0.395
Composição Auxiliar | 10552 | ORSE | Encargos Complementares - Eletricista | Provisórios |  | h | 0.1 | 0 | 3.82 | 0.382
Insumo | 13323 | ORSE | Porca sextavada 1/4", bicromatizada | Material |  | un | 1 | 0 | 1 | 1
Insumo | 00002436/SINAPI | ORSE | Eletricista (horista) | Mão de Obra |  | h | 0.1 | 0 | 20.45 | 2.045
Insumo | 00006111/SINAPI | ORSE | Servente de obras (horista) | Mão de Obra |  | h | 0.1 | 0 | 15.59 | 1.559
|  |  |  | MO sem LS => | 3.61 | LS => | 0 | MO com LS => | 3.61
|  |  |  | Valor do BDI => | 0 |  |  | Valor com BDI => | 5.38
264 | Código | Banco | Descrição | Tipo |  | Und | Quant. | Porcent. | Valor Unit | Total
Composição | 12538 | ORSE | Arruela de pressão 1/4" | Interligações até Quadro Geral - Fios e Cabos |  | un | 1 |  | 0.49 | 0.49
Composição Auxiliar | 10549 | ORSE | Encargos Complementares - Servente | Provisórios |  | h | 0.01 | 0 | 3.95 | 0.0395
Composição Auxiliar | 10552 | ORSE | Encargos Complementares - Eletricista | Provisórios |  | h | 0.01 | 0 | 3.82 | 0.0382
Insumo | 13355 | ORSE | Arruela de pressão 1/4" | Material |  | un | 1 | 0 | 0.05 | 0.05
Insumo | 00002436/SINAPI | ORSE | Eletricista (horista) | Mão de Obra |  | h | 0.01 | 0 | 20.45 | 0.2045
Insumo | 00006111/SINAPI | ORSE | Servente de obras (horista) | Mão de Obra |  | h | 0.01 | 0 | 15.59 | 0.1559
|  |  |  | MO sem LS => | 0.36 | LS => | 0 | MO com LS => | 0.36
|  |  |  | Valor do BDI => | 0 |  |  | Valor com BDI => | 0.49
268 | Código | Banco | Descrição | Tipo |  | Und | Quant. | Porcent. | Valor Unit | Total
Composição | 95750 | SINAPI | ELETRODUTO DE AÇO GALVANIZADO, CLASSE LEVE, DN 25 MM (1), APARENTE, INSTALADO EM PAREDE - FORNECIMENTO E INSTALAÇÃO. AF_11/2016_P | INEL - INSTALAÇÃO ELÉTRICA/ELETRIFICAÇÃO E ILUMINAÇÃO EXTERNA |  | M | 1 |  | 55.6 | 55.6
Composição Auxiliar | 95758 | SINAPI | LUVA DE EMENDA PARA ELETRODUTO, AÇO GALVANIZADO, DN 25 MM (1''), APARENTE, INSTALADA EM PAREDE - FORNECIMENTO E INSTALAÇÃO. AF_11/2016_P | INEL - INSTALAÇÃO ELÉTRICA/ELETRIFICAÇÃO E ILUMINAÇÃO EXTERNA |  | UN | 0.3333 | 0 | 17.47 | 5.8228
Composição Auxiliar | 91173 | SINAPI | FIXAÇÃO DE TUBOS VERTICAIS DE PVC ÁGUA, PVC ESGOTO, PVC ÁGUA PLUVIAL, CPVC, PPR, COBRE OU AÇO, DIÂMETROS MENORES OU IGUAIS A 40 MM, COM ABRAÇADEIRA METÁLICA RÍGIDA TIPO U PERFIL 1 1/4", FIXADA EM PERFILADO EM PAREDE. AF_09/2023_PS | Rasgos e Fixações |  | M | 2 | 0 | 4.85 | 9.7
Composição Auxiliar | 88264 | SINAPI | ELETRICISTA COM ENCARGOS COMPLEMENTARES | Livro SINAPI: Cálculos e Parâmetros |  | H | 0.2163 | 0 | 41.81 | 9.0435
Composição Auxiliar | 88247 | SINAPI | AUXILIAR DE ELETRICISTA COM ENCARGOS COMPLEMENTARES | Livro SINAPI: Cálculos e Parâmetros |  | H | 0.2163 | 0 | 34.5 | 7.4623
Insumo | 00021136 | SINAPI | !EM PROCESSO DESATIVACAO! ELETRODUTO EM ACO GALVANIZADO ELETROLITICO, LEVE, DIAMETRO 1", PAREDE DE 0,90 MM | Material |  | M | 1.05 | 0 | 22.45 | 23.5725
|  |  |  | MO sem LS => | 21.47 | LS => | 0 | MO com LS => | 21.47
|  |  |  | Valor do BDI => | 0 |  |  | Valor com BDI => | 55.6
274 | Código | Banco | Descrição | Tipo |  | Und | Quant. | Porcent. | Valor Unit | Total
Composição | 305 | Próprio | Fornecimento de rack tipo armário 19" x 42u x 680mm c/ 05 patch panel 24 portas cat.6e - Rev 02 | 97 |  | un | 1 |  | 5215.5 | 5215.5
Composição Auxiliar | 10549 | ORSE | Encargos Complementares - Servente | Provisórios |  | h | 20 | 0 | 3.95 | 79
Composição Auxiliar | 10592 | ORSE | Encargos Complementares - Cabista | Provisórios |  | h | 20 | 0 | 3.82 | 76.4
Insumo | 49 | ORSE | Cabista para instalação telefônica | Mão de Obra |  | h | 20 | 0 | 20.45 | 409
Insumo | 73 | ORSE | Abraçadeira de nylon p/amarração de cabos 140mm x 3,5mm | Material |  | un | 500 | 0 | 0.12 | 60
Insumo | 74 | ORSE | Abraçadeira de nylon p/amarração de cabos 285mm x 3,5mm | Material |  | un | 100 | 0 | 0.3 | 30
Insumo | 1089 | ORSE | Guia de cabos fechado 19" 1U Guia de cabos fechado 19"1U | Material |  | un | 5 | 0 | 18.6 | 93
Insumo | 1659 | ORSE | Painel de fechamento 19" | Material |  | un | 5 | 0 | 17.11 | 85.55
Insumo | 1688 | ORSE | Parafuso com porca gaiola | Material |  | un | 150 | 0 | 0.79 | 118.5
Insumo | 6638 | ORSE | Patch panel 24 portas cat.6, Wiring | Material |  | un | 5 | 0 | 763.25 | 3816.25
Insumo | 00000414 | SINAPI | ABRACADEIRA DE NYLON PARA AMARRACAO DE CABOS, COMPRIMENTO DE 100 X 2,5 MM | Material |  | UN | 100 | 0 | 0.05 | 5
Insumo | 00006111 | SINAPI | SERVENTE DE OBRAS (HORISTA) | Mão de Obra |  | H | 20 | 0 | 22.14 | 442.8
|  |  |  | MO sem LS => | 851.8 | LS => | 0 | MO com LS => | 851.8
|  |  |  | Valor do BDI => | 0 |  |  | Valor com BDI => | 5215.5
280 | Código | Banco | Descrição | Tipo |  | Und | Quant. | Porcent. | Valor Unit | Total
Composição | ELE-PER-015 | SETOP | PERFILADO LISO (38X38)MM EM CHAPA DE AÇO GALVANIZADO #18, COM TRATAMENTO PRÉ-ZINCADO, INCLUSIVE TAMPA DE ENCAIXE, FIXAÇÃO SUPERIOR, CONEXÕES E ACESSÓRIOS |  |  | m | 1 |  | 65.86 | 65.86
Composição Auxiliar | MAO-AJD-015 | SETOP | AJUDANTE DE ELETRICISTA COM ENCARGOS COMPLEMENTARES |  |  | hora | 0.43393 | 0 | 27.9 | 12.1065
Composição Auxiliar | MAO-OFC-035 | SETOP | ELETRICISTA COM ENCARGOS COMPLEMENTARES |  |  | hora | 0.43393 | 0 | 33.95 | 14.7318
Composição Auxiliar | ED-19583 | SETOP | FIXAÇÃO DE PERFILADO HORIZONTAL, INCLUSIVE SUPORTE, VERGALHÃO E ACESSÓRIOS, EXCLUSIVE PERFILADO |  |  | m | 1 | 0 | 10.17 | 10.17
Insumo | MATED-18325 | SETOP | ARRUELA LISA REDONDA ( DIÂMETRO 6,35MM (1/4")¦ PESO/100PÇ: 0,204 KG) | Material |  | un | 1.3333 | 0 | 0.18 | 0.24
Insumo | MATED-19506 | SETOP | PARAFUSO (ROSCA: INTEIRA¦APLICAÇÃO: ELETROCALHA E PERFILADO¦CABEÇA: LENTILHA¦MATERIAL: INOX¦ ACABAMENTO: CROMADO¦ BITOLA: 1/4"[6,35MM]X1/2"[ 12,7MM]¦PESO/100PÇ: 0, 541KG) | Material |  | un | 1.3333 | 0 | 0.3 | 0.4
Insumo | MATED-11880 | SETOP | PERFILADO (TIPO: LISO¦ MATERIAL: CHAPA DE AÇO¦ TRATAMENTO: PRÉ- ZINCADO¦CHAPA: N°18¦ LARGURA: 38MM¦ALTURA: 38MM¦TAMPA: NÃO INCLUSA) | Material |  | m | 1.2 | 0 | 17.73 | 21.276
Insumo | MATED-18324 | SETOP | PORCA SEXTAVADA ( MATERIAL: AÇO¦ DIÂMETRO : 6,35MM [1/4"]¦ PESO/100PÇ : 0,320 KG) | Material |  | un | 1.3333 | 0 | 0.14 | 0.18667
Insumo | MATED-19587 | SETOP | TALA RETA (TRATAMENTO: PRÉ-ZINCADO¦CHAPA: N°18 ¦MEDIDA: 38MM¦APLICAÇÃO : EMENDA PARA PERFILADO) | Material |  | un | 0.33333 | 0 | 2.24 | 0.74667
Insumo | MATED-19585 | SETOP | TAMPA PARA PERFILADO ( TIPO: ENCAIXE¦ TRATAMENTO: PRÉ- ZINCADO¦CHAPA: N°24¦ MEDIDA: 38MM) | Material |  | m | 1.2 | 0 | 5 | 6
|  |  |  | MO sem LS => | 23.6 | LS => | 0 | MO com LS => | 23.6
|  |  |  | Valor do BDI => | 0 |  |  | Valor com BDI => | 65.86
281 | Código | Banco | Descrição | Tipo |  | Und | Quant. | Porcent. | Valor Unit | Total
Composição | 38.04.120 | CPOS/CDHU | Eletroduto galvanizado conforme NBR13057 - 2´ com acessórios | 38.04 |  | M | 1 |  | 99.48 | 99.48
Insumo | B.01.000.010115 | CPOS/CDHU | Eletricista | Mão de Obra |  | H | 1 | 0 | 33.12 | 33.12
Insumo | B.01.000.010116 | CPOS/CDHU | Ajudante eletricista | Mão de Obra |  | H | 1 | 0 | 22.71 | 22.71
Insumo | P.04.000.042175 | CPOS/CDHU | Eletroduto com costura galvanizado eletroliticamente, DN = 2´ - NBR13057 | Material |  | M | 1.05 | 0 | 41.57 | 43.6485
|  |  |  | MO sem LS => | 55.83 | LS => | 0 | MO com LS => | 55.83
|  |  |  | Valor do BDI => | 0 |  |  | Valor com BDI => | 99.48
282 | Código | Banco | Descrição | Tipo |  | Und | Quant. | Porcent. | Valor Unit | Total
Composição | 38.04.180 | CPOS/CDHU | Eletroduto galvanizado conforme NBR13057 - 4´ com acessórios | 38.04 |  | M | 1 |  | 187.51 | 187.51
Insumo | B.01.000.010115 | CPOS/CDHU | Eletricista | Mão de Obra |  | H | 1.8 | 0 | 33.12 | 59.616
Insumo | B.01.000.010116 | CPOS/CDHU | Ajudante eletricista | Mão de Obra |  | H | 1.8 | 0 | 22.71 | 40.878
Insumo | P.04.000.042174 | CPOS/CDHU | Eletroduto com costura galvanizado eletroliticamente, DN = 4´ - NBR13057 | Material |  | M | 1.05 | 0 | 82.87 | 87.0135
|  |  |  | MO sem LS => | 100.5 | LS => | 0 | MO com LS => | 100.5
|  |  |  | Valor do BDI => | 0 |  |  | Valor com BDI => | 187.51
285 | Código | Banco | Descrição | Tipo |  | Und | Quant. | Porcent. | Valor Unit | Total
Composição | ELE-CXS-130 | SETOP | CAIXA DE PASSAGEM Nº 2 PADRÃO TELEBRÁS DIM. (20 X 20 X 12) CM EM CHAPA DE AÇO GALVANIZADO |  |  | un | 1 |  | 154.39 | 154.39
Composição Auxiliar | MAO-AJD-015 | SETOP | AJUDANTE DE ELETRICISTA COM ENCARGOS COMPLEMENTARES |  |  | hora | 1.3 | 0 | 27.9 | 36.27
Composição Auxiliar | AUX-ARG-015 | SETOP | ARGAMASSA, TRAÇO 1:4 (CIMENTO E AREIA), PREPARO MECÂNICO |  |  | m³ | 0.0055 | 0 | 641.48 | 3.5281
Composição Auxiliar | MAO-OFC-035 | SETOP | ELETRICISTA COM ENCARGOS COMPLEMENTARES |  |  | hora | 1.3 | 0 | 33.95 | 44.135
Insumo | MATED- 12435 | SETOP | CAIXA DE PASSAGEM CP Nº 2 DIM. (20 X 20 X 12)CM | Material |  | un | 1 | 0 | 70.46 | 70.46
|  |  |  | MO sem LS => | 60.3 | LS => | 0 | MO com LS => | 60.3
|  |  |  | Valor do BDI => | 0 |  |  | Valor com BDI => | 154.39
286 | Código | Banco | Descrição | Tipo |  | Und | Quant. | Porcent. | Valor Unit | Total
Composição | ELE-CXS-135 | SETOP | CAIXA DE PASSAGEM Nº 3 PADRÃO TELEBRÁS DIM. (40 X 40 X 12) CM EM CHAPA DE AÇO GALVANIZADO |  |  | un | 1 |  | 236.9 | 236.9
Composição Auxiliar | MAO-AJD-015 | SETOP | AJUDANTE DE ELETRICISTA COM ENCARGOS COMPLEMENTARES |  |  | hora | 1.7 | 0 | 27.9 | 47.43
Composição Auxiliar | AUX-ARG-015 | SETOP | ARGAMASSA, TRAÇO 1:4 (CIMENTO E AREIA), PREPARO MECÂNICO |  |  | m³ | 0.0055 | 0 | 641.48 | 3.5281
Composição Auxiliar | MAO-OFC-035 | SETOP | ELETRICISTA COM ENCARGOS COMPLEMENTARES |  |  | hora | 1.7 | 0 | 33.95 | 57.715
Insumo | MATED- 12436 | SETOP | CAIXA DE PASSAGEM CP Nº 3 DIM. (40 X 40 X 12)CM | Material |  | un | 1 | 0 | 128.23 | 128.23
|  |  |  | MO sem LS => | 78.64 | LS => | 0 | MO com LS => | 78.64
|  |  |  | Valor do BDI => | 0 |  |  | Valor com BDI => | 236.9
287 | Código | Banco | Descrição | Tipo |  | Und | Quant. | Porcent. | Valor Unit | Total
Composição | 9425 | ORSE | Caixa de passagem para eletricidade em aluminio, dim: 50 x 50 x 15 cm | Pontos de Suprimento de Lógica |  | un | 1 |  | 128.92 | 128.92
Composição Auxiliar | 10549 | ORSE | Encargos Complementares - Servente | Provisórios |  | h | 1.2 | 0 | 3.95 | 4.74
Composição Auxiliar | 10552 | ORSE | Encargos Complementares - Eletricista | Provisórios |  | h | 1.2 | 0 | 3.82 | 4.584
Insumo | 9762 | ORSE | Caixa de passagem em alumínio 50 x 50 x 15 cm | Material |  | un | 1 | 0 | 76.35 | 76.35
Insumo | 00002436/SINAPI | ORSE | Eletricista (horista) | Mão de Obra |  | h | 1.2 | 0 | 20.45 | 24.54
Insumo | 00006111/SINAPI | ORSE | Servente de obras (horista) | Mão de Obra |  | h | 1.2 | 0 | 15.59 | 18.708
|  |  |  | MO sem LS => | 43.25 | LS => | 0 | MO com LS => | 43.25
|  |  |  | Valor do BDI => | 0 |  |  | Valor com BDI => | 128.92
288 | Código | Banco | Descrição | Tipo |  | Und | Quant. | Porcent. | Valor Unit | Total
Composição | 4869 | ORSE | Fornecimento e assentamento de tubo pead flexível corrugado perfurado d = 4" (Kananet ou similar) | Drenos |  | m | 1 |  | 34.74 | 34.74
Composição Auxiliar | 10549 | ORSE | Encargos Complementares - Servente | Provisórios |  | h | 0.55 | 0 | 3.95 | 2.1725
Composição Auxiliar | 10554 | ORSE | Encargos Complementares - Encanador | Provisórios |  | h | 0.51 | 0 | 3.91 | 1.9941
Insumo | 4690 | ORSE | Tubo pead flexivel corrugado perfurado d= 4" (Kananet ou similar) | Material |  | m | 1 | 0 | 11.57 | 11.57
Insumo | 00002696/SINAPI | ORSE | Encanador ou bombeiro hidraulico (horista) | Mão de Obra |  | h | 0.51 | 0 | 20.45 | 10.4295
Insumo | 00006111/SINAPI | ORSE | Servente de obras (horista) | Mão de Obra |  | h | 0.55 | 0 | 15.59 | 8.5745
|  |  |  | MO sem LS => | 19 | LS => | 0 | MO com LS => | 19
|  |  |  | Valor do BDI => | 0 |  |  | Valor com BDI => | 34.74
289 | Código | Banco | Descrição | Tipo |  | Und | Quant. | Porcent. | Valor Unit | Total
Composição | 1536 | ORSE | Cap de pvc rígido soldavel p/ esgoto, diâm =100mm | Tubos e Conexões de PVC Rígido Soldável para Esgoto |  | un | 1 |  | 19.05 | 19.05
Composição Auxiliar | 10549 | ORSE | Encargos Complementares - Servente | Provisórios |  | h | 0.12 | 0 | 3.95 | 0.474
Composição Auxiliar | 10554 | ORSE | Encargos Complementares - Encanador | Provisórios |  | h | 0.12 | 0 | 3.91 | 0.4692
Insumo | 138 | ORSE | Adesivo pvc em frasco de 850 gramas | Material |  | kg | 0.025 | 0 | 72.41 | 1.8102
Insumo | 2036 | ORSE | Solucao limpadora pvc | Material |  | l | 0.04 | 0 | 69.74 | 2.7896
Insumo | 00001200/SINAPI | ORSE | Cap pvc, soldavel, dn 100 mm, serie normal, para esgoto predial | Material |  | un | 1 | 0 | 9.18 | 9.18
Insumo | 00002696/SINAPI | ORSE | Encanador ou bombeiro hidraulico (horista) | Mão de Obra |  | h | 0.12 | 0 | 20.45 | 2.454
Insumo | 00006111/SINAPI | ORSE | Servente de obras (horista) | Mão de Obra |  | h | 0.12 | 0 | 15.59 | 1.8708
|  |  |  | MO sem LS => | 4.32 | LS => | 0 | MO com LS => | 4.32
|  |  |  | Valor do BDI => | 0 |  |  | Valor com BDI => | 19.05
290 | Código | Banco | Descrição | Tipo |  | Und | Quant. | Porcent. | Valor Unit | Total
Composição | ELE-ELE-090 | SETOP | ELETRODUTO DE AÇO GALVANIZADO MÉDIO, INCLUSIVE CONEXÕES, SUPORTES E FIXAÇÃO DN 100 (4") |  |  | m | 1 |  | 124.22 | 124.22
Composição Auxiliar | MAO-AJD-015 | SETOP | AJUDANTE DE ELETRICISTA COM ENCARGOS COMPLEMENTARES |  |  | hora | 1 | 0 | 27.9 | 27.9
Composição Auxiliar | MAO-OFC-035 | SETOP | ELETRICISTA COM ENCARGOS COMPLEMENTARES |  |  | hora | 1 | 0 | 33.95 | 33.95
Insumo | MATED-12204 | SETOP | ELETRODUTO DE AÇO GALVANIZADO (TIPO: LEVE¦ DIÂMETRO: 4") | Material |  | m | 1.1 | 0 | 56.7 | 62.37
|  |  |  | MO sem LS => | 45.86 | LS => | 0 | MO com LS => | 45.86
|  |  |  | Valor do BDI => | 0 |  |  | Valor com BDI => | 124.22
293 | Código | Banco | Descrição | Tipo |  | Und | Quant. | Porcent. | Valor Unit | Total
Composição | 95749 | SINAPI | ELETRODUTO DE AÇO GALVANIZADO, CLASSE LEVE, DN 20 MM (3/4), APARENTE, INSTALADO EM PAREDE - FORNECIMENTO E INSTALAÇÃO. AF_11/2016_P | INEL - INSTALAÇÃO ELÉTRICA/ELETRIFICAÇÃO E ILUMINAÇÃO EXTERNA |  | M | 1 |  | 39.36 | 39.36
Composição Auxiliar | 95757 | SINAPI | LUVA DE EMENDA PARA ELETRODUTO, AÇO GALVANIZADO, DN 20 MM (3/4''), APARENTE, INSTALADA EM PAREDE - FORNECIMENTO E INSTALAÇÃO. AF_11/2016_P | INEL - INSTALAÇÃO ELÉTRICA/ELETRIFICAÇÃO E ILUMINAÇÃO EXTERNA |  | UN | 0.3333 | 0 | 15.62 | 5.2061
Composição Auxiliar | 91173 | SINAPI | FIXAÇÃO DE TUBOS VERTICAIS DE PVC ÁGUA, PVC ESGOTO, PVC ÁGUA PLUVIAL, CPVC, PPR, COBRE OU AÇO, DIÂMETROS MENORES OU IGUAIS A 40 MM, COM ABRAÇADEIRA METÁLICA RÍGIDA TIPO U PERFIL 1 1/4", FIXADA EM PERFILADO EM PAREDE. AF_09/2023_PS | Rasgos e Fixações |  | M | 2 | 0 | 4.85 | 9.7
Composição Auxiliar | 88264 | SINAPI | ELETRICISTA COM ENCARGOS COMPLEMENTARES | Livro SINAPI: Cálculos e Parâmetros |  | H | 0.1944 | 0 | 41.81 | 8.1279
Composição Auxiliar | 88247 | SINAPI | AUXILIAR DE ELETRICISTA COM ENCARGOS COMPLEMENTARES | Livro SINAPI: Cálculos e Parâmetros |  | H | 0.1944 | 0 | 34.5 | 6.7068
Insumo | 00021128 | SINAPI | !EM PROCESSO DESATIVACAO! ELETRODUTO EM ACO GALVANIZADO ELETROLITICO, LEVE, DIAMETRO 3/4", PAREDE DE 0,90 MM | Material |  | M | 1.05 | 0 | 9.16 | 9.618
|  |  |  | MO sem LS => | 19.87 | LS => | 0 | MO com LS => | 19.87
|  |  |  | Valor do BDI => | 0 |  |  | Valor com BDI => | 39.36
295 | Código | Banco | Descrição | Tipo |  | Und | Quant. | Porcent. | Valor Unit | Total
Composição | 91835 | SINAPI | ELETRODUTO FLEXÍVEL CORRUGADO REFORÇADO, PVC, DN 25 MM (3/4"), PARA CIRCUITOS TERMINAIS, INSTALADO EM FORRO - FORNECIMENTO E INSTALAÇÃO. AF_03/2023 | Instalações Elétricas - Eletrodutos Embutidos, Cabos, Caixas, Tomadas e Interruptores |  | M | 1 |  | 23.91 | 23.91
Composição Auxiliar | 88247 | SINAPI | AUXILIAR DE ELETRICISTA COM ENCARGOS COMPLEMENTARES | Livro SINAPI: Cálculos e Parâmetros |  | H | 0.091 | 0 | 34.5 | 3.1395
Composição Auxiliar | 88264 | SINAPI | ELETRICISTA COM ENCARGOS COMPLEMENTARES | Livro SINAPI: Cálculos e Parâmetros |  | H | 0.091 | 0 | 41.81 | 3.8047
Composição Auxiliar | 91170 | SINAPI | FIXAÇÃO DE TUBOS HORIZONTAIS DE PVC ÁGUA, PVC ESGOTO, PVC ÁGUA PLUVIAL, CPVC, PPR, COBRE OU AÇO, DIÂMETROS MENORES OU IGUAIS A 40 MM, COM ABRAÇADEIRA METÁLICA RÍGIDA TIPO U PERFIL 1 1/4", FIXADA EM PERFILADO EM LAJE. AF_09/2023_PS | Rasgos e Fixações |  | M | 1 | 0 | 12.98 | 12.98
Insumo | 00039244 | SINAPI | ELETRODUTO PVC FLEXIVEL CORRUGADO, REFORCADO, COR LARANJA, DE 25 MM, PARA LAJES E PISOS | Material |  | M | 1.1 | 0 | 3.62 | 3.982
|  |  |  | MO sem LS => | 12.67 | LS => | 0 | MO com LS => | 12.67
|  |  |  | Valor do BDI => | 0 |  |  | Valor com BDI => | 23.91
298 | Código | Banco | Descrição | Tipo |  | Und | Quant. | Porcent. | Valor Unit | Total
Composição | 40.20.120 | CPOS/CDHU | Placa de 4´ x 2´ | 40.2 |  | UN | 1 |  | 6 | 6
Insumo | B.01.000.010116 | CPOS/CDHU | Ajudante eletricista | Mão de Obra |  | H | 0.08 | 0 | 22.71 | 1.8168
Insumo | P.13.000.042285 | CPOS/CDHU | Placa com ou sem furo, em poliestireno de 4´x 2´, ref. modelo Silentoque da Pial ou equivalente | Material |  | UN | 1 | 0 | 4.18 | 4.18
|  |  |  | MO sem LS => | 1.82 | LS => | 0 | MO com LS => | 1.82
|  |  |  | Valor do BDI => | 0 |  |  | Valor com BDI => | 6
300 | Código | Banco | Descrição | Tipo |  | Und | Quant. | Porcent. | Valor Unit | Total
Composição | 38.04.060 | CPOS/CDHU | Eletroduto galvanizado conforme NBR13057 - 1´ com acessórios | 38.04 |  | M | 1 |  | 57.34 | 57.34
Insumo | B.01.000.010115 | CPOS/CDHU | Eletricista | Mão de Obra |  | H | 0.7 | 0 | 33.12 | 23.184
Insumo | B.01.000.010116 | CPOS/CDHU | Ajudante eletricista | Mão de Obra |  | H | 0.7 | 0 | 22.71 | 15.897
Insumo | P.04.000.042172 | CPOS/CDHU | Eletroduto com costura galvanizado eletroliticamente, DN = 1´ - NBR13057 | Material |  | M | 1.05 | 0 | 17.39 | 18.2595
|  |  |  | MO sem LS => | 39.08 | LS => | 0 | MO com LS => | 39.08
|  |  |  | Valor do BDI => | 0 |  |  | Valor com BDI => | 57.34
304 | Código | Banco | Descrição | Tipo |  | Und | Quant. | Porcent. | Valor Unit | Total
Composição | 95781 | SINAPI | CONDULETE DE ALUMÍNIO, TIPO C, PARA ELETRODUTO DE AÇO GALVANIZADO DN 25 MM (1''), APARENTE - FORNECIMENTO E INSTALAÇÃO. AF_01/2026 | Instalações Elétricas - Eletrodutos, Conexões e Conduletes Aparentes |  | UN | 1 |  | 38.31 | 38.31
Composição Auxiliar | 88247 | SINAPI | AUXILIAR DE ELETRICISTA COM ENCARGOS COMPLEMENTARES | Livro SINAPI: Cálculos e Parâmetros |  | H | 0.16998 | 0 | 34.5 | 5.8642
Composição Auxiliar | 88264 | SINAPI | ELETRICISTA COM ENCARGOS COMPLEMENTARES | Livro SINAPI: Cálculos e Parâmetros |  | H | 0.33996 | 0 | 41.81 | 14.2135
Insumo | 00002560 | SINAPI | CONDULETE DE ALUMINIO TIPO C, PARA ELETRODUTO ROSCAVEL DE 1", COM TAMPA CEGA | Material |  | UN | 1 | 0 | 17.83 | 17.83
Insumo | 00011950 | SINAPI | BUCHA DE NYLON SEM ABA S6, COM PARAFUSO DE 4,20 X 40 MM EM ACO ZINCADO COM ROSCA SOBERBA, CABECA CHATA E FENDA PHILLIPS | Material |  | UN | 2 | 0 | 0.2 | 0.4
|  |  |  | MO sem LS => | 14.82 | LS => | 0 | MO com LS => | 14.82
|  |  |  | Valor do BDI => | 0 |  |  | Valor com BDI => | 38.31
306 | Código | Banco | Descrição | Tipo |  | Und | Quant. | Porcent. | Valor Unit | Total
Composição | 599 | Próprio | CONDULETE ALUMINIO ""L"" 2"" COM TAMPA | INEL - INSTALAÇÃO ELÉTRICA/ELETRIFICAÇÃO E ILUMINAÇÃO EXTERNA |  | UN | 1 |  | 110.31 | 110.31
Composição Auxiliar | 88264 | SINAPI | ELETRICISTA COM ENCARGOS COMPLEMENTARES | Livro SINAPI: Cálculos e Parâmetros |  | H | 0.493 | 0 | 41.81 | 20.6123
Insumo | TWBG44 | Próprio | CONDULETE ALUMINIO "L" 2" COM TAMP | Material |  | M | 1 | 0 | 89.7 | 89.7
|  |  |  | MO sem LS => | 15.52 | LS => | 0 | MO com LS => | 15.52
|  |  |  | Valor do BDI => | 0 |  |  | Valor com BDI => | 110.31
307 | Código | Banco | Descrição | Tipo |  | Und | Quant. | Porcent. | Valor Unit | Total
Composição | 11815 | ORSE | Condulete em alumínio tipo "C" de 2" | Interligações até Quadro Geral - Eletrodutos e Conexões |  | un | 1 |  | 71.21 | 71.21
Composição Auxiliar | 10549 | ORSE | Encargos Complementares - Servente | Provisórios |  | h | 0.37 | 0 | 3.95 | 1.4615
Composição Auxiliar | 10552 | ORSE | Encargos Complementares - Eletricista | Provisórios |  | h | 0.37 | 0 | 3.82 | 1.4134
Insumo | 3895 | ORSE | Condulete tipo "C" de 2" em alumínio fundido a prova de tempo, gases, vapores e pós. | Material |  | un | 1 | 0 | 55 | 55
Insumo | 00002436/SINAPI | ORSE | Eletricista (horista) | Mão de Obra |  | h | 0.37 | 0 | 20.45 | 7.5665
Insumo | 00006111/SINAPI | ORSE | Servente de obras (horista) | Mão de Obra |  | h | 0.37 | 0 | 15.59 | 5.7683
|  |  |  | MO sem LS => | 13.34 | LS => | 0 | MO com LS => | 13.34
|  |  |  | Valor do BDI => | 0 |  |  | Valor com BDI => | 71.21
308 | Código | Banco | Descrição | Tipo |  | Und | Quant. | Porcent. | Valor Unit | Total
Composição | 9139 | ORSE | Caixa de passagem pvc 20 x 20cm, sistema "x", com tampa | Interligações até Quadro Geral - Fios e Cabos |  | un | 1 |  | 47.74 | 47.74
Composição Auxiliar | 10549 | ORSE | Encargos Complementares - Servente | Provisórios |  | h | 0.4 | 0 | 3.95 | 1.58
Composição Auxiliar | 10552 | ORSE | Encargos Complementares - Eletricista | Provisórios |  | h | 0.4 | 0 | 3.82 | 1.528
Insumo | 9435 | ORSE | Caixa de passagem pvc 20 x 20cm, sistema "x", com tampa | Material |  | un | 1 | 0 | 30.22 | 30.22
Insumo | 00002436/SINAPI | ORSE | Eletricista (horista) | Mão de Obra |  | h | 0.4 | 0 | 20.45 | 8.18
Insumo | 00006111/SINAPI | ORSE | Servente de obras (horista) | Mão de Obra |  | h | 0.4 | 0 | 15.59 | 6.236
|  |  |  | MO sem LS => | 14.42 | LS => | 0 | MO com LS => | 14.42
|  |  |  | Valor do BDI => | 0 |  |  | Valor com BDI => | 47.74
309 | Código | Banco | Descrição | Tipo |  | Und | Quant. | Porcent. | Valor Unit | Total
Composição | 8699 | ORSE | Caixa de passagem em pvc tipo aquatic, 100x100x50mm | Interligações até Quadro Geral - Eletrodutos e Conexões |  | un | 1 |  | 45.7 | 45.7
Composição Auxiliar | 10549 | ORSE | Encargos Complementares - Servente | Provisórios |  | h | 0.45 | 0 | 3.95 | 1.7775
Composição Auxiliar | 10552 | ORSE | Encargos Complementares - Eletricista | Provisórios |  | h | 0.45 | 0 | 3.82 | 1.719
Insumo | 8958 | ORSE | Caixa de passagem aquatic 100x100x50mm | Material |  | un | 1 | 0 | 25.99 | 25.99
Insumo | 00002436/SINAPI | ORSE | Eletricista (horista) | Mão de Obra |  | h | 0.45 | 0 | 20.45 | 9.2025
Insumo | 00006111/SINAPI | ORSE | Servente de obras (horista) | Mão de Obra |  | h | 0.45 | 0 | 15.59 | 7.0155
|  |  |  | MO sem LS => | 16.22 | LS => | 0 | MO com LS => | 16.22
|  |  |  | Valor do BDI => | 0 |  |  | Valor com BDI => | 45.7
313 | Código | Banco | Descrição | Tipo |  | Und | Quant. | Porcent. | Valor Unit | Total
Composição | 94743 | SINAPI | CURVA 90 GRAUS, CPVC, SOLDÁVEL, DN 28 MM, INSTALADO EM RESERVAÇÃO PREDIAL DE ÁGUA - FORNECIMENTO E INSTALAÇÃO. AF_04/2024 | Instalações Hidráulicas - Reservação e Bombas de Recalque |  | UN | 1 |  | 25.13 | 25.13
Composição Auxiliar | 88248 | SINAPI | AUXILIAR DE ENCANADOR OU BOMBEIRO HIDRÁULICO COM ENCARGOS COMPLEMENTARES | Livro SINAPI: Cálculos e Parâmetros |  | H | 0.0646 | 0 | 33.45 | 2.1609
Composição Auxiliar | 88267 | SINAPI | ENCANADOR OU BOMBEIRO HIDRÁULICO COM ENCARGOS COMPLEMENTARES | Livro SINAPI: Cálculos e Parâmetros |  | H | 0.0646 | 0 | 40.3 | 2.6034
Insumo | 00021114 | SINAPI | ADESIVO PARA TUBOS CPVC, *75* G | Material |  | UN | 0.1067 | 0 | 40.6 | 4.332
Insumo | 00037973 | SINAPI | CURVA CPVC, 90 GRAUS, SOLDAVEL, 28 MM, PARA AGUA QUENTE | Material |  | UN | 1 | 0 | 16.03 | 16.03
|  |  |  | MO sem LS => | 3.51 | LS => | 0 | MO com LS => | 3.51
|  |  |  | Valor do BDI => | 0 |  |  | Valor com BDI => | 25.13
317 | Código | Banco | Descrição | Tipo |  | Und | Quant. | Porcent. | Valor Unit | Total
Composição | 11415 | ORSE | Caixa de passagem em alumínio para piso 4" x 2" - Fornecimento e assentamento | Tomadas Convencionais e Interruptores |  | un | 1 |  | 25.64 | 25.64
Composição Auxiliar | 10549 | ORSE | Encargos Complementares - Servente | Provisórios |  | h | 0.3 | 0 | 3.95 | 1.185
Composição Auxiliar | 10552 | ORSE | Encargos Complementares - Eletricista | Provisórios |  | h | 0.3 | 0 | 3.82 | 1.146
Insumo | 00006111/SINAPI | ORSE | Servente de obras (horista) | Mão de Obra |  | h | 0.3 | 0 | 15.59 | 4.677
Insumo | 12356 | ORSE | Caixa de passagem em alumínio para piso 4" x 2" | Material |  | un | 1 | 0 | 12.5 | 12.5
Insumo | 00002436/SINAPI | ORSE | Eletricista (horista) | Mão de Obra |  | h | 0.3 | 0 | 20.45 | 6.135
|  |  |  | MO sem LS => | 10.82 | LS => | 0 | MO com LS => | 10.82
|  |  |  | Valor do BDI => | 0 |  |  | Valor com BDI => | 25.64
323 | Código | Banco | Descrição | Tipo |  | Und | Quant. | Porcent. | Valor Unit | Total
Composição | 612 | Próprio | Luva de alumínio Ø3/4" | INEL - INSTALAÇÃO ELÉTRICA/ELETRIFICAÇÃO E ILUMINAÇÃO EXTERNA |  | UN | 1 |  | 35.56 | 35.56
Insumo | B.01.000.010118 | CPOS/CDHU | Encanador | Mão de Obra |  | H | 0.3 | 0 | 33.12 | 9.936
Insumo | B.01.000.010119 | CPOS/CDHU | Ajudante de encanador | Mão de Obra |  | H | 0.3 | 0 | 22.71 | 6.813
Insumo | O.12.000.069527 | CPOS/CDHU | Lubrificante para anel de neoprene | Material |  | KG | 0.02 | 0 | 18.04 | 0.3608
Insumo | TWBG58 | Próprio | Luva de alumínio Ø3/4" | Material |  | UN | 1 | 0 | 18.45 | 18.45
|  |  |  | MO sem LS => | 16.75 | LS => | 0 | MO com LS => | 16.75
|  |  |  | Valor do BDI => | 0 |  |  | Valor com BDI => | 35.56
326 | Código | Banco | Descrição | Tipo |  | Und | Quant. | Porcent. | Valor Unit | Total
Composição | 11304 | ORSE | Conector reto de aluminio para eletroduto de 3/4", para adaptar entrada de eletroduto metalico flexivel em quadros - fornecimento e instalação | Interligações até Quadro Geral - Fios e Cabos |  | un | 1 |  | 4.53 | 4.53
Composição Auxiliar | 10552 | ORSE | Encargos Complementares - Eletricista | Provisórios |  | h | 0.056 | 0 | 3.82 | 0.21392
Insumo | 00002436/SINAPI | ORSE | Eletricista (horista) | Mão de Obra |  | h | 0.056 | 0 | 20.45 | 1.1452
Insumo | 00002488/SINAPI | ORSE | Conector reto de aluminio para eletroduto de 3/4", para adaptar entrada de eletroduto metalico flexivel em quadros | Material |  | un | 1 | 0 | 3.17 | 3.17
|  |  |  | MO sem LS => | 1.15 | LS => | 0 | MO com LS => | 1.15
|  |  |  | Valor do BDI => | 0 |  |  | Valor com BDI => | 4.53
329 | Código | Banco | Descrição | Tipo |  | Und | Quant. | Porcent. | Valor Unit | Total
Composição | 97667 | SINAPI | ELETRODUTO FLEXÍVEL CORRUGADO, PEAD, DN 50 (1 1/2"), PARA REDE ENTERRADA DE DISTRIBUIÇÃO DE ENERGIA ELÉTRICA - FORNECIMENTO E INSTALAÇÃO. AF_12/2021 | Redes Enterradas de Distribuição Elétrica |  | M | 1 |  | 10.22 | 10.22
Composição Auxiliar | 88247 | SINAPI | AUXILIAR DE ELETRICISTA COM ENCARGOS COMPLEMENTARES | Livro SINAPI: Cálculos e Parâmetros |  | H | 0.0672 | 0 | 34.5 | 2.3184
Composição Auxiliar | 88264 | SINAPI | ELETRICISTA COM ENCARGOS COMPLEMENTARES | Livro SINAPI: Cálculos e Parâmetros |  | H | 0.0672 | 0 | 41.81 | 2.8096
Insumo | 00039246 | SINAPI | ELETRODUTO/DUTO PEAD FLEXIVEL PAREDE SIMPLES, CORRUGACAO HELICOIDAL, COR PRETA, SEM ROSCA, DE 1 1/2", PARA CABEAMENTO SUBTERRANEO (NBR 15715) | Material |  | M | 1.1 | 0 | 4.63 | 5.093
|  |  |  | MO sem LS => | 3.74 | LS => | 0 | MO com LS => | 3.74
|  |  |  | Valor do BDI => | 0 |  |  | Valor com BDI => | 10.22
333 | Código | Banco | Descrição | Tipo |  | Und | Quant. | Porcent. | Valor Unit | Total
Composição | 69.20.340 | CPOS/CDHU | Tomada para TV, tipo pino Jack, com placa | 69.2 |  | UN | 1 |  | 19.35 | 19.35
Insumo | B.01.000.010115 | CPOS/CDHU | Eletricista | Mão de Obra |  | H | 0.2 | 0 | 33.12 | 6.624
Insumo | B.01.000.010116 | CPOS/CDHU | Ajudante eletricista | Mão de Obra |  | H | 0.2 | 0 | 22.71 | 4.542
Insumo | P.13.000.042351 | CPOS/CDHU | Tomada para TV, tipo pino Jack, com placa, ref. linha Trii da Tramontina, Simon, Pial Legrand, ou equivalente | Material |  | UN | 1 | 0 | 8.18 | 8.18
|  |  |  | MO sem LS => | 11.16 | LS => | 0 | MO com LS => | 11.16
|  |  |  | Valor do BDI => | 0 |  |  | Valor com BDI => | 19.35
334 | Código | Banco | Descrição | Tipo |  | Und | Quant. | Porcent. | Valor Unit | Total
Composição | 50.05.430 | CPOS/CDHU | Detector óptico de fumaça com base endereçável | 50.05 |  | UN | 1 |  | 244.09 | 244.09
Insumo | B.01.000.010115 | CPOS/CDHU | Eletricista | Mão de Obra |  | H | 1 | 0 | 33.12 | 33.12
Insumo | B.01.000.010116 | CPOS/CDHU | Ajudante eletricista | Mão de Obra |  | H | 1 | 0 | 22.71 | 22.71
Insumo | P.17.000.042521 | CPOS/CDHU | Detector óptico de fumaça endereçável, com base de fixação, ref. BH-300 da Kidde, Protege ou equivalente | Material |  | UN | 1 | 0 | 188.26 | 188.26
|  |  |  | MO sem LS => | 55.83 | LS => | 0 | MO com LS => | 55.83
|  |  |  | Valor do BDI => | 0 |  |  | Valor com BDI => | 244.09
335 | Código | Banco | Descrição | Tipo |  | Und | Quant. | Porcent. | Valor Unit | Total
Composição | 12890 | ORSE | Caixa de Passagem de Alumínio para piso 30x30x12cm, da marca Wetzel Mod: Cp-3030-12 ou similar. | Tomadas Convencionais e Interruptores |  | un | 1 |  | 240.59 | 240.59
Composição Auxiliar | 10549 | ORSE | Encargos Complementares - Servente | Provisórios |  | h | 0.3 | 0 | 3.95 | 1.185
Composição Auxiliar | 10552 | ORSE | Encargos Complementares - Eletricista | Provisórios |  | h | 0.3 | 0 | 3.82 | 1.146
Insumo | 00002436/SINAPI | ORSE | Eletricista (horista) | Mão de Obra |  | h | 0.3 | 0 | 20.45 | 6.135
Insumo | 00006111/SINAPI | ORSE | Servente de obras (horista) | Mão de Obra |  | h | 0.3 | 0 | 15.59 | 4.677
Insumo | 13645 | ORSE | Caixa de Passagem de Alumínio para piso 30x30x12cm, da marca Wetzel Mod: Cp-3030-12 ou similar. | Material |  | un | 1 | 0 | 227.45 | 227.45
|  |  |  | MO sem LS => | 10.82 | LS => | 0 | MO com LS => | 10.82
|  |  |  | Valor do BDI => | 0 |  |  | Valor com BDI => | 240.59
336 | Código | Banco | Descrição | Tipo |  | Und | Quant. | Porcent. | Valor Unit | Total
Composição | 60.02.06 | EMBASA | CONECTOR RETO BITOLA 3/4" FERRO GALV OU ALUMINIO PARA ADAPTACAO DE ENTRADAS | 6002 |  | UN | 1 |  | 1.46 | 1.46
Insumo | B010000016 | EMBASA | AJUDANTE DE ELETRICISTA | Mão de Obra |  | H | 0.03 | 0 | 20.1177 | 0.60353
Insumo | B010000058 | EMBASA | ELETRICISTA | Mão de Obra |  | H | 0.03 | 0 | 28.4385 | 0.85315
|  |  |  | MO sem LS => | 1.45 | LS => | 0 | MO com LS => | 1.45
|  |  |  | Valor do BDI => | 0 |  |  | Valor com BDI => | 1.46
337 | Código | Banco | Descrição | Tipo |  | Und | Quant. | Porcent. | Valor Unit | Total
Composição | 11749 | ORSE | Eletroduto metalico flexivel revestido externamente com pvc preto, diametro externo de 25 mm (3/4"), tipo sealtubo | Interligações até Quadro Geral - Eletrodutos e Conexões |  | m | 1 |  | 11.09 | 11.09
Composição Auxiliar | 10549 | ORSE | Encargos Complementares - Servente | Provisórios |  | h | 0.1 | 0 | 3.95 | 0.395
Composição Auxiliar | 10552 | ORSE | Encargos Complementares - Eletricista | Provisórios |  | h | 0.1 | 0 | 3.82 | 0.382
Insumo | 00002436/SINAPI | ORSE | Eletricista (horista) | Mão de Obra |  | h | 0.1 | 0 | 20.45 | 2.045
Insumo | 00002504/SINAPI | ORSE | Eletroduto flexivel, em fita de aco galvanizado, revestido com pvc preto, diametro externo de 25 mm, dn = 3/4", tipo sealtubo | Material |  | m | 1.05 | 0 | 6.39 | 6.7095
Insumo | 00006111/SINAPI | ORSE | Servente de obras (horista) | Mão de Obra |  | h | 0.1 | 0 | 15.59 | 1.559
|  |  |  | MO sem LS => | 3.61 | LS => | 0 | MO com LS => | 3.61
|  |  |  | Valor do BDI => | 0 |  |  | Valor com BDI => | 11.09
341 | Código | Banco | Descrição | Tipo |  | Und | Quant. | Porcent. | Valor Unit | Total
Composição | ELE-CXS-200 | SETOP | CAIXA DE LIGAÇÃO/PASSAGEM EM PVC RÍGIDO PARA ELETRODUTO, DIMENSÕES 4"X4", EMBUTIDA EM PAREDE DE GESSO ACARTONADO (DRY-WALL) - FORNECIMENTO E INSTALAÇÃO |  |  | un | 1 |  | 17.65 | 17.65
Composição Auxiliar | MAO-OFC-075 | SETOP | PEDREIRO COM ENCARGOS COMPLEMENTARES |  |  | hora | 0.2619 | 0 | 33.62 | 8.8052
Composição Auxiliar | MAO-AJD-040 | SETOP | SERVENTE COM ENCARGOS COMPLEMENTARES |  |  | hora | 0.13095 | 0 | 24.8 | 3.2476
Insumo | MATED-11831 | SETOP | CAIXA DE LIGAÇÃO PARA ELETRODUTO FLEXÍVEL EM PAREDE DE GESSO ACARTONADO(APLICAÇÃO: EMBUTIR [EM DRY-WALL]¦ MATERIAL: PVC¦ALTURA: 4[ 105MM]¦LARGURA: 4[ 105MM]¦PROFUNDIDADE*: 47MM)*MEDIDAS REFERENCIAIS APROXIMADAS | Material |  | un | 1 | 0 | 5.6 | 5.6
|  |  |  | MO sem LS => | 9.04 | LS => | 0 | MO com LS => | 9.04
|  |  |  | Valor do BDI => | 0 |  |  | Valor com BDI => | 17.65
347 | Código | Banco | Descrição | Tipo |  | Und | Quant. | Porcent. | Valor Unit | Total
Composição | 40.20.110 | CPOS/CDHU | Alarme sonoro bitonal 220 V para painel de comando | 40.2 |  | UN | 1 |  | 474.03 | 474.03
Insumo | B.01.000.010115 | CPOS/CDHU | Eletricista | Mão de Obra |  | H | 0.3 | 0 | 33.12 | 9.936
Insumo | B.01.000.010116 | CPOS/CDHU | Ajudante eletricista | Mão de Obra |  | H | 0.3 | 0 | 22.71 | 6.813
Insumo | P.17.000.042462 | CPOS/CDHU | Alarme sonoro bitonal de 220V, para painel de comando; ref. 104/220 B Cutler Hammer ou equivalente | Material |  | UN | 1 | 0 | 457.28 | 457.28
|  |  |  | MO sem LS => | 16.75 | LS => | 0 | MO com LS => | 16.75
|  |  |  | Valor do BDI => | 0 |  |  | Valor com BDI => | 474.03
351 | Código | Banco | Descrição | Tipo |  | Und | Quant. | Porcent. | Valor Unit | Total
Composição | 713 | Próprio | Modulo de supervisão endereçavel BSKY im5ei | INEL - INSTALAÇÃO ELÉTRICA/ELETRIFICAÇÃO E ILUMINAÇÃO EXTERNA |  | UN | 1 |  | 479.53 | 479.53
Insumo | B.01.000.020119 | CPOS/CDHU | Engenheiro senior de elétrica | Mão de Obra |  | H | 1 | 0 | 223.96 | 223.96
Insumo | B.01.000.010115 | CPOS/CDHU | Eletricista | Mão de Obra |  | H | 1 | 0 | 33.12 | 33.12
Insumo | TWBH49 | Próprio | Modulo de supervisão endereçavel BSKY im5ei | Equipamento para Aquisição Permanente |  | UN | 1 | 0 | 222.45 | 222.45
|  |  |  | MO sem LS => | 257.08 | LS => | 0 | MO com LS => | 257.08
|  |  |  | Valor do BDI => | 0 |  |  | Valor com BDI => | 479.53
352 | Código | Banco | Descrição | Tipo |  | Und | Quant. | Porcent. | Valor Unit | Total
Composição | 40.02.610 | CPOS/CDHU | Caixa de passagem em alumínio fundido à prova de tempo, 200 x 200 mm | 40.02 |  | UN | 1 |  | 97.65 | 97.65
Insumo | B.01.000.010115 | CPOS/CDHU | Eletricista | Mão de Obra |  | H | 0.3 | 0 | 33.12 | 9.936
Insumo | B.01.000.010116 | CPOS/CDHU | Ajudante eletricista | Mão de Obra |  | H | 0.3 | 0 | 22.71 | 6.813
Insumo | P.07.000.045075 | CPOS/CDHU | Caixa de passagem em alumínio fundido, à prova de tempo e tampa, de 200x200mm, profundidade mínima 100mm, ref. CDT20 da Daisa, Cemar ou equivalente | Material |  | UN | 1 | 0 | 80.9 | 80.9
|  |  |  | MO sem LS => | 16.75 | LS => | 0 | MO com LS => | 16.75
|  |  |  | Valor do BDI => | 0 |  |  | Valor com BDI => | 97.65
357 | Código | Banco | Descrição | Tipo |  | Und | Quant. | Porcent. | Valor Unit | Total
Composição | 8466 | ORSE | Cabo de cobre PP Cordplast 2 x 1,5 mm2, 450/750v | Interligações até Quadro Geral - Fios e Cabos |  | m | 1 |  | 9.54 | 9.54
Composição Auxiliar | 10549 | ORSE | Encargos Complementares - Servente | Provisórios |  | h | 0.12 | 0 | 3.95 | 0.474
Composição Auxiliar | 10552 | ORSE | Encargos Complementares - Eletricista | Provisórios |  | h | 0.12 | 0 | 3.82 | 0.4584
Insumo | 3803 | ORSE | Cabo de cobre PP Cordplast 2 x 1,5 mm2, 450/750v | Material |  | m | 1.02 | 0 | 4.2 | 4.284
Insumo | 00002436/SINAPI | ORSE | Eletricista (horista) | Mão de Obra |  | h | 0.12 | 0 | 20.45 | 2.454
Insumo | 00006111/SINAPI | ORSE | Servente de obras (horista) | Mão de Obra |  | h | 0.12 | 0 | 15.59 | 1.8708
|  |  |  | MO sem LS => | 4.32 | LS => | 0 | MO com LS => | 4.32
|  |  |  | Valor do BDI => | 0 |  |  | Valor com BDI => | 9.54
358 | Código | Banco | Descrição | Tipo |  | Und | Quant. | Porcent. | Valor Unit | Total
Composição | 4202 | ORSE | Prensa cabo de 3/4", fornecimento | Subestação Transformadora em Poste |  | un | 1 |  | 2.4 | 2.4
Insumo | 3304 | ORSE | Prensa cabo de 3/4" | Material |  | un | 1 | 0 | 2.4 | 2.4
|  |  |  | MO sem LS => | 0 | LS => | 0 | MO com LS => | 0
|  |  |  | Valor do BDI => | 0 |  |  | Valor com BDI => | 2.4
362 | Código | Banco | Descrição | Tipo |  | Und | Quant. | Porcent. | Valor Unit | Total
Composição | 10724 | ORSE | Fornecimento e instalação de fonte de alimentação 12V / 10A (ou similar) | Pontos de Suprimento de Lógica |  | un | 1 |  | 80.99 | 80.99
Composição Auxiliar | 10592 | ORSE | Encargos Complementares - Cabista | Provisórios |  | h | 1 | 0 | 3.82 | 3.82
Insumo | 49 | ORSE | Cabista para instalação telefônica | Mão de Obra |  | h | 1 | 0 | 20.45 | 20.45
Insumo | 10096 | ORSE | Fonte de alimentação 12V / 10A (ou similar) | Material |  | un | 1 | 0 | 56.72 | 56.72
|  |  |  | MO sem LS => | 20.45 | LS => | 0 | MO com LS => | 20.45
|  |  |  | Valor do BDI => | 0 |  |  | Valor com BDI => | 80.99
363 | Código | Banco | Descrição | Tipo |  | Und | Quant. | Porcent. | Valor Unit | Total
Composição | 91927 | SINAPI | CABO DE COBRE FLEXÍVEL ISOLADO, 2,5 MM², ANTI-CHAMA 0,6/1,0 KV, PARA CIRCUITOS TERMINAIS - FORNECIMENTO E INSTALAÇÃO. AF_03/2023 | Instalações Elétricas - Eletrodutos Embutidos, Cabos, Caixas, Tomadas e Interruptores |  | M | 1 |  | 6 | 6
Composição Auxiliar | 88247 | SINAPI | AUXILIAR DE ELETRICISTA COM ENCARGOS COMPLEMENTARES | Livro SINAPI: Cálculos e Parâmetros |  | H | 0.029 | 0 | 34.5 | 1.0005
Composição Auxiliar | 88264 | SINAPI | ELETRICISTA COM ENCARGOS COMPLEMENTARES | Livro SINAPI: Cálculos e Parâmetros |  | H | 0.029 | 0 | 41.81 | 1.2125
Insumo | 00001022 | SINAPI | CABO DE COBRE, FLEXIVEL, CLASSE 4 OU 5, ISOLACAO EM PVC/A, ANTICHAMA BWF-B, COBERTURA PVC-ST1, ANTICHAMA BWF-B, 1 CONDUTOR, 0,6/1 KV, SECAO NOMINAL 2,5 MM2 | Material |  | M | 1.2434 | 0 | 3 | 3.7302
Insumo | 00021127 | SINAPI | FITA ISOLANTE ADESIVA ANTICHAMA, USO ATE 750 V, EM ROLO DE 19 MM X 5 M | Material |  | UN | 0.0094 | 0 | 6.56 | 0.061664
|  |  |  | MO sem LS => | 1.61 | LS => | 0 | MO com LS => | 1.61
|  |  |  | Valor do BDI => | 0 |  |  | Valor com BDI => | 6
365 | Código | Banco | Descrição | Tipo |  | Und | Quant. | Porcent. | Valor Unit | Total
Composição | 96989 | SINAPI | CAPTOR TIPO FRANKLIN PARA SPDA - FORNECIMENTO E INSTALAÇÃO. AF_08/2023 | Sistema de Proteção contra Descargas Atmosféricas - SPDA |  | UN | 1 |  | 132.77 | 132.77
Composição Auxiliar | 88247 | SINAPI | AUXILIAR DE ELETRICISTA COM ENCARGOS COMPLEMENTARES | Livro SINAPI: Cálculos e Parâmetros |  | H | 0.1346 | 0 | 34.5 | 4.6437
Composição Auxiliar | 88264 | SINAPI | ELETRICISTA COM ENCARGOS COMPLEMENTARES | Livro SINAPI: Cálculos e Parâmetros |  | H | 0.1346 | 0 | 41.81 | 5.6276
Insumo | 00004274 | SINAPI | PARA-RAIOS TIPO FRANKLIN 350 MM, EM LATAO CROMADO, DUAS DESCIDAS, PARA PROTECAO DE EDIFICACOES CONTRA DESCARGAS ATMOSFERICAS | Material |  | UN | 1 | 0 | 122.5 | 122.5
|  |  |  | MO sem LS => | 7.49 | LS => | 0 | MO com LS => | 7.49
|  |  |  | Valor do BDI => | 0 |  |  | Valor com BDI => | 132.77
366 | Código | Banco | Descrição | Tipo |  | Und | Quant. | Porcent. | Valor Unit | Total
Composição | 42.04.060 | CPOS/CDHU | Base para mastro de diâmetro 2´ | 42.04 |  | UN | 1 |  | 67.52 | 67.52
Insumo | B.01.000.010115 | CPOS/CDHU | Eletricista | Mão de Obra |  | H | 0.25 | 0 | 33.12 | 8.28
Insumo | B.01.000.010116 | CPOS/CDHU | Ajudante eletricista | Mão de Obra |  | H | 0.25 | 0 | 22.71 | 5.6775
Insumo | P.19.000.042237 | CPOS/CDHU | Base para mastro em aço galvanizado de 2´, ref. PK 0505 da Paraklim ou equivalente | Material |  | UN | 1 | 0 | 53.56 | 53.56
|  |  |  | MO sem LS => | 13.96 | LS => | 0 | MO com LS => | 13.96
|  |  |  | Valor do BDI => | 0 |  |  | Valor com BDI => | 67.52
367 | Código | Banco | Descrição | Tipo |  | Und | Quant. | Porcent. | Valor Unit | Total
Composição | 42.04.080 | CPOS/CDHU | Contraventagem com cabo para mastro de diâmetro 2´ | 42.04 |  | UN | 1 |  | 162.56 | 162.56
Insumo | B.01.000.010115 | CPOS/CDHU | Eletricista | Mão de Obra |  | H | 0.3 | 0 | 33.12 | 9.936
Insumo | B.01.000.010116 | CPOS/CDHU | Ajudante eletricista | Mão de Obra |  | H | 0.3 | 0 | 22.71 | 6.813
Insumo | P.19.000.042238 | CPOS/CDHU | Contraventagem com cabo para mastro de 2´ | Material |  | UN | 1 | 0 | 145.81 | 145.81
|  |  |  | MO sem LS => | 16.75 | LS => | 0 | MO com LS => | 16.75
|  |  |  | Valor do BDI => | 0 |  |  | Valor com BDI => | 162.56
368 | Código | Banco | Descrição | Tipo |  | Und | Quant. | Porcent. | Valor Unit | Total
Composição | 42.03.080 | CPOS/CDHU | Isolador galvanizado para mastro de diâmetro 2´, reforçado com 2 descidas | 42.03 |  | UN | 1 |  | 33.52 | 33.52
Insumo | B.01.000.010115 | CPOS/CDHU | Eletricista | Mão de Obra |  | H | 0.25 | 0 | 33.12 | 8.28
Insumo | B.01.000.010116 | CPOS/CDHU | Ajudante eletricista | Mão de Obra |  | H | 0.25 | 0 | 22.71 | 5.6775
Insumo | P.19.000.042234 | CPOS/CDHU | Isolador galvanizado reforçado para mastro 2´, com 2 descida | Material |  | UN | 1 | 0 | 19.56 | 19.56
|  |  |  | MO sem LS => | 13.96 | LS => | 0 | MO com LS => | 13.96
|  |  |  | Valor do BDI => | 0 |  |  | Valor com BDI => | 33.52
369 | Código | Banco | Descrição | Tipo |  | Und | Quant. | Porcent. | Valor Unit | Total
Composição | 42.05.440 | CPOS/CDHU | Barra condutora chata em alumínio de 7/8´ x 1/8´, inclusive acessórios de fixação | 42.05 |  | M | 1 |  | 37.27 | 37.27
Insumo | B.01.000.010115 | CPOS/CDHU | Eletricista | Mão de Obra |  | H | 0.5 | 0 | 33.12 | 16.56
Insumo | B.01.000.010116 | CPOS/CDHU | Ajudante eletricista | Mão de Obra |  | H | 0.5 | 0 | 22.71 | 11.355
Insumo | P.19.000.048002 | CPOS/CDHU | Barra condutora chata em alumínio de 7/8´ x 1/8´ x 3 m; ref. TEL 771 da Termotécnica ou equivalente | Material |  | M | 1.0375 | 0 | 9.02 | 9.3582
|  |  |  | MO sem LS => | 27.92 | LS => | 0 | MO com LS => | 27.92
|  |  |  | Valor do BDI => | 0 |  |  | Valor com BDI => | 37.27
370 | Código | Banco | Descrição | Tipo |  | Und | Quant. | Porcent. | Valor Unit | Total
Composição | 39.09.120 | CPOS/CDHU | Conector split-bolt para cabo de 35 mm², latão, com rabicho | 39.09 |  | UN | 1 |  | 21.3 | 21.3
Insumo | B.01.000.010115 | CPOS/CDHU | Eletricista | Mão de Obra |  | H | 0.1 | 0 | 33.12 | 3.312
Insumo | B.01.000.010116 | CPOS/CDHU | Ajudante eletricista | Mão de Obra |  | H | 0.1 | 0 | 22.71 | 2.271
Insumo | P.30.000.042212 | CPOS/CDHU | Conector Split-Bolt para cabo de 35mm², em latão, com rabicho | Material |  | UN | 1 | 0 | 15.72 | 15.72
|  |  |  | MO sem LS => | 5.58 | LS => | 0 | MO com LS => | 5.58
|  |  |  | Valor do BDI => | 0 |  |  | Valor com BDI => | 21.3
371 | Código | Banco | Descrição | Tipo |  | Und | Quant. | Porcent. | Valor Unit | Total
Composição | 39.10.130 | CPOS/CDHU | Terminal de pressão/compressão para cabo de 35 mm² | 39.1 |  | UN | 1 |  | 17.95 | 17.95
Insumo | B.01.000.010115 | CPOS/CDHU | Eletricista | Mão de Obra |  | H | 0.15 | 0 | 33.12 | 4.968
Insumo | B.01.000.010116 | CPOS/CDHU | Ajudante eletricista | Mão de Obra |  | H | 0.15 | 0 | 22.71 | 3.4065
Insumo | P.30.000.090458 | CPOS/CDHU | Terminal de pressão para cabo 35mm² | Material |  | UN | 1 | 0 | 9.58 | 9.58
|  |  |  | MO sem LS => | 8.38 | LS => | 0 | MO com LS => | 8.38
|  |  |  | Valor do BDI => | 0 |  |  | Valor com BDI => | 17.95
372 | Código | Banco | Descrição | Tipo |  | Und | Quant. | Porcent. | Valor Unit | Total
Composição | 600 | Próprio | BARRA GALVANIZADA A FOGO DIAM. 3/8" | INES - INSTALAÇÕES ESPECIAIS |  | M | 1 |  | 31.52 | 31.52
Insumo | 55.10.10 | SUDECAP | AUXILIAR BOMBEIRO/ELETRICISTA | Mão de Obra |  | H | 0.1 | 0 | 20.32 | 2.032
Insumo | 55.10.55 | SUDECAP | ELETRICISTA | Mão de Obra |  | H | 0.1 | 0 | 29.41 | 2.941
Insumo | TWBG45 | Próprio | Barra Galvanizada a fogo 3/8 | Material |  | M | 1.1 | 0 | 24.13 | 26.543
|  |  |  | MO sem LS => | 4.97 | LS => | 0 | MO com LS => | 4.97
|  |  |  | Valor do BDI => | 0 |  |  | Valor com BDI => | 31.52
373 | Código | Banco | Descrição | Tipo |  | Und | Quant. | Porcent. | Valor Unit | Total
Composição | 96985 | SINAPI | HASTE DE ATERRAMENTO, DIÂMETRO 5/8", COM 3 METROS - FORNECIMENTO E INSTALAÇÃO. AF_08/2023 | Sistema de Proteção contra Descargas Atmosféricas - SPDA |  | UN | 1 |  | 78 | 78
Composição Auxiliar | 88247 | SINAPI | AUXILIAR DE ELETRICISTA COM ENCARGOS COMPLEMENTARES | Livro SINAPI: Cálculos e Parâmetros |  | H | 0.2484 | 0 | 34.5 | 8.5698
Composição Auxiliar | 88264 | SINAPI | ELETRICISTA COM ENCARGOS COMPLEMENTARES | Livro SINAPI: Cálculos e Parâmetros |  | H | 0.2484 | 0 | 41.81 | 10.3856
Insumo | 00003379 | SINAPI | !EM PROCESSO DE DESATIVACAO! HASTE DE ATERRAMENTO EM ACO COM 3,00 M DE COMPRIMENTO E DN = 5/8", REVESTIDA COM BAIXA CAMADA DE COBRE, SEM CONECTOR | Material |  | UN | 1 | 0 | 59.04 | 59.04
|  |  |  | MO sem LS => | 13.83 | LS => | 0 | MO com LS => | 13.83
|  |  |  | Valor do BDI => | 0 |  |  | Valor com BDI => | 78
374 | Código | Banco | Descrição | Tipo |  | Und | Quant. | Porcent. | Valor Unit | Total
Composição | 42.05.160 | CPOS/CDHU | Conector olhal cabo/haste de 5/8´ | 42.05 |  | UN | 1 |  | 9.41 | 9.41
Insumo | B.01.000.010115 | CPOS/CDHU | Eletricista | Mão de Obra |  | H | 0.1 | 0 | 33.12 | 3.312
Insumo | B.01.000.010116 | CPOS/CDHU | Ajudante eletricista | Mão de Obra |  | H | 0.1 | 0 | 22.71 | 2.271
Insumo | P.19.000.042250 | CPOS/CDHU | Conector tipo olhal reforçado cabo/haste de 5/8", em latão forjado natural; ref. PK-0104 Paraklin, PRT-908 Paratec, 662301 Magnet, DR-097 Raycon, PG-0104 Paragam, Th-58-R Intelli, TTC004-1 Conimel ou equivalente | Material |  | UN | 0.78 | 0 | 4.9 | 3.822
|  |  |  | MO sem LS => | 5.58 | LS => | 0 | MO com LS => | 5.58
|  |  |  | Valor do BDI => | 0 |  |  | Valor com BDI => | 9.41
375 | Código | Banco | Descrição | Tipo |  | Und | Quant. | Porcent. | Valor Unit | Total
Composição | 11.91.06 | SUDECAP | CABO DE COBRE NU # 50 MM2 | CONDUTORES DE ATERRAMENTO |  | M | 1 |  | 60.15 | 60.15
Insumo | 55.10.10 | SUDECAP | AUXILIAR BOMBEIRO/ELETRICISTA | Mão de Obra |  | H | 0.25 | 0 | 20.32 | 5.08
Insumo | 55.10.55 | SUDECAP | ELETRICISTA | Mão de Obra |  | H | 0.25 | 0 | 29.41 | 7.3525
Insumo | 74.17.15 | SUDECAP | CABO DE COBRE NU (CORDOALHA) 50,0MM2 | Material |  | M | 1 | 0 | 47.72 | 47.72
|  |  |  | MO sem LS => | 12.43 | LS => | 0 | MO com LS => | 12.43
|  |  |  | Valor do BDI => | 0 |  |  | Valor com BDI => | 60.15
376 | Código | Banco | Descrição | Tipo |  | Und | Quant. | Porcent. | Valor Unit | Total
Composição | 707 | ORSE | Fornecimento e instalação de caixa de passagem em alumínio (30 x 30 x 10 cm) | Pontos de Suprimento de Lógica |  | un | 1 |  | 226.29 | 226.29
Composição Auxiliar | 10549 | ORSE | Encargos Complementares - Servente | Provisórios |  | h | 0.6 | 0 | 3.95 | 2.37
Composição Auxiliar | 10552 | ORSE | Encargos Complementares - Eletricista | Provisórios |  | h | 0.6 | 0 | 3.82 | 2.292
Insumo | 448 | ORSE | Caixa de passagem em alumínio 30 x 30 x 10 cm | Material |  | un | 1 | 0 | 200 | 200
Insumo | 00002436/SINAPI | ORSE | Eletricista (horista) | Mão de Obra |  | h | 0.6 | 0 | 20.45 | 12.27
Insumo | 00006111/SINAPI | ORSE | Servente de obras (horista) | Mão de Obra |  | h | 0.6 | 0 | 15.59 | 9.354
|  |  |  | MO sem LS => | 21.62 | LS => | 0 | MO com LS => | 21.62
|  |  |  | Valor do BDI => | 0 |  |  | Valor com BDI => | 226.29
377 | Código | Banco | Descrição | Tipo |  | Und | Quant. | Porcent. | Valor Unit | Total
Composição | 39.09.060 | CPOS/CDHU | Conector split-bolt para cabo de 50 mm², latão, simples | 39.09 |  | UN | 1 |  | 18.74 | 18.74
Insumo | B.01.000.010115 | CPOS/CDHU | Eletricista | Mão de Obra |  | H | 0.1 | 0 | 33.12 | 3.312
Insumo | B.01.000.010116 | CPOS/CDHU | Ajudante eletricista | Mão de Obra |  | H | 0.1 | 0 | 22.71 | 2.271
Insumo | P.30.000.042209 | CPOS/CDHU | Conector Split-Bolt para cabo de 50mm², em latão, simples | Material |  | UN | 1 | 0 | 13.16 | 13.16
|  |  |  | MO sem LS => | 5.58 | LS => | 0 | MO com LS => | 5.58
|  |  |  | Valor do BDI => | 0 |  |  | Valor com BDI => | 18.74
378 | Código | Banco | Descrição | Tipo |  | Und | Quant. | Porcent. | Valor Unit | Total
Composição | 101897 | SINAPI | DISJUNTOR TERMOMAGNÉTICO TRIPOLAR, CORRENTE NOMINAL DE 250A - FORNECIMENTO E INSTALAÇÃO. AF_07/2025 | Instalações Elétricas - Quadros, Cabos, Disjuntores, Contatores e Barramentos Blindados |  | UN | 1 |  | 917.82 | 917.82
Composição Auxiliar | 88247 | SINAPI | AUXILIAR DE ELETRICISTA COM ENCARGOS COMPLEMENTARES | Livro SINAPI: Cálculos e Parâmetros |  | H | 1.2224 | 0 | 34.5 | 42.1733
Composição Auxiliar | 88264 | SINAPI | ELETRICISTA COM ENCARGOS COMPLEMENTARES | Livro SINAPI: Cálculos e Parâmetros |  | H | 1.2224 | 0 | 41.81 | 51.1092
Insumo | 00001581 | SINAPI | TERMINAL A COMPRESSAO EM COBRE ESTANHADO PARA CABO 120 MM2, 1 FURO E 1 COMPRESSAO, PARA PARAFUSO DE FIXACAO M12 | Material |  | UN | 3 | 0 | 11.98 | 35.94
Insumo | 00002393 | SINAPI | DISJUNTOR TERMOMAGNETICO TRIPOLAR 250 A / 600 V, TIPO FXD | Material |  | UN | 1 | 0 | 788.6 | 788.6
|  |  |  | MO sem LS => | 68.05 | LS => | 0 | MO com LS => | 68.05
|  |  |  | Valor do BDI => | 0 |  |  | Valor com BDI => | 917.82
379 | Código | Banco | Descrição | Tipo |  | Und | Quant. | Porcent. | Valor Unit | Total
Composição | 668 | Próprio | CAIXA PARA 1 DISJUNTOR TRIFÁSICO ATÉ 100A E BARRAMENTOS | INEL - INSTALAÇÃO ELÉTRICA/ELETRIFICAÇÃO E ILUMINAÇÃO EXTERNA |  | UN | 1 |  | 331.99 | 331.99
Composição Auxiliar | 88264 | SINAPI | ELETRICISTA COM ENCARGOS COMPLEMENTARES | Livro SINAPI: Cálculos e Parâmetros |  | H | 0.62 | 0 | 41.81 | 25.9222
Composição Auxiliar | 88247 | SINAPI | AUXILIAR DE ELETRICISTA COM ENCARGOS COMPLEMENTARES | Livro SINAPI: Cálculos e Parâmetros |  | H | 0.62 | 0 | 34.5 | 21.39
Insumo | 007863 | SBC | BUCHA/ARRUELA DE ALUMINIO PARA ELETRODUTO 1" | Material |  | CJ | 2 | 0 | 2.34 | 4.68
Insumo | TWBH07 | Próprio | CAIXA PARA 1 DISJUNTOR TRIFÁSICO ATÉ 100A E BARRAMENTOS | Material |  | UN | 1 | 0 | 280 | 280
|  |  |  | MO sem LS => | 34.51 | LS => | 0 | MO com LS => | 34.51
|  |  |  | Valor do BDI => | 0 |  |  | Valor com BDI => | 331.99
380 | Código | Banco | Descrição | Tipo |  | Und | Quant. | Porcent. | Valor Unit | Total
Composição | 93672 | SINAPI | DISJUNTOR TRIPOLAR TIPO DIN, CORRENTE NOMINAL DE 40A - FORNECIMENTO E INSTALAÇÃO. AF_07/2025 | Instalações Elétricas - Quadros, Cabos, Disjuntores, Contatores e Barramentos Blindados |  | UN | 1 |  | 88.52 | 88.52
Composição Auxiliar | 88247 | SINAPI | AUXILIAR DE ELETRICISTA COM ENCARGOS COMPLEMENTARES | Livro SINAPI: Cálculos e Parâmetros |  | H | 0.38142 | 0 | 34.5 | 13.159
Composição Auxiliar | 88264 | SINAPI | ELETRICISTA COM ENCARGOS COMPLEMENTARES | Livro SINAPI: Cálculos e Parâmetros |  | H | 0.38142 | 0 | 41.81 | 15.9471
Insumo | 00001574 | SINAPI | TERMINAL A COMPRESSAO EM COBRE ESTANHADO PARA CABO 10 MM2, 1 FURO E 1 COMPRESSAO, PARA PARAFUSO DE FIXACAO M6 | Material |  | UN | 3 | 0 | 1.73 | 5.19
Insumo | 00034709 | SINAPI | DISJUNTOR TIPO DIN/IEC, TRIPOLAR DE 10 ATE 50A | Material |  | UN | 1 | 0 | 54.22 | 54.22
|  |  |  | MO sem LS => | 21.23 | LS => | 0 | MO com LS => | 21.23
|  |  |  | Valor do BDI => | 0 |  |  | Valor com BDI => | 88.52
381 | Código | Banco | Descrição | Tipo |  | Und | Quant. | Porcent. | Valor Unit | Total
Composição | 680 | Próprio | DISPOSITIVO SUPPRESOR DE SURTO DPS CLASSE 1 100 KA, 350V, 1,5 KV | INEL - INSTALAÇÃO ELÉTRICA/ELETRIFICAÇÃO E ILUMINAÇÃO EXTERNA |  | UN | 1 |  | 6578.11 | 6578.11
Insumo | B.01.000.010115 | CPOS/CDHU | Eletricista | Mão de Obra |  | H | 0.3333 | 0 | 33.12 | 11.0389
Insumo | B.01.000.010117 | CPOS/CDHU | Eletrotécnico montador | Mão de Obra |  | H | 0.3333 | 0 | 72.26 | 24.0843
Insumo | TWBH18 | Próprio | DISPOSITIVO SUPRESOR DE SURTO DPS CLASSE 1 100 KA, 350V, 1,5 KV | Material |  | UN | 1 | 0 | 6542.99 | 6542.99
|  |  |  | MO sem LS => | 35.12 | LS => | 0 | MO com LS => | 35.12
|  |  |  | Valor do BDI => | 0 |  |  | Valor com BDI => | 6578.11
382 | Código | Banco | Descrição | Tipo |  | Und | Quant. | Porcent. | Valor Unit | Total
Composição | 37.12.200 | CPOS/CDHU | Fusível Diazed retardado de 2 A até 25 A | 37.12 |  | UN | 1 |  | 15.61 | 15.61
Insumo | B.01.000.010115 | CPOS/CDHU | Eletricista | Mão de Obra |  | H | 0.2 | 0 | 33.12 | 6.624
Insumo | B.01.000.010116 | CPOS/CDHU | Ajudante eletricista | Mão de Obra |  | H | 0.2 | 0 | 22.71 | 4.542
Insumo | P.27.000.044102 | CPOS/CDHU | Fusível Diazed retardado 2A a 25A, referência modelo 2A 500V 5SB2 11 da Siemens, 20A 500VCA FDW-20S / 25A 500VCA FDW-25S Web ou equivalente | Material |  | UN | 1 | 0 | 4.44 | 4.44
|  |  |  | MO sem LS => | 11.16 | LS => | 0 | MO com LS => | 11.16
|  |  |  | Valor do BDI => | 0 |  |  | Valor com BDI => | 15.61
383 | Código | Banco | Descrição | Tipo |  | Und | Quant. | Porcent. | Valor Unit | Total
Composição | 686 | Próprio | MEDIDOR MULTIFUNÇÃO PARA MEDIÇÃO INDIRETA | INEL - INSTALAÇÃO ELÉTRICA/ELETRIFICAÇÃO E ILUMINAÇÃO EXTERNA |  | UN | 1 |  | 6695.51 | 6695.51
Composição Auxiliar | 88309 | SINAPI | PEDREIRO COM ENCARGOS COMPLEMENTARES | Livro SINAPI: Cálculos e Parâmetros |  | H | 5.042 | 0 | 42.06 | 212.0665
Composição Auxiliar | 88264 | SINAPI | ELETRICISTA COM ENCARGOS COMPLEMENTARES | Livro SINAPI: Cálculos e Parâmetros |  | H | 16.438 | 0 | 41.81 | 687.2728
Composição Auxiliar | 88247 | SINAPI | AUXILIAR DE ELETRICISTA COM ENCARGOS COMPLEMENTARES | Livro SINAPI: Cálculos e Parâmetros |  | H | 16.438 | 0 | 34.5 | 567.111
Composição Auxiliar | 88316 | SINAPI | SERVENTE COM ENCARGOS COMPLEMENTARES | Livro SINAPI: Cálculos e Parâmetros |  | H | 35.508 | 0 | 32.82 | 1165.3726
Insumo | 000050 | SBC | CIMENTO PORTLAND CP III 32RS NBR 11578 (quilo) | Material |  | KG | 26 | 0 | 0.71 | 18.46
Insumo | 000100 | SBC | AREIA GROSSA LAVADA | Material |  | m³ | 0.006 | 0 | 106.37 | 0.63822
Insumo | 000200 | SBC | PEDRA BRITADA #1 E 2 | Material |  | m³ | 0.007 | 0 | 127.33 | 0.89131
Insumo | 001567 | SBC | ELETRODUTO GALVANIZADO NBR 5597 25mm 1" (2,178kg/m) | Material |  | M | 3 | 0 | 29.36 | 88.08
Insumo | 003420 | SBC | FITA ISOLANTE HIGHLAND ADESIVA 19m x 20mm | Material |  | M | 0.8 | 0 | 1.31 | 1.048
Insumo | 003580 | SBC | FIO 450/750V 4mm2 (10 AWG) PRETO | Material |  | M | 9 | 0 | 5.38 | 48.42
Insumo | 003826 | SBC | CAIXA DE PASSAGEM FERRO ESMALTADO 3"x3" | Material |  | UN | 1 | 0 | 2.16 | 2.16
Insumo | 007143 | SBC | ARMACAO 3x16 PRESSBOW PARA POSTE 3 ISOLADORES | Material |  | UN | 1 | 0 | 74.89 | 74.89
Insumo | 007727 | SBC | ISOLADOR PINO POLIMERICO 15KV | Material |  | UN | 2 | 0 | 79.93 | 159.86
Insumo | 007838 | SBC | CURVA 90 ELETRODUTO GALVANIZADO ELETROLITICO 1" | Material |  | UN | 1 | 0 | 5.75 | 5.75
Insumo | TWBH24 | Próprio | MEDIDOR MULTIFUNÇÃO PARA MEDIÇÃO INDIRETA | Material |  | UN | 1 | 0 | 3663.49 | 3663.49
|  |  |  | MO sem LS => | 1878.53 | LS => | 0 | MO com LS => | 1878.53
|  |  |  | Valor do BDI => | 0 |  |  | Valor com BDI => | 6695.51
384 | Código | Banco | Descrição | Tipo |  | Und | Quant. | Porcent. | Valor Unit | Total
Composição | 072619 | AGETOP CIVIL | TRANSFORMADOR DE CORRENTE RELAÇÃO 400 | 7 |  | Un | 1 |  | 138.21 | 138.21
Insumo | 3843 | AGETOP CIVIL | TRANSFORMADOR DE CORRENTE RELAÇÃO 400:5 | Material |  | un | 1 | 0 | 120.92 | 120.92
Insumo | 0012 | AGETOP CIVIL | ELETRICISTA | Mão de Obra |  | h | 0.3333 | 0 | 29.48 | 9.8257
Insumo | 0008 | AGETOP CIVIL | AJUDANTE | Mão de Obra |  | h | 0.3333 | 0 | 22.4 | 7.4659
|  |  |  | MO sem LS => | 17.3 | LS => | 0 | MO com LS => | 17.3
|  |  |  | Valor do BDI => | 0 |  |  | Valor com BDI => | 138.21
386 | Código | Banco | Descrição | Tipo |  | Und | Quant. | Porcent. | Valor Unit | Total
Composição | 101894 | SINAPI | DISJUNTOR TRIPOLAR TIPO NEMA, CORRENTE NOMINAL DE 60 ATÉ 100A - FORNECIMENTO E INSTALAÇÃO. AF_07/2025 | Instalações Elétricas - Quadros, Cabos, Disjuntores, Contatores e Barramentos Blindados |  | UN | 1 |  | 158.59 | 158.59
Composição Auxiliar | 88247 | SINAPI | AUXILIAR DE ELETRICISTA COM ENCARGOS COMPLEMENTARES | Livro SINAPI: Cálculos e Parâmetros |  | H | 0.72713 | 0 | 34.5 | 25.0862
Composição Auxiliar | 88264 | SINAPI | ELETRICISTA COM ENCARGOS COMPLEMENTARES | Livro SINAPI: Cálculos e Parâmetros |  | H | 0.72713 | 0 | 41.81 | 30.4015
Insumo | 00001576 | SINAPI | TERMINAL A COMPRESSAO EM COBRE ESTANHADO PARA CABO 25 MM2, 1 FURO E 1 COMPRESSAO, PARA PARAFUSO DE FIXACAO M8 | Material |  | UN | 3 | 0 | 2.84 | 8.52
Insumo | 00002373 | SINAPI | DISJUNTOR TIPO NEMA, TRIPOLAR 60 ATE 100 A, TENSAO MAXIMA DE 415 V | Material |  | UN | 1 | 0 | 94.58 | 94.58
|  |  |  | MO sem LS => | 40.48 | LS => | 0 | MO com LS => | 40.48
|  |  |  | Valor do BDI => | 0 |  |  | Valor com BDI => | 158.59
387 | Código | Banco | Descrição | Tipo |  | Und | Quant. | Porcent. | Valor Unit | Total
Composição | 101895 | SINAPI | DISJUNTOR TERMOMAGNÉTICO TRIPOLAR, CORRENTE NOMINAL DE 125A - FORNECIMENTO E INSTALAÇÃO. AF_07/2025 | Instalações Elétricas - Quadros, Cabos, Disjuntores, Contatores e Barramentos Blindados |  | UN | 1 |  | 405.7 | 405.7
Composição Auxiliar | 88247 | SINAPI | AUXILIAR DE ELETRICISTA COM ENCARGOS COMPLEMENTARES | Livro SINAPI: Cálculos e Parâmetros |  | H | 1.2224 | 0 | 34.5 | 42.1733
Composição Auxiliar | 88264 | SINAPI | ELETRICISTA COM ENCARGOS COMPLEMENTARES | Livro SINAPI: Cálculos e Parâmetros |  | H | 1.2224 | 0 | 41.81 | 51.1092
Insumo | 00001578 | SINAPI | TERMINAL A COMPRESSAO EM COBRE ESTANHADO PARA CABO 50 MM2, 1 FURO E 1 COMPRESSAO, PARA PARAFUSO DE FIXACAO M8 | Material |  | UN | 3 | 0 | 5.55 | 16.65
Insumo | 00002391 | SINAPI | DISJUNTOR TERMOMAGNETICO TRIPOLAR 125A | Material |  | UN | 1 | 0 | 295.77 | 295.77
|  |  |  | MO sem LS => | 68.05 | LS => | 0 | MO com LS => | 68.05
|  |  |  | Valor do BDI => | 0 |  |  | Valor com BDI => | 405.7
390 | Código | Banco | Descrição | Tipo |  | Und | Quant. | Porcent. | Valor Unit | Total
Composição | 93671 | SINAPI | DISJUNTOR TRIPOLAR TIPO DIN, CORRENTE NOMINAL DE 32A - FORNECIMENTO E INSTALAÇÃO. AF_07/2025 | Instalações Elétricas - Quadros, Cabos, Disjuntores, Contatores e Barramentos Blindados |  | UN | 1 |  | 78.89 | 78.89
Composição Auxiliar | 88247 | SINAPI | AUXILIAR DE ELETRICISTA COM ENCARGOS COMPLEMENTARES | Livro SINAPI: Cálculos e Parâmetros |  | H | 0.26038 | 0 | 34.5 | 8.983
Composição Auxiliar | 88264 | SINAPI | ELETRICISTA COM ENCARGOS COMPLEMENTARES | Livro SINAPI: Cálculos e Parâmetros |  | H | 0.26038 | 0 | 41.81 | 10.8864
Insumo | 00001573 | SINAPI | TERMINAL A COMPRESSAO EM COBRE ESTANHADO PARA CABO 6 MM2, 1 FURO E 1 COMPRESSAO, PARA PARAFUSO DE FIXACAO M6 | Material |  | UN | 3 | 0 | 1.6 | 4.8
Insumo | 00034709 | SINAPI | DISJUNTOR TIPO DIN/IEC, TRIPOLAR DE 10 ATE 50A | Material |  | UN | 1 | 0 | 54.22 | 54.22
|  |  |  | MO sem LS => | 14.5 | LS => | 0 | MO com LS => | 14.5
|  |  |  | Valor do BDI => | 0 |  |  | Valor com BDI => | 78.89
392 | Código | Banco | Descrição | Tipo |  | Und | Quant. | Porcent. | Valor Unit | Total
Composição | 93673 | SINAPI | DISJUNTOR TRIPOLAR TIPO DIN, CORRENTE NOMINAL DE 50A - FORNECIMENTO E INSTALAÇÃO. AF_07/2025 | Instalações Elétricas - Quadros, Cabos, Disjuntores, Contatores e Barramentos Blindados |  | UN | 1 |  | 100.79 | 100.79
Composição Auxiliar | 88247 | SINAPI | AUXILIAR DE ELETRICISTA COM ENCARGOS COMPLEMENTARES | Livro SINAPI: Cálculos e Parâmetros |  | H | 0.52975 | 0 | 34.5 | 18.2762
Composição Auxiliar | 88264 | SINAPI | ELETRICISTA COM ENCARGOS COMPLEMENTARES | Livro SINAPI: Cálculos e Parâmetros |  | H | 0.52975 | 0 | 41.81 | 22.1486
Insumo | 00001575 | SINAPI | TERMINAL A COMPRESSAO EM COBRE ESTANHADO PARA CABO 16 MM2, 1 FURO E 1 COMPRESSAO, PARA PARAFUSO DE FIXACAO M6 | Material |  | UN | 3 | 0 | 2.05 | 6.15
Insumo | 00034709 | SINAPI | DISJUNTOR TIPO DIN/IEC, TRIPOLAR DE 10 ATE 50A | Material |  | UN | 1 | 0 | 54.22 | 54.22
|  |  |  | MO sem LS => | 29.49 | LS => | 0 | MO com LS => | 29.49
|  |  |  | Valor do BDI => | 0 |  |  | Valor com BDI => | 100.79
393 | Código | Banco | Descrição | Tipo |  | Und | Quant. | Porcent. | Valor Unit | Total
Composição | 12233 | ORSE | Quadro de distribuição de embutir, em chapa de aço, para até 70 disjuntores, com barramento, padrão DIN, exclusive disjuntores | Conversão InfoWOrca |  | un | 1 |  | 2391.21 | 2391.21
Composição Auxiliar | 10549 | ORSE | Encargos Complementares - Servente | Provisórios |  | h | 5.2 | 0 | 3.95 | 20.54
Composição Auxiliar | 10550 | ORSE | Encargos Complementares - Pedreiro | Provisórios |  | h | 3.5 | 0 | 3.86 | 13.51
Composição Auxiliar | 10552 | ORSE | Encargos Complementares - Eletricista | Provisórios |  | h | 14 | 0 | 3.82 | 53.48
Composição Auxiliar | 87296 | SINAPI | ARGAMASSA TRAÇO 1:3:12 (EM VOLUME DE CIMENTO, CAL E AREIA MÉDIA ÚMIDA) PARA EMBOÇO/MASSA ÚNICA/ASSENTAMENTO DE ALVENARIA DE VEDAÇÃO, PREPARO MECÂNICO COM BETONEIRA 600 L. AF_08/2019 | Argamassas |  | m³ | 0.024 | 0 | 613.9 | 14.7336
Insumo | 8261 | ORSE | Quadro de distribuição de embutir em chapa de aço, p/até 70 disjuntores c/barramento, padrão DIN, Cemar ou similar | Material |  | un | 1 | 0 | 1850 | 1850
Insumo | 00002436/SINAPI | ORSE | Eletricista (horista) | Mão de Obra |  | h | 14 | 0 | 20.45 | 286.3
Insumo | 00004750/SINAPI | ORSE | Pedreiro (horista) | Mão de Obra |  | h | 3.5 | 0 | 20.45 | 71.575
Insumo | 00006111/SINAPI | ORSE | Servente de obras (horista) | Mão de Obra |  | h | 5.2 | 0 | 15.59 | 81.068
|  |  |  | MO sem LS => | 441.28 | LS => | 0 | MO com LS => | 441.28
|  |  |  | Valor do BDI => | 0 |  |  | Valor com BDI => | 2391.21
395 | Código | Banco | Descrição | Tipo |  | Und | Quant. | Porcent. | Valor Unit | Total
Composição | 681 | Próprio | DISPOSITIVO SUPRESSOR DE SURTO DPS CLASSE 2 40 KA, 350V, 1,4 KV | INEL - INSTALAÇÃO ELÉTRICA/ELETRIFICAÇÃO E ILUMINAÇÃO EXTERNA |  | UN | 1 |  | 1439.11 | 1439.11
Insumo | B.01.000.010115 | CPOS/CDHU | Eletricista | Mão de Obra |  | H | 0.3333 | 0 | 33.12 | 11.0389
Insumo | B.01.000.010117 | CPOS/CDHU | Eletrotécnico montador | Mão de Obra |  | H | 0.3333 | 0 | 72.26 | 24.0843
Insumo | TWBH19 | Próprio | DISPOSITIVO SUPRESSOR DE SURTO DPS CLASSE 2 40 KA, 350V, 1,4 KV | Material |  | UN | 1 | 0 | 1403.99 | 1403.99
|  |  |  | MO sem LS => | 35.12 | LS => | 0 | MO com LS => | 35.12
|  |  |  | Valor do BDI => | 0 |  |  | Valor com BDI => | 1439.11
396 | Código | Banco | Descrição | Tipo |  | Und | Quant. | Porcent. | Valor Unit | Total
Composição | 93654 | SINAPI | DISJUNTOR MONOPOLAR TIPO DIN, CORRENTE NOMINAL DE 16A - FORNECIMENTO E INSTALAÇÃO. AF_07/2025 | Instalações Elétricas - Quadros, Cabos, Disjuntores, Contatores e Barramentos Blindados |  | UN | 1 |  | 11.45 | 11.45
Composição Auxiliar | 88247 | SINAPI | AUXILIAR DE ELETRICISTA COM ENCARGOS COMPLEMENTARES | Livro SINAPI: Cálculos e Parâmetros |  | H | 0.035428 | 0 | 34.5 | 1.2223
Composição Auxiliar | 88264 | SINAPI | ELETRICISTA COM ENCARGOS COMPLEMENTARES | Livro SINAPI: Cálculos e Parâmetros |  | H | 0.035428 | 0 | 41.81 | 1.4812
Insumo | 00001570 | SINAPI | TERMINAL A COMPRESSAO EM COBRE ESTANHADO PARA CABO 2,5 MM2, 1 FURO E 1 COMPRESSAO, PARA PARAFUSO DE FIXACAO M5 | Material |  | UN | 1 | 0 | 1.03 | 1.03
Insumo | 00034653 | SINAPI | DISJUNTOR TIPO DIN/IEC, MONOPOLAR DE 6 ATE 32A | Material |  | UN | 1 | 0 | 7.72 | 7.72
|  |  |  | MO sem LS => | 1.97 | LS => | 0.01 | MO com LS => | 1.98
|  |  |  | Valor do BDI => | 0 |  |  | Valor com BDI => | 11.45
397 | Código | Banco | Descrição | Tipo |  | Und | Quant. | Porcent. | Valor Unit | Total
Composição | 93661 | SINAPI | DISJUNTOR BIPOLAR TIPO DIN, CORRENTE NOMINAL DE 16A - FORNECIMENTO E INSTALAÇÃO. AF_07/2025 | Instalações Elétricas - Quadros, Cabos, Disjuntores, Contatores e Barramentos Blindados |  | UN | 1 |  | 51.73 | 51.73
Composição Auxiliar | 88247 | SINAPI | AUXILIAR DE ELETRICISTA COM ENCARGOS COMPLEMENTARES | Livro SINAPI: Cálculos e Parâmetros |  | H | 0.070857 | 0 | 34.5 | 2.4446
Composição Auxiliar | 88264 | SINAPI | ELETRICISTA COM ENCARGOS COMPLEMENTARES | Livro SINAPI: Cálculos e Parâmetros |  | H | 0.070857 | 0 | 41.81 | 2.9625
Insumo | 00001570 | SINAPI | TERMINAL A COMPRESSAO EM COBRE ESTANHADO PARA CABO 2,5 MM2, 1 FURO E 1 COMPRESSAO, PARA PARAFUSO DE FIXACAO M5 | Material |  | UN | 2 | 0 | 1.03 | 2.06
Insumo | 00034616 | SINAPI | DISJUNTOR TIPO DIN/IEC, BIPOLAR DE 6 ATE 32A | Material |  | UN | 1 | 0 | 44.26 | 44.26
|  |  |  | MO sem LS => | 3.94 | LS => | 0 | MO com LS => | 3.94
|  |  |  | Valor do BDI => | 0 |  |  | Valor com BDI => | 51.73
398 | Código | Banco | Descrição | Tipo |  | Und | Quant. | Porcent. | Valor Unit | Total
Composição | 93662 | SINAPI | DISJUNTOR BIPOLAR TIPO DIN, CORRENTE NOMINAL DE 20A - FORNECIMENTO E INSTALAÇÃO. AF_07/2025 | Instalações Elétricas - Quadros, Cabos, Disjuntores, Contatores e Barramentos Blindados |  | UN | 1 |  | 54.09 | 54.09
Composição Auxiliar | 88247 | SINAPI | AUXILIAR DE ELETRICISTA COM ENCARGOS COMPLEMENTARES | Livro SINAPI: Cálculos e Parâmetros |  | H | 0.093685 | 0 | 34.5 | 3.2321
Composição Auxiliar | 88264 | SINAPI | ELETRICISTA COM ENCARGOS COMPLEMENTARES | Livro SINAPI: Cálculos e Parâmetros |  | H | 0.093685 | 0 | 41.81 | 3.917
Insumo | 00001571 | SINAPI | TERMINAL A COMPRESSAO EM COBRE ESTANHADO PARA CABO 4 MM2, 1 FURO E 1 COMPRESSAO, PARA PARAFUSO DE FIXACAO M5 | Material |  | UN | 2 | 0 | 1.34 | 2.68
Insumo | 00034616 | SINAPI | DISJUNTOR TIPO DIN/IEC, BIPOLAR DE 6 ATE 32A | Material |  | UN | 1 | 0 | 44.26 | 44.26
|  |  |  | MO sem LS => | 5.22 | LS => | 0 | MO com LS => | 5.22
|  |  |  | Valor do BDI => | 0 |  |  | Valor com BDI => | 54.09
399 | Código | Banco | Descrição | Tipo |  | Und | Quant. | Porcent. | Valor Unit | Total
Composição | 8077 | ORSE | Disjuntor bipolar DR 40 A - Dispositivo residual diferencial, tipo AC, 30MA, ref.5SM1 314-OMB, Siemens ou similar | Fusíveis, Disjuntores e Chaves |  | un | 1 |  | 231.6 | 231.6
Composição Auxiliar | 10552 | ORSE | Encargos Complementares - Eletricista | Provisórios |  | h | 0.6 | 0 | 3.82 | 2.292
Composição Auxiliar | 10549 | ORSE | Encargos Complementares - Servente | Provisórios |  | h | 0.6 | 0 | 3.95 | 2.37
Insumo | 3749 | ORSE | Disjuntor bipolar DR 40 A, tipo AC, corrente nominal residual 30mA, ref.5SM1 314-OMB Siemens ou similar | Material |  | un | 1 | 0 | 195.44 | 195.44
Insumo | 00002436 | SINAPI | ELETRICISTA (HORISTA) | Mão de Obra |  | H | 0.6 | 0 | 30.36 | 18.216
Insumo | 00006111 | SINAPI | SERVENTE DE OBRAS (HORISTA) | Mão de Obra |  | H | 0.6 | 0 | 22.14 | 13.284
|  |  |  | MO sem LS => | 31.5 | LS => | 0 | MO com LS => | 31.5
|  |  |  | Valor do BDI => | 0 |  |  | Valor com BDI => | 231.6
400 | Código | Banco | Descrição | Tipo |  | Und | Quant. | Porcent. | Valor Unit | Total
Composição | 37.17.074 | CPOS/CDHU | Dispositivo diferencial residual de 25 A x 30 mA - 4 polos | 37.17 |  | UN | 1 |  | 293.46 | 293.46
Insumo | B.01.000.010115 | CPOS/CDHU | Eletricista | Mão de Obra |  | H | 0.25 | 0 | 33.12 | 8.28
Insumo | B.01.000.010116 | CPOS/CDHU | Ajudante eletricista | Mão de Obra |  | H | 0.25 | 0 | 22.71 | 5.6775
Insumo | P.26.000.044611 | CPOS/CDHU | Dispositivo referencial residual de 25A x 30mA - 4 polos; ref. WRx12530mA da Cutler Hammer, 5SM1 da Siemens, SDR 425-30 da Steck ou equivalente | Material |  | UN | 1 | 0 | 279.5 | 279.5
|  |  |  | MO sem LS => | 13.96 | LS => | 0 | MO com LS => | 13.96
|  |  |  | Valor do BDI => | 0 |  |  | Valor com BDI => | 293.46
407 | Código | Banco | Descrição | Tipo |  | Und | Quant. | Porcent. | Valor Unit | Total
Composição | 93668 | SINAPI | DISJUNTOR TRIPOLAR TIPO DIN, CORRENTE NOMINAL DE 16A - FORNECIMENTO E INSTALAÇÃO. AF_07/2025 | Instalações Elétricas - Quadros, Cabos, Disjuntores, Contatores e Barramentos Blindados |  | UN | 1 |  | 65.42 | 65.42
Composição Auxiliar | 88247 | SINAPI | AUXILIAR DE ELETRICISTA COM ENCARGOS COMPLEMENTARES | Livro SINAPI: Cálculos e Parâmetros |  | H | 0.10629 | 0 | 34.5 | 3.6668
Composição Auxiliar | 88264 | SINAPI | ELETRICISTA COM ENCARGOS COMPLEMENTARES | Livro SINAPI: Cálculos e Parâmetros |  | H | 0.10629 | 0 | 41.81 | 4.4438
Insumo | 00001570 | SINAPI | TERMINAL A COMPRESSAO EM COBRE ESTANHADO PARA CABO 2,5 MM2, 1 FURO E 1 COMPRESSAO, PARA PARAFUSO DE FIXACAO M5 | Material |  | UN | 3 | 0 | 1.03 | 3.09
Insumo | 00034709 | SINAPI | DISJUNTOR TIPO DIN/IEC, TRIPOLAR DE 10 ATE 50A | Material |  | UN | 1 | 0 | 54.22 | 54.22
|  |  |  | MO sem LS => | 5.92 | LS => | 0 | MO com LS => | 5.92
|  |  |  | Valor do BDI => | 0 |  |  | Valor com BDI => | 65.42
408 | Código | Banco | Descrição | Tipo |  | Und | Quant. | Porcent. | Valor Unit | Total
Composição | 93669 | SINAPI | DISJUNTOR TRIPOLAR TIPO DIN, CORRENTE NOMINAL DE 20A - FORNECIMENTO E INSTALAÇÃO. AF_07/2025 | Instalações Elétricas - Quadros, Cabos, Disjuntores, Contatores e Barramentos Blindados |  | UN | 1 |  | 68.96 | 68.96
Composição Auxiliar | 88247 | SINAPI | AUXILIAR DE ELETRICISTA COM ENCARGOS COMPLEMENTARES | Livro SINAPI: Cálculos e Parâmetros |  | H | 0.14053 | 0 | 34.5 | 4.8482
Composição Auxiliar | 88264 | SINAPI | ELETRICISTA COM ENCARGOS COMPLEMENTARES | Livro SINAPI: Cálculos e Parâmetros |  | H | 0.14053 | 0 | 41.81 | 5.8755
Insumo | 00001571 | SINAPI | TERMINAL A COMPRESSAO EM COBRE ESTANHADO PARA CABO 4 MM2, 1 FURO E 1 COMPRESSAO, PARA PARAFUSO DE FIXACAO M5 | Material |  | UN | 3 | 0 | 1.34 | 4.02
Insumo | 00034709 | SINAPI | DISJUNTOR TIPO DIN/IEC, TRIPOLAR DE 10 ATE 50A | Material |  | UN | 1 | 0 | 54.22 | 54.22
|  |  |  | MO sem LS => | 7.82 | LS => | 0.01 | MO com LS => | 7.83
|  |  |  | Valor do BDI => | 0 |  |  | Valor com BDI => | 68.96
409 | Código | Banco | Descrição | Tipo |  | Und | Quant. | Porcent. | Valor Unit | Total
Composição | 93670 | SINAPI | DISJUNTOR TRIPOLAR TIPO DIN, CORRENTE NOMINAL DE 25A - FORNECIMENTO E INSTALAÇÃO. AF_07/2025 | Instalações Elétricas - Quadros, Cabos, Disjuntores, Contatores e Barramentos Blindados |  | UN | 1 |  | 72.88 | 72.88
Composição Auxiliar | 88247 | SINAPI | AUXILIAR DE ELETRICISTA COM ENCARGOS COMPLEMENTARES | Livro SINAPI: Cálculos e Parâmetros |  | H | 0.19189 | 0 | 34.5 | 6.6203
Composição Auxiliar | 88264 | SINAPI | ELETRICISTA COM ENCARGOS COMPLEMENTARES | Livro SINAPI: Cálculos e Parâmetros |  | H | 0.19189 | 0 | 41.81 | 8.023
Insumo | 00001571 | SINAPI | TERMINAL A COMPRESSAO EM COBRE ESTANHADO PARA CABO 4 MM2, 1 FURO E 1 COMPRESSAO, PARA PARAFUSO DE FIXACAO M5 | Material |  | UN | 3 | 0 | 1.34 | 4.02
Insumo | 00034709 | SINAPI | DISJUNTOR TIPO DIN/IEC, TRIPOLAR DE 10 ATE 50A | Material |  | UN | 1 | 0 | 54.22 | 54.22
|  |  |  | MO sem LS => | 10.68 | LS => | 0 | MO com LS => | 10.68
|  |  |  | Valor do BDI => | 0 |  |  | Valor com BDI => | 72.88
412 | Código | Banco | Descrição | Tipo |  | Und | Quant. | Porcent. | Valor Unit | Total
Composição | 37.17.080 | CPOS/CDHU | Dispositivo diferencial residual de 40 A x 30 mA - 4 polos | 37.17 |  | UN | 1 |  | 297.15 | 297.15
Insumo | B.01.000.010115 | CPOS/CDHU | Eletricista | Mão de Obra |  | H | 0.25 | 0 | 33.12 | 8.28
Insumo | B.01.000.010116 | CPOS/CDHU | Ajudante eletricista | Mão de Obra |  | H | 0.25 | 0 | 22.71 | 5.6775
Insumo | P.26.000.090541 | CPOS/CDHU | Dispositivo diferencial residual de 40 A x 30 mA, 4 polos, GE V/304-044031, Siemens 5SM1 344-0 ou equivalente | Material |  | UN | 1 | 0 | 283.19 | 283.19
|  |  |  | MO sem LS => | 13.96 | LS => | 0 | MO com LS => | 13.96
|  |  |  | Valor do BDI => | 0 |  |  | Valor com BDI => | 297.15
413 | Código | Banco | Descrição | Tipo |  | Und | Quant. | Porcent. | Valor Unit | Total
Composição | 12232 | ORSE | Quadro de distribuição de embutir, em chapa de aço, para até 56 disjuntores, com barramento, padrão DIN, exclusive disjuntores | Conversão InfoWOrca |  | un | 1 |  | 1830.17 | 1830.17
Composição Auxiliar | 10549 | ORSE | Encargos Complementares - Servente | Provisórios |  | h | 4.2 | 0 | 3.95 | 16.59
Composição Auxiliar | 10550 | ORSE | Encargos Complementares - Pedreiro | Provisórios |  | h | 2.8 | 0 | 3.86 | 10.808
Composição Auxiliar | 10552 | ORSE | Encargos Complementares - Eletricista | Provisórios |  | h | 11.2 | 0 | 3.82 | 42.784
Composição Auxiliar | 87296 | SINAPI | ARGAMASSA TRAÇO 1:3:12 (EM VOLUME DE CIMENTO, CAL E AREIA MÉDIA ÚMIDA) PARA EMBOÇO/MASSA ÚNICA/ASSENTAMENTO DE ALVENARIA DE VEDAÇÃO, PREPARO MECÂNICO COM BETONEIRA 600 L. AF_08/2019 | Argamassas |  | m³ | 0.019 | 0 | 613.9 | 11.6641
Insumo | 4908 | ORSE | Quadro de distribuição de embutir em chapa de aço, p/até 56 disjuntores c/barramento, padrão DIN, Cemar ou similar | Material |  | un | 1 | 0 | 1396.55 | 1396.55
Insumo | 00002436/SINAPI | ORSE | Eletricista (horista) | Mão de Obra |  | h | 11.2 | 0 | 20.45 | 229.04
Insumo | 00004750/SINAPI | ORSE | Pedreiro (horista) | Mão de Obra |  | h | 2.8 | 0 | 20.45 | 57.26
Insumo | 00006111/SINAPI | ORSE | Servente de obras (horista) | Mão de Obra |  | h | 4.2 | 0 | 15.59 | 65.478
|  |  |  | MO sem LS => | 353.62 | LS => | 0 | MO com LS => | 353.62
|  |  |  | Valor do BDI => | 0 |  |  | Valor com BDI => | 1830.17
414 | Código | Banco | Descrição | Tipo |  | Und | Quant. | Porcent. | Valor Unit | Total
Composição | 468 | ORSE | Chave seccionadora tripolar 63a, manobra c/ carga acionamento por alavanca p/quadro de dist de energia | Fusíveis, Disjuntores e Chaves |  | un | 1 |  | 324.4 | 324.4
Composição Auxiliar | 10549 | ORSE | Encargos Complementares - Servente | Provisórios |  | h | 3.1 | 0 | 3.95 | 12.245
Composição Auxiliar | 10552 | ORSE | Encargos Complementares - Eletricista | Provisórios |  | h | 3.1 | 0 | 3.82 | 11.842
Insumo | 590 | ORSE | Chave liga-desliga 3x60a | Material |  | un | 1 | 0 | 188.59 | 188.59
Insumo | 00002436/SINAPI | ORSE | Eletricista (horista) | Mão de Obra |  | h | 3.1 | 0 | 20.45 | 63.395
Insumo | 00006111/SINAPI | ORSE | Servente de obras (horista) | Mão de Obra |  | h | 3.1 | 0 | 15.59 | 48.329
|  |  |  | MO sem LS => | 111.73 | LS => | 0 | MO com LS => | 111.73
|  |  |  | Valor do BDI => | 0 |  |  | Valor com BDI => | 324.4
427 | Código | Banco | Descrição | Tipo |  | Und | Quant. | Porcent. | Valor Unit | Total
Composição | 93655 | SINAPI | DISJUNTOR MONOPOLAR TIPO DIN, CORRENTE NOMINAL DE 20A - FORNECIMENTO E INSTALAÇÃO. AF_07/2025 | Instalações Elétricas - Quadros, Cabos, Disjuntores, Contatores e Barramentos Blindados |  | UN | 1 |  | 12.63 | 12.63
Composição Auxiliar | 88247 | SINAPI | AUXILIAR DE ELETRICISTA COM ENCARGOS COMPLEMENTARES | Livro SINAPI: Cálculos e Parâmetros |  | H | 0.046843 | 0 | 34.5 | 1.6161
Composição Auxiliar | 88264 | SINAPI | ELETRICISTA COM ENCARGOS COMPLEMENTARES | Livro SINAPI: Cálculos e Parâmetros |  | H | 0.046843 | 0 | 41.81 | 1.9585
Insumo | 00001571 | SINAPI | TERMINAL A COMPRESSAO EM COBRE ESTANHADO PARA CABO 4 MM2, 1 FURO E 1 COMPRESSAO, PARA PARAFUSO DE FIXACAO M5 | Material |  | UN | 1 | 0 | 1.34 | 1.34
Insumo | 00034653 | SINAPI | DISJUNTOR TIPO DIN/IEC, MONOPOLAR DE 6 ATE 32A | Material |  | UN | 1 | 0 | 7.72 | 7.72
|  |  |  | MO sem LS => | 2.61 | LS => | 0 | MO com LS => | 2.61
|  |  |  | Valor do BDI => | 0 |  |  | Valor com BDI => | 12.63
431 | Código | Banco | Descrição | Tipo |  | Und | Quant. | Porcent. | Valor Unit | Total
Composição | 710 | Próprio | CAIXA PARA ATÉ 80 DISJUNTORES E BARRAMENTO | INEL - INSTALAÇÃO ELÉTRICA/ELETRIFICAÇÃO E ILUMINAÇÃO EXTERNA |  | un | 1 |  | 2901.6 | 2901.6
Composição Auxiliar | 10549 | ORSE | Encargos Complementares - Servente | Provisórios |  | h | 5.2 | 0 | 3.95 | 20.54
Composição Auxiliar | 10550 | ORSE | Encargos Complementares - Pedreiro | Provisórios |  | h | 3.5 | 0 | 3.86 | 13.51
Composição Auxiliar | 10552 | ORSE | Encargos Complementares - Eletricista | Provisórios |  | h | 14 | 0 | 3.82 | 53.48
Composição Auxiliar | 87296 | SINAPI | ARGAMASSA TRAÇO 1:3:12 (EM VOLUME DE CIMENTO, CAL E AREIA MÉDIA ÚMIDA) PARA EMBOÇO/MASSA ÚNICA/ASSENTAMENTO DE ALVENARIA DE VEDAÇÃO, PREPARO MECÂNICO COM BETONEIRA 600 L. AF_08/2019 | Argamassas |  | m³ | 0.024 | 0 | 613.9 | 14.7336
Insumo | 00002436 | SINAPI | ELETRICISTA (HORISTA) | Mão de Obra |  | H | 14 | 0 | 30.36 | 425.04
Insumo | 00004750 | SINAPI | PEDREIRO (HORISTA) | Mão de Obra |  | H | 3.5 | 0 | 31.19 | 109.165
Insumo | 00006111 | SINAPI | SERVENTE DE OBRAS (HORISTA) | Mão de Obra |  | H | 5.2 | 0 | 22.14 | 115.128
Insumo | TWBH46 | Próprio | Quadro de distribuição de embutir em chapa de aço, p/até 80 disjuntores c/barramento, padrão DIN, Cemar ou similar | Material |  | un | 1 | 0 | 2150 | 2150
|  |  |  | MO sem LS => | 651.67 | LS => | 0 | MO com LS => | 651.67
|  |  |  | Valor do BDI => | 0 |  |  | Valor com BDI => | 2901.6
439 | Código | Banco | Descrição | Tipo |  | Und | Quant. | Porcent. | Valor Unit | Total
Composição | 101881 | SINAPI | QUADRO DE DISTRIBUIÇÃO DE ENERGIA EM CHAPA DE AÇO GALVANIZADO, DE EMBUTIR, COM BARRAMENTO TRIFÁSICO, PARA 40 DISJUNTORES DIN 100A - FORNECIMENTO E INSTALAÇÃO. AF_07/2025 | Instalações Elétricas - Quadros, Cabos, Disjuntores, Contatores e Barramentos Blindados |  | UN | 1 |  | 938.07 | 938.07
Composição Auxiliar | 87367 | SINAPI | ARGAMASSA TRAÇO 1:1:6 (EM VOLUME DE CIMENTO, CAL E AREIA MÉDIA ÚMIDA) PARA EMBOÇO/MASSA ÚNICA/ASSENTAMENTO DE ALVENARIA DE VEDAÇÃO, PREPARO MANUAL. AF_08/2019 | Argamassas |  | m³ | 0.0189 | 0 | 837.23 | 15.8236
Composição Auxiliar | 88247 | SINAPI | AUXILIAR DE ELETRICISTA COM ENCARGOS COMPLEMENTARES | Livro SINAPI: Cálculos e Parâmetros |  | H | 2.056 | 0 | 34.5 | 70.932
Composição Auxiliar | 88264 | SINAPI | ELETRICISTA COM ENCARGOS COMPLEMENTARES | Livro SINAPI: Cálculos e Parâmetros |  | H | 2.056 | 0 | 41.81 | 85.9614
Insumo | 00012042 | SINAPI | QUADRO DE DISTRIBUICAO COM BARRAMENTO TRIFASICO, DE EMBUTIR, EM CHAPA DE ACO GALVANIZADO, PARA 40 DISJUNTORES DIN, 100 A | Material |  | UN | 1 | 0 | 765.35 | 765.35
|  |  |  | MO sem LS => | 119.25 | LS => | 0 | MO com LS => | 119.25
|  |  |  | Valor do BDI => | 0 |  |  | Valor com BDI => | 938.07
446 | Código | Banco | Descrição | Tipo |  | Und | Quant. | Porcent. | Valor Unit | Total
Composição | 93664 | SINAPI | DISJUNTOR BIPOLAR TIPO DIN, CORRENTE NOMINAL DE 32A - FORNECIMENTO E INSTALAÇÃO. AF_07/2025 | Instalações Elétricas - Quadros, Cabos, Disjuntores, Contatores e Barramentos Blindados |  | UN | 1 |  | 60.71 | 60.71
Composição Auxiliar | 88247 | SINAPI | AUXILIAR DE ELETRICISTA COM ENCARGOS COMPLEMENTARES | Livro SINAPI: Cálculos e Parâmetros |  | H | 0.17358 | 0 | 34.5 | 5.9887
Composição Auxiliar | 88264 | SINAPI | ELETRICISTA COM ENCARGOS COMPLEMENTARES | Livro SINAPI: Cálculos e Parâmetros |  | H | 0.17358 | 0 | 41.81 | 7.2576
Insumo | 00001573 | SINAPI | TERMINAL A COMPRESSAO EM COBRE ESTANHADO PARA CABO 6 MM2, 1 FURO E 1 COMPRESSAO, PARA PARAFUSO DE FIXACAO M6 | Material |  | UN | 2 | 0 | 1.6 | 3.2
Insumo | 00034616 | SINAPI | DISJUNTOR TIPO DIN/IEC, BIPOLAR DE 6 ATE 32A | Material |  | UN | 1 | 0 | 44.26 | 44.26
|  |  |  | MO sem LS => | 9.66 | LS => | 0.01 | MO com LS => | 9.67
|  |  |  | Valor do BDI => | 0 |  |  | Valor com BDI => | 60.71
447 | Código | Banco | Descrição | Tipo |  | Und | Quant. | Porcent. | Valor Unit | Total
Composição | 93665 | SINAPI | DISJUNTOR BIPOLAR TIPO DIN, CORRENTE NOMINAL DE 40A - FORNECIMENTO E INSTALAÇÃO. AF_07/2025 | Instalações Elétricas - Quadros, Cabos, Disjuntores, Contatores e Barramentos Blindados |  | UN | 1 |  | 66.44 | 66.44
Composição Auxiliar | 88247 | SINAPI | AUXILIAR DE ELETRICISTA COM ENCARGOS COMPLEMENTARES | Livro SINAPI: Cálculos e Parâmetros |  | H | 0.25428 | 0 | 34.5 | 8.7726
Composição Auxiliar | 88264 | SINAPI | ELETRICISTA COM ENCARGOS COMPLEMENTARES | Livro SINAPI: Cálculos e Parâmetros |  | H | 0.25428 | 0 | 41.81 | 10.6314
Insumo | 00001574 | SINAPI | TERMINAL A COMPRESSAO EM COBRE ESTANHADO PARA CABO 10 MM2, 1 FURO E 1 COMPRESSAO, PARA PARAFUSO DE FIXACAO M6 | Material |  | UN | 2 | 0 | 1.73 | 3.46
Insumo | 00034623 | SINAPI | DISJUNTOR TIPO DIN/IEC, BIPOLAR 40 ATE 50A | Material |  | UN | 1 | 0 | 43.58 | 43.58
|  |  |  | MO sem LS => | 14.16 | LS => | 0 | MO com LS => | 14.16
|  |  |  | Valor do BDI => | 0 |  |  | Valor com BDI => | 66.44
458 | Código | Banco | Descrição | Tipo |  | Und | Quant. | Porcent. | Valor Unit | Total
Composição | 101880 | SINAPI | QUADRO DE DISTRIBUIÇÃO DE ENERGIA EM CHAPA DE AÇO GALVANIZADO, DE EMBUTIR, COM BARRAMENTO TRIFÁSICO, PARA 30 DISJUNTORES DIN 150A - FORNECIMENTO E INSTALAÇÃO. AF_07/2025 | Instalações Elétricas - Quadros, Cabos, Disjuntores, Contatores e Barramentos Blindados |  | UN | 1 |  | 693.16 | 693.16
Composição Auxiliar | 87367 | SINAPI | ARGAMASSA TRAÇO 1:1:6 (EM VOLUME DE CIMENTO, CAL E AREIA MÉDIA ÚMIDA) PARA EMBOÇO/MASSA ÚNICA/ASSENTAMENTO DE ALVENARIA DE VEDAÇÃO, PREPARO MANUAL. AF_08/2019 | Argamassas |  | m³ | 0.0192 | 0 | 837.23 | 16.0748
Composição Auxiliar | 88247 | SINAPI | AUXILIAR DE ELETRICISTA COM ENCARGOS COMPLEMENTARES | Livro SINAPI: Cálculos e Parâmetros |  | H | 2.0377 | 0 | 34.5 | 70.3007
Composição Auxiliar | 88264 | SINAPI | ELETRICISTA COM ENCARGOS COMPLEMENTARES | Livro SINAPI: Cálculos e Parâmetros |  | H | 2.0377 | 0 | 41.81 | 85.1962
Insumo | 00012041 | SINAPI | QUADRO DE DISTRIBUICAO COM BARRAMENTO TRIFASICO, DE EMBUTIR, EM CHAPA DE ACO GALVANIZADO, PARA 30 DISJUNTORES DIN, 150 A | Material |  | UN | 1 | 0 | 521.59 | 521.59
|  |  |  | MO sem LS => | 118.31 | LS => | 0.01 | MO com LS => | 118.32
|  |  |  | Valor do BDI => | 0 |  |  | Valor com BDI => | 693.16
461 | Código | Banco | Descrição | Tipo |  | Und | Quant. | Porcent. | Valor Unit | Total
Composição | 675 | Próprio | CONTATORA 3RT10-15 | INEL - INSTALAÇÃO ELÉTRICA/ELETRIFICAÇÃO E ILUMINAÇÃO EXTERNA |  | UN | 1 |  | 296.66 | 296.66
Insumo | B.01.000.010115 | CPOS/CDHU | Eletricista | Mão de Obra |  | H | 2 | 0 | 33.12 | 66.24
Insumo | B.01.000.010116 | CPOS/CDHU | Ajudante eletricista | Mão de Obra |  | H | 2 | 0 | 22.71 | 45.42
Insumo | TWBH13 | Próprio | CONTATORA 3RT10-15 | Material |  | UN | 1 | 0 | 185 | 185
|  |  |  | MO sem LS => | 111.66 | LS => | 0 | MO com LS => | 111.66
|  |  |  | Valor do BDI => | 0 |  |  | Valor com BDI => | 296.66
462 | Código | Banco | Descrição | Tipo |  | Und | Quant. | Porcent. | Valor Unit | Total
Composição | 93653 | SINAPI | DISJUNTOR MONOPOLAR TIPO DIN, CORRENTE NOMINAL DE 10A - FORNECIMENTO E INSTALAÇÃO. AF_07/2025 | Instalações Elétricas - Quadros, Cabos, Disjuntores, Contatores e Barramentos Blindados |  | UN | 1 |  | 11.45 | 11.45
Composição Auxiliar | 88247 | SINAPI | AUXILIAR DE ELETRICISTA COM ENCARGOS COMPLEMENTARES | Livro SINAPI: Cálculos e Parâmetros |  | H | 0.035428 | 0 | 34.5 | 1.2223
Composição Auxiliar | 88264 | SINAPI | ELETRICISTA COM ENCARGOS COMPLEMENTARES | Livro SINAPI: Cálculos e Parâmetros |  | H | 0.035428 | 0 | 41.81 | 1.4812
Insumo | 00001570 | SINAPI | TERMINAL A COMPRESSAO EM COBRE ESTANHADO PARA CABO 2,5 MM2, 1 FURO E 1 COMPRESSAO, PARA PARAFUSO DE FIXACAO M5 | Material |  | UN | 1 | 0 | 1.03 | 1.03
Insumo | 00034653 | SINAPI | DISJUNTOR TIPO DIN/IEC, MONOPOLAR DE 6 ATE 32A | Material |  | UN | 1 | 0 | 7.72 | 7.72
|  |  |  | MO sem LS => | 1.97 | LS => | 0.01 | MO com LS => | 1.98
|  |  |  | Valor do BDI => | 0 |  |  | Valor com BDI => | 11.45
463 | Código | Banco | Descrição | Tipo |  | Und | Quant. | Porcent. | Valor Unit | Total
Composição | 690 | Próprio | RELÉ TÉRMICO 3RU11-16 (1,8 - 2,8A) | INEL - INSTALAÇÃO ELÉTRICA/ELETRIFICAÇÃO E ILUMINAÇÃO EXTERNA |  | UN | 1 |  | 359.03 | 359.03
Composição Auxiliar | 88264 | SINAPI | ELETRICISTA COM ENCARGOS COMPLEMENTARES | Livro SINAPI: Cálculos e Parâmetros |  | H | 1.786 | 0 | 41.81 | 74.6727
Composição Auxiliar | 88247 | SINAPI | AUXILIAR DE ELETRICISTA COM ENCARGOS COMPLEMENTARES | Livro SINAPI: Cálculos e Parâmetros |  | H | 2.445 | 0 | 34.5 | 84.3525
Insumo | TWBH28 | Próprio | RELÉ TÉRMICO 3RU11-16 (1,8 - 2,8A) | Material |  | UN | 1 | 0 | 200 | 200
|  |  |  | MO sem LS => | 115.36 | LS => | 0 | MO com LS => | 115.36
|  |  |  | Valor do BDI => | 0 |  |  | Valor com BDI => | 359.03
464 | Código | Banco | Descrição | Tipo |  | Und | Quant. | Porcent. | Valor Unit | Total
Composição | 672 | Próprio | CHAVE ROTATIVA MANUAL/AUTOMÁTICO Ø 30,5 | INEL - INSTALAÇÃO ELÉTRICA/ELETRIFICAÇÃO E ILUMINAÇÃO EXTERNA |  | UN | 1 |  | 357.48 | 357.48
Insumo | B.01.000.010115 | CPOS/CDHU | Eletricista | Mão de Obra |  | H | 2.9 | 0 | 33.12 | 96.048
Insumo | B.01.000.010116 | CPOS/CDHU | Ajudante eletricista | Mão de Obra |  | H | 2.9 | 0 | 22.71 | 65.859
Insumo | TWBH11 | Próprio | CHAVE ROTATIVA MANUAL/AUTOMÁTICO Ø 30,5 | Material |  | UN | 1 | 0 | 195.57 | 195.57
|  |  |  | MO sem LS => | 161.91 | LS => | 0 | MO com LS => | 161.91
|  |  |  | Valor do BDI => | 0 |  |  | Valor com BDI => | 357.48
465 | Código | Banco | Descrição | Tipo |  | Und | Quant. | Porcent. | Valor Unit | Total
Composição | 674 | Próprio | CHAVE ROTATIVA Ø 30,5 LIGA/DESLIGA | INEL - INSTALAÇÃO ELÉTRICA/ELETRIFICAÇÃO E ILUMINAÇÃO EXTERNA |  | UN | 1 |  | 310.27 | 310.27
Insumo | B.01.000.010115 | CPOS/CDHU | Eletricista | Mão de Obra |  | H | 2.9 | 0 | 33.12 | 96.048
Insumo | B.01.000.010116 | CPOS/CDHU | Ajudante eletricista | Mão de Obra |  | H | 2.9 | 0 | 22.71 | 65.859
Insumo | TWBH12 | Próprio | CHAVE ROTATIVA Ø 30,5 LIGA/DESLIGA | Material |  | UN | 1 | 0 | 148.36 | 148.36
|  |  |  | MO sem LS => | 161.91 | LS => | 0 | MO com LS => | 161.91
|  |  |  | Valor do BDI => | 0 |  |  | Valor com BDI => | 310.27
466 | Código | Banco | Descrição | Tipo |  | Und | Quant. | Porcent. | Valor Unit | Total
Composição | 670 | ORSE | Caixa de passagem para telefone, padrão telebras, 40x40x12cm, em chapa aço galv. - fornecimento | Pontos de Suprimento de Energia Convencionais |  | un | 1 |  | 120.45 | 120.45
Insumo | 00011251/SINAPI | ORSE | Caixa de passagem/ luz / telefonia, de embutir, em chapa de aco galvanizado, dimensoes 40 x 40 x *12* cm (padrao concessionaria local) | Material |  | un | 1 | 0 | 120.45 | 120.45
|  |  |  | MO sem LS => | 0 | LS => | 0 | MO com LS => | 0
|  |  |  | Valor do BDI => | 0 |  |  | Valor com BDI => | 120.45
467 | Código | Banco | Descrição | Tipo |  | Und | Quant. | Porcent. | Valor Unit | Total
Composição | 682 | Próprio | FUSÍVEL DIAZED 4A | 9.52 |  | UN | 1 |  | 26.36 | 26.36
Composição Auxiliar | 88264 | SINAPI | ELETRICISTA COM ENCARGOS COMPLEMENTARES | Livro SINAPI: Cálculos e Parâmetros |  | H | 0.125 | 0 | 41.81 | 5.2263
Composição Auxiliar | 88247 | SINAPI | AUXILIAR DE ELETRICISTA COM ENCARGOS COMPLEMENTARES | Livro SINAPI: Cálculos e Parâmetros |  | H | 0.125 | 0 | 34.5 | 4.3125
Insumo | TWBH20 | Próprio | FUSÍVEL DIAZED 4A | Material |  | UN | 1 | 0 | 16.82 | 16.82
|  |  |  | MO sem LS => | 6.96 | LS => | 0 | MO com LS => | 6.96
|  |  |  | Valor do BDI => | 0 |  |  | Valor com BDI => | 26.36
468 | Código | Banco | Descrição | Tipo |  | Und | Quant. | Porcent. | Valor Unit | Total
Composição | 685 | Próprio | LÂMPADA DE SINALIZAÇÃO 220V, COR VERMELHA | INEL - INSTALAÇÃO ELÉTRICA/ELETRIFICAÇÃO E ILUMINAÇÃO EXTERNA |  | UN | 1 |  | 68.55 | 68.55
Composição Auxiliar | 88247 | SINAPI | AUXILIAR DE ELETRICISTA COM ENCARGOS COMPLEMENTARES | Livro SINAPI: Cálculos e Parâmetros |  | H | 0.103 | 0 | 34.5 | 3.5535
Insumo | TWBH23 | Próprio | LÂMPADA DE SINALIZAÇÃO 220V, COR VERMELHA | Material |  | UN | 1 | 0 | 65 | 65
|  |  |  | MO sem LS => | 2.49 | LS => | 0 | MO com LS => | 2.49
|  |  |  | Valor do BDI => | 0 |  |  | Valor com BDI => | 68.55
470 | Código | Banco | Descrição | Tipo |  | Und | Quant. | Porcent. | Valor Unit | Total
Composição | 101879 | SINAPI | QUADRO DE DISTRIBUIÇÃO DE ENERGIA EM CHAPA DE AÇO GALVANIZADO, DE EMBUTIR, COM BARRAMENTO TRIFÁSICO, PARA 24 DISJUNTORES DIN 100A - FORNECIMENTO E INSTALAÇÃO. AF_07/2025 | Instalações Elétricas - Quadros, Cabos, Disjuntores, Contatores e Barramentos Blindados |  | UN | 1 |  | 593.31 | 593.31
Composição Auxiliar | 87367 | SINAPI | ARGAMASSA TRAÇO 1:1:6 (EM VOLUME DE CIMENTO, CAL E AREIA MÉDIA ÚMIDA) PARA EMBOÇO/MASSA ÚNICA/ASSENTAMENTO DE ALVENARIA DE VEDAÇÃO, PREPARO MANUAL. AF_08/2019 | Argamassas |  | m³ | 0.0144 | 0 | 837.23 | 12.0561
Composição Auxiliar | 88247 | SINAPI | AUXILIAR DE ELETRICISTA COM ENCARGOS COMPLEMENTARES | Livro SINAPI: Cálculos e Parâmetros |  | H | 1.657 | 0 | 34.5 | 57.1665
Composição Auxiliar | 88264 | SINAPI | ELETRICISTA COM ENCARGOS COMPLEMENTARES | Livro SINAPI: Cálculos e Parâmetros |  | H | 1.657 | 0 | 41.81 | 69.2792
Insumo | 00012039 | SINAPI | QUADRO DE DISTRIBUICAO COM BARRAMENTO TRIFASICO, DE EMBUTIR, EM CHAPA DE ACO GALVANIZADO, PARA 24 DISJUNTORES DIN, 100 A | Material |  | UN | 1 | 0 | 454.81 | 454.81
|  |  |  | MO sem LS => | 95.9 | LS => | 0.01 | MO com LS => | 95.91
|  |  |  | Valor do BDI => | 0 |  |  | Valor com BDI => | 593.31
471 | Código | Banco | Descrição | Tipo |  | Und | Quant. | Porcent. | Valor Unit | Total
Composição | 467 | ORSE | Chave seccionadora tripolar 40a, manobra c/ carga acionamento por alavanca p/quadro de dist de energia | Fusíveis, Disjuntores e Chaves |  | un | 1 |  | 205.05 | 205.05
Composição Auxiliar | 10549 | ORSE | Encargos Complementares - Servente | Provisórios |  | h | 2.9 | 0 | 3.95 | 11.455
Composição Auxiliar | 10552 | ORSE | Encargos Complementares - Eletricista | Provisórios |  | h | 2.9 | 0 | 3.82 | 11.078
Insumo | 589 | ORSE | Chave liga-desliga 3x30a | Material |  | un | 1 | 0 | 78 | 78
Insumo | 00002436/SINAPI | ORSE | Eletricista (horista) | Mão de Obra |  | h | 2.9 | 0 | 20.45 | 59.305
Insumo | 00006111/SINAPI | ORSE | Servente de obras (horista) | Mão de Obra |  | h | 2.9 | 0 | 15.59 | 45.211
|  |  |  | MO sem LS => | 104.52 | LS => | 0 | MO com LS => | 104.52
|  |  |  | Valor do BDI => | 0 |  |  | Valor com BDI => | 205.05
474 | Código | Banco | Descrição | Tipo |  | Und | Quant. | Porcent. | Valor Unit | Total
Composição | 37.12.220 | CPOS/CDHU | Fusível Diazed retardado de 35 A até 63 A | 37.12 |  | UN | 1 |  | 16.89 | 16.89
Insumo | B.01.000.010115 | CPOS/CDHU | Eletricista | Mão de Obra |  | H | 0.2 | 0 | 33.12 | 6.624
Insumo | B.01.000.010116 | CPOS/CDHU | Ajudante eletricista | Mão de Obra |  | H | 0.2 | 0 | 22.71 | 4.542
Insumo | P.27.000.044101 | CPOS/CDHU | Fusível Diazed rap/ret 35A a 63A | Material |  | UN | 1 | 0 | 5.72 | 5.72
|  |  |  | MO sem LS => | 11.16 | LS => | 0 | MO com LS => | 11.16
|  |  |  | Valor do BDI => | 0 |  |  | Valor com BDI => | 16.89
476 | Código | Banco | Descrição | Tipo |  | Und | Quant. | Porcent. | Valor Unit | Total
Composição | 676 | Próprio | CONTATORA 3RT10-26 | INEL - INSTALAÇÃO ELÉTRICA/ELETRIFICAÇÃO E ILUMINAÇÃO EXTERNA |  | UN | 1 |  | 115.79 | 115.79
Insumo | B.01.000.010115 | CPOS/CDHU | Eletricista | Mão de Obra |  | H | 2 | 0 | 33.12 | 66.24
Insumo | B.01.000.010116 | CPOS/CDHU | Ajudante eletricista | Mão de Obra |  | H | 2 | 0 | 22.71 | 45.42
Insumo | TWBH14 | Próprio | CONTATORA 3RT10-26 | Material |  | UN | 1 | 0 | 4.13 | 4.13
|  |  |  | MO sem LS => | 111.66 | LS => | 0 | MO com LS => | 111.66
|  |  |  | Valor do BDI => | 0 |  |  | Valor com BDI => | 115.79
477 | Código | Banco | Descrição | Tipo |  | Und | Quant. | Porcent. | Valor Unit | Total
Composição | 691 | Próprio | RELÉ TÉRMICO 3RU11-26 (14-20A) | INEL - INSTALAÇÃO ELÉTRICA/ELETRIFICAÇÃO E ILUMINAÇÃO EXTERNA |  | UN | 1 |  | 359.03 | 359.03
Composição Auxiliar | 88264 | SINAPI | ELETRICISTA COM ENCARGOS COMPLEMENTARES | Livro SINAPI: Cálculos e Parâmetros |  | H | 1.786 | 0 | 41.81 | 74.6727
Composição Auxiliar | 88247 | SINAPI | AUXILIAR DE ELETRICISTA COM ENCARGOS COMPLEMENTARES | Livro SINAPI: Cálculos e Parâmetros |  | H | 2.445 | 0 | 34.5 | 84.3525
Insumo | TWBH29 | Próprio | RELÉ TÉRMICO 3RU11-26 (14-20A) | Material |  | UN | 1 | 0 | 200 | 200
|  |  |  | MO sem LS => | 115.36 | LS => | 0 | MO com LS => | 115.36
|  |  |  | Valor do BDI => | 0 |  |  | Valor com BDI => | 359.03
479 | Código | Banco | Descrição | Tipo |  | Und | Quant. | Porcent. | Valor Unit | Total
Composição | 3803 | ORSE | Botão de comando 22,5mm | Fusíveis, Disjuntores e Chaves |  | un | 1 |  | 77.27 | 77.27
Composição Auxiliar | 10549 | ORSE | Encargos Complementares - Servente | Provisórios |  | h | 0.25 | 0 | 3.95 | 0.9875
Composição Auxiliar | 10552 | ORSE | Encargos Complementares - Eletricista | Provisórios |  | h | 0.75 | 0 | 3.82 | 2.865
Insumo | 3000 | ORSE | Botão de comando 22,5mm | Material |  | un | 1 | 0 | 54.18 | 54.18
Insumo | 00002436/SINAPI | ORSE | Eletricista (horista) | Mão de Obra |  | h | 0.75 | 0 | 20.45 | 15.3375
Insumo | 00006111/SINAPI | ORSE | Servente de obras (horista) | Mão de Obra |  | h | 0.25 | 0 | 15.59 | 3.8975
|  |  |  | MO sem LS => | 19.24 | LS => | 0 | MO com LS => | 19.24
|  |  |  | Valor do BDI => | 0 |  |  | Valor com BDI => | 77.27
480 | Código | Banco | Descrição | Tipo |  | Und | Quant. | Porcent. | Valor Unit | Total
Composição | 40.20.060 | CPOS/CDHU | Botão de comando duplo sem sinalizador | 40.2 |  | UN | 1 |  | 96.44 | 96.44
Insumo | B.01.000.010115 | CPOS/CDHU | Eletricista | Mão de Obra |  | H | 0.8 | 0 | 33.12 | 26.496
Insumo | B.01.000.010116 | CPOS/CDHU | Ajudante eletricista | Mão de Obra |  | H | 0.8 | 0 | 22.71 | 18.168
Insumo | P.13.000.042284 | CPOS/CDHU | Botão de comando duplo sem sinalização | Material |  | UN | 1 | 0 | 51.78 | 51.78
|  |  |  | MO sem LS => | 44.67 | LS => | 0 | MO com LS => | 44.67
|  |  |  | Valor do BDI => | 0 |  |  | Valor com BDI => | 96.44
482 | Código | Banco | Descrição | Tipo |  | Und | Quant. | Porcent. | Valor Unit | Total
Composição | 3805 | ORSE | Botão de comando duplo com sinaleira - Siemens ou similar | Fusíveis, Disjuntores e Chaves |  | un | 1 |  | 127.09 | 127.09
Composição Auxiliar | 10549 | ORSE | Encargos Complementares - Servente | Provisórios |  | h | 0.25 | 0 | 3.95 | 0.9875
Composição Auxiliar | 10552 | ORSE | Encargos Complementares - Eletricista | Provisórios |  | h | 0.75 | 0 | 3.82 | 2.865
Insumo | 3002 | ORSE | Botão de comando duplo com sinaleira | Material |  | un | 1 | 0 | 104 | 104
Insumo | 00002436/SINAPI | ORSE | Eletricista (horista) | Mão de Obra |  | h | 0.75 | 0 | 20.45 | 15.3375
Insumo | 00006111/SINAPI | ORSE | Servente de obras (horista) | Mão de Obra |  | h | 0.25 | 0 | 15.59 | 3.8975
|  |  |  | MO sem LS => | 19.24 | LS => | 0 | MO com LS => | 19.24
|  |  |  | Valor do BDI => | 0 |  |  | Valor com BDI => | 127.09
484 | Código | Banco | Descrição | Tipo |  | Und | Quant. | Porcent. | Valor Unit | Total
Composição | 688 | Próprio | RELÉ DE TEMPO 7PU05 | INEL - INSTALAÇÃO ELÉTRICA/ELETRIFICAÇÃO E ILUMINAÇÃO EXTERNA |  | UN | 1 |  | 286.16 | 286.16
Composição Auxiliar | 88264 | SINAPI | ELETRICISTA COM ENCARGOS COMPLEMENTARES | Livro SINAPI: Cálculos e Parâmetros |  | H | 1.786 | 0 | 41.81 | 74.6727
Composição Auxiliar | 88247 | SINAPI | AUXILIAR DE ELETRICISTA COM ENCARGOS COMPLEMENTARES | Livro SINAPI: Cálculos e Parâmetros |  | H | 2.445 | 0 | 34.5 | 84.3525
Insumo | TWBH26 | Próprio | RELÉ DE TEMPO 7PU05 | Material |  | UN | 1 | 0 | 127.13 | 127.13
|  |  |  | MO sem LS => | 115.36 | LS => | 0 | MO com LS => | 115.36
|  |  |  | Valor do BDI => | 0 |  |  | Valor com BDI => | 286.16
496 | Código | Banco | Descrição | Tipo |  | Und | Quant. | Porcent. | Valor Unit | Total
Composição | 687 | Próprio | RELÉ BIESTÁVEL P2Q COEL OU SIEMENS | INEL - INSTALAÇÃO ELÉTRICA/ELETRIFICAÇÃO E ILUMINAÇÃO EXTERNA |  | UN | 1 |  | 349.03 | 349.03
Composição Auxiliar | 88264 | SINAPI | ELETRICISTA COM ENCARGOS COMPLEMENTARES | Livro SINAPI: Cálculos e Parâmetros |  | H | 1.786 | 0 | 41.81 | 74.6727
Composição Auxiliar | 88247 | SINAPI | AUXILIAR DE ELETRICISTA COM ENCARGOS COMPLEMENTARES | Livro SINAPI: Cálculos e Parâmetros |  | H | 2.445 | 0 | 34.5 | 84.3525
Insumo | TWBH25 | Próprio | RELÉ BIESTÁVEL P2Q COEL OU SIEMENS | Material |  | UN | 1 | 0 | 190 | 190
|  |  |  | MO sem LS => | 115.36 | LS => | 0 | MO com LS => | 115.36
|  |  |  | Valor do BDI => | 0 |  |  | Valor com BDI => | 349.03
497 | Código | Banco | Descrição | Tipo |  | Und | Quant. | Porcent. | Valor Unit | Total
Composição | 671 | Próprio | CHAVE DE 3 POSIÇÕES AUTOMÁTICO/MANUAL | INEL - INSTALAÇÃO ELÉTRICA/ELETRIFICAÇÃO E ILUMINAÇÃO EXTERNA |  | UN | 1 |  | 627.37 | 627.37
Insumo | B.01.000.010115 | CPOS/CDHU | Eletricista | Mão de Obra |  | H | 0.4 | 0 | 33.12 | 13.248
Insumo | B.01.000.010116 | CPOS/CDHU | Ajudante eletricista | Mão de Obra |  | H | 0.4 | 0 | 22.71 | 9.084
Insumo | TWBH10 | Próprio | CHAVE DE 3 POSIÇÕES AUTOMÁTICO/MANUAL | Material |  | UN | 1 | 0 | 605.04 | 605.04
|  |  |  | MO sem LS => | 22.33 | LS => | 0 | MO com LS => | 22.33
|  |  |  | Valor do BDI => | 0 |  |  | Valor com BDI => | 627.37
499 | Código | Banco | Descrição | Tipo |  | Und | Quant. | Porcent. | Valor Unit | Total
Composição | 689 | Próprio | RELÉ DE TEMPO 7PU20 | INEL - INSTALAÇÃO ELÉTRICA/ELETRIFICAÇÃO E ILUMINAÇÃO EXTERNA |  | UN | 1 |  | 478.39 | 478.39
Composição Auxiliar | 88264 | SINAPI | ELETRICISTA COM ENCARGOS COMPLEMENTARES | Livro SINAPI: Cálculos e Parâmetros |  | H | 1.786 | 0 | 41.81 | 74.6727
Composição Auxiliar | 88247 | SINAPI | AUXILIAR DE ELETRICISTA COM ENCARGOS COMPLEMENTARES | Livro SINAPI: Cálculos e Parâmetros |  | H | 2.445 | 0 | 34.5 | 84.3525
Insumo | TWBH27 | Próprio | RELÉ DE TEMPO 7PU20 | Material |  | UN | 1 | 0 | 319.36 | 319.36
|  |  |  | MO sem LS => | 115.36 | LS => | 0 | MO com LS => | 115.36
|  |  |  | Valor do BDI => | 0 |  |  | Valor com BDI => | 478.39
500 | Código | Banco | Descrição | Tipo |  | Und | Quant. | Porcent. | Valor Unit | Total
Composição | 12015 | ORSE | Botoeira Liga-Desliga para Bomba de Incêndio Modelo BLD-1, marca VERIN ou similar | Equipamentos para Combate a Incêndio |  | un | 1 |  | 160.64 | 160.64
Composição Auxiliar | 10549 | ORSE | Encargos Complementares - Servente | Provisórios |  | h | 0.5 | 0 | 3.95 | 1.975
Composição Auxiliar | 10552 | ORSE | Encargos Complementares - Eletricista | Provisórios |  | h | 0.5 | 0 | 3.82 | 1.91
Insumo | 12852 | ORSE | Botoeira Liga-Desliga para Bomba de Incêndio Modelo BLD-1, marca VERIN ou similar | Material |  | un | 1 | 0 | 138.73 | 138.73
Insumo | 00002436/SINAPI | ORSE | Eletricista (horista) | Mão de Obra |  | h | 0.5 | 0 | 20.45 | 10.225
Insumo | 00006111/SINAPI | ORSE | Servente de obras (horista) | Mão de Obra |  | h | 0.5 | 0 | 15.59 | 7.795
|  |  |  | MO sem LS => | 18.03 | LS => | 0 | MO com LS => | 18.03
|  |  |  | Valor do BDI => | 0 |  |  | Valor com BDI => | 160.64
503 | Código | Banco | Descrição | Tipo |  | Und | Quant. | Porcent. | Valor Unit | Total
Composição | 072328 | AGETOP CIVIL | SAIDA VERTICAL PARA ELETRODUTO D=1" | 7 |  | Un | 1 |  | 10.01 | 10.01
Insumo | 3806 | AGETOP CIVIL | SAIDA VERTICAL P/ELETRODUTO D=1" | Material |  | un | 1 | 0 | 3.78 | 3.78
Insumo | 0012 | AGETOP CIVIL | ELETRICISTA | Mão de Obra |  | h | 0.12 | 0 | 29.48 | 3.5376
Insumo | 0008 | AGETOP CIVIL | AJUDANTE | Mão de Obra |  | h | 0.12 | 0 | 22.4 | 2.688
|  |  |  | MO sem LS => | 6.23 | LS => | 0 | MO com LS => | 6.23
|  |  |  | Valor do BDI => | 0 |  |  | Valor com BDI => | 10.01
504 | Código | Banco | Descrição | Tipo |  | Und | Quant. | Porcent. | Valor Unit | Total
Composição | 97668 | SINAPI | ELETRODUTO FLEXÍVEL CORRUGADO, PEAD, DN 63 (2"), PARA REDE ENTERRADA DE DISTRIBUIÇÃO DE ENERGIA ELÉTRICA - FORNECIMENTO E INSTALAÇÃO. AF_12/2021 | Redes Enterradas de Distribuição Elétrica |  | M | 1 |  | 14.53 | 14.53
Composição Auxiliar | 88247 | SINAPI | AUXILIAR DE ELETRICISTA COM ENCARGOS COMPLEMENTARES | Livro SINAPI: Cálculos e Parâmetros |  | H | 0.0945 | 0 | 34.5 | 3.2603
Composição Auxiliar | 88264 | SINAPI | ELETRICISTA COM ENCARGOS COMPLEMENTARES | Livro SINAPI: Cálculos e Parâmetros |  | H | 0.0945 | 0 | 41.81 | 3.951
Insumo | 00002446 | SINAPI | ELETRODUTO/DUTO PEAD FLEXIVEL PAREDE SIMPLES, CORRUGACAO HELICOIDAL, COR PRETA, SEM ROSCA, DE 2", PARA CABEAMENTO SUBTERRANEO (NBR 15715) | Material |  | M | 1.1 | 0 | 6.65 | 7.315
|  |  |  | MO sem LS => | 5.26 | LS => | 0.01 | MO com LS => | 5.27
|  |  |  | Valor do BDI => | 0 |  |  | Valor com BDI => | 14.53
505 | Código | Banco | Descrição | Tipo |  | Und | Quant. | Porcent. | Valor Unit | Total
Composição | 97670 | SINAPI | ELETRODUTO FLEXÍVEL CORRUGADO, PEAD, DN 100 (4"), PARA REDE ENTERRADA DE DISTRIBUIÇÃO DE ENERGIA ELÉTRICA - FORNECIMENTO E INSTALAÇÃO. AF_12/2021 | Redes Enterradas de Distribuição Elétrica |  | M | 1 |  | 27.41 | 27.41
Composição Auxiliar | 88247 | SINAPI | AUXILIAR DE ELETRICISTA COM ENCARGOS COMPLEMENTARES | Livro SINAPI: Cálculos e Parâmetros |  | H | 0.1721 | 0 | 34.5 | 5.9375
Composição Auxiliar | 88264 | SINAPI | ELETRICISTA COM ENCARGOS COMPLEMENTARES | Livro SINAPI: Cálculos e Parâmetros |  | H | 0.1721 | 0 | 41.81 | 7.1955
Insumo | 00039248 | SINAPI | ELETRODUTO/DUTO PEAD FLEXIVEL PAREDE SIMPLES, CORRUGACAO HELICOIDAL, COR PRETA, SEM ROSCA, DE 4", PARA CABEAMENTO SUBTERRANEO (NBR 15715) | Material |  | M | 1.1 | 0 | 12.98 | 14.278
|  |  |  | MO sem LS => | 9.58 | LS => | 0 | MO com LS => | 9.58
|  |  |  | Valor do BDI => | 0 |  |  | Valor com BDI => | 27.41
509 | Código | Banco | Descrição | Tipo |  | Und | Quant. | Porcent. | Valor Unit | Total
Composição | 070285 | AGETOP CIVIL | BORNE TERMINAL SAK 2,5 MM2 | 7 |  | Un | 1 |  | 16.62 | 16.62
Insumo | 3032 | AGETOP CIVIL | BORNE TERMINAL SAK 2,5 MM2 | Material |  | un | 1 | 0 | 6.24 | 6.24
Insumo | 0012 | AGETOP CIVIL | ELETRICISTA | Mão de Obra |  | h | 0.2 | 0 | 29.48 | 5.896
Insumo | 0008 | AGETOP CIVIL | AJUDANTE | Mão de Obra |  | h | 0.2 | 0 | 22.4 | 4.48
|  |  |  | MO sem LS => | 10.38 | LS => | 0 | MO com LS => | 10.38
|  |  |  | Valor do BDI => | 0 |  |  | Valor com BDI => | 16.62
510 | Código | Banco | Descrição | Tipo |  | Und | Quant. | Porcent. | Valor Unit | Total
Composição | 070286 | AGETOP CIVIL | BORNE TERMINAL SAK 4 MM2 | 7 |  | Un | 1 |  | 18.89 | 18.89
Insumo | 3035 | AGETOP CIVIL | BORNE TERMINAL SAK 4 MM2 | Material |  | un | 1 | 0 | 8.51 | 8.51
Insumo | 0008 | AGETOP CIVIL | AJUDANTE | Mão de Obra |  | h | 0.2 | 0 | 22.4 | 4.48
Insumo | 0012 | AGETOP CIVIL | ELETRICISTA | Mão de Obra |  | h | 0.2 | 0 | 29.48 | 5.896
|  |  |  | MO sem LS => | 10.38 | LS => | 0 | MO com LS => | 10.38
|  |  |  | Valor do BDI => | 0 |  |  | Valor com BDI => | 18.89
511 | Código | Banco | Descrição | Tipo |  | Und | Quant. | Porcent. | Valor Unit | Total
Composição | 070287 | AGETOP CIVIL | BORNE TERMINAL SAK 6 MM2 | 7 |  | Un | 1 |  | 21.28 | 21.28
Insumo | 3037 | AGETOP CIVIL | BORNE TERMINAL SAK 6 MM2 | Material |  | un | 1 | 0 | 10.9 | 10.9
Insumo | 0008 | AGETOP CIVIL | AJUDANTE | Mão de Obra |  | h | 0.2 | 0 | 22.4 | 4.48
Insumo | 0012 | AGETOP CIVIL | ELETRICISTA | Mão de Obra |  | h | 0.2 | 0 | 29.48 | 5.896
|  |  |  | MO sem LS => | 10.38 | LS => | 0 | MO com LS => | 10.38
|  |  |  | Valor do BDI => | 0 |  |  | Valor com BDI => | 21.28
515 | Código | Banco | Descrição | Tipo |  | Und | Quant. | Porcent. | Valor Unit | Total
Composição | 09.06.012 | FDE | CAIXA DE PASSAGEM CHAPA TAMPA PARAFUSADA DE 30X30X12 CM | Rede de baixa tensao: caixas de passagem |  | UN | 1 |  | 104.93 | 104.93
Insumo | 1.01.15 | FDE | ELETRICISTA | Mão de Obra |  | H | 1.2 | 0 | 29.0154 | 34.8185
Insumo | 1.01.16 | FDE | AJUDANTE ELETRICISTA | Mão de Obra |  | H | 1.2 | 0 | 25.5966 | 30.7159
Insumo | 4.50.05 | FDE | CAIXA PASS CH TAMPA PARAF 30X30X12 CM | Material |  | UN | 1 | 0 | 39.4 | 39.4
|  |  |  | MO sem LS => | 65.54 | LS => | 0 | MO com LS => | 65.54
|  |  |  | Valor do BDI => | 0 |  |  | Valor com BDI => | 104.93
516 | Código | Banco | Descrição | Tipo |  | Und | Quant. | Porcent. | Valor Unit | Total
Composição | 09.06.015 | FDE | CAIXA DE PASSAGEM CHAPA TAMPA PARAFUSADA DE 40X40X15 CM | Rede de baixa tensao: caixas de passagem |  | UN | 1 |  | 146.86 | 146.86
Insumo | 1.01.15 | FDE | ELETRICISTA | Mão de Obra |  | H | 1.5 | 0 | 29.0154 | 43.5231
Insumo | 1.01.16 | FDE | AJUDANTE ELETRICISTA | Mão de Obra |  | H | 1.5 | 0 | 25.5966 | 38.3949
Insumo | 4.50.07 | FDE | CAIXA PASS CH TAMPA PARAF 40X40X15 CM | Material |  | UN | 1 | 0 | 64.94 | 64.94
|  |  |  | MO sem LS => | 81.91 | LS => | 0 | MO com LS => | 81.91
|  |  |  | Valor do BDI => | 0 |  |  | Valor com BDI => | 146.86
517 | Código | Banco | Descrição | Tipo |  | Und | Quant. | Porcent. | Valor Unit | Total
Composição | 818 | ORSE | Bóia elétrica para reservatório superior, marca aquamatic ou similar, capacidade 30 a - fornecimento e instalação | Aparelhos, Utensílios e Equipamentos Elétricos |  | un | 1 |  | 385.92 | 385.92
Composição Auxiliar | 10549 | ORSE | Encargos Complementares - Servente | Provisórios |  | h | 3 | 0 | 3.95 | 11.85
Composição Auxiliar | 10552 | ORSE | Encargos Complementares - Eletricista | Provisórios |  | h | 3 | 0 | 3.82 | 11.46
Insumo | 1689 | ORSE | Parafuso de fixação com bucha plástica 8 mm | Material |  | cj | 12 | 0 | 0.96 | 11.52
Insumo | 00000392/SINAPI | ORSE | Abracadeira em aco para amarracao de eletrodutos, tipo d, com 1/2" e parafusode fixacao | Material |  | un | 6 | 0 | 1.42 | 8.52
Insumo | 00001870/SINAPI | ORSE | Curva 90 graus, longa, de pvc rigido roscavel, de 1/2", para eletroduto | Material |  | un | 3 | 0 | 2.65 | 7.95
Insumo | 00002436/SINAPI | ORSE | Eletricista (horista) | Mão de Obra |  | h | 3 | 0 | 20.45 | 61.35
Insumo | 00002673/SINAPI | ORSE | Eletroduto de pvc rigido roscavel de 1/2", sem luva | Material |  | m | 15 | 0 | 3.92 | 58.8
Insumo | 00006111/SINAPI | ORSE | Servente de obras (horista) | Mão de Obra |  | h | 3 | 0 | 15.59 | 46.77
Insumo | 00007588/SINAPI | ORSE | Automatico de boia superior / inferior, *15* a / 250 v | Material |  | un | 1 | 0 | 39.9 | 39.9
Insumo | 00011891/SINAPI | ORSE | Cordao de cobre, flexivel, torcido, classe 4 ou 5, isolacao em pvc/d, 300 v, 2 condutores de 2,5 mm2 | Material |  | m | 20 | 0 | 6.39 | 127.8
|  |  |  | MO sem LS => | 108.12 | LS => | 0 | MO com LS => | 108.12
|  |  |  | Valor do BDI => | 0 |  |  | Valor com BDI => | 385.92
518 | Código | Banco | Descrição | Tipo |  | Und | Quant. | Porcent. | Valor Unit | Total
Composição | 91926 | SINAPI | CABO DE COBRE FLEXÍVEL ISOLADO, 2,5 MM², ANTI-CHAMA 450/750 V, PARA CIRCUITOS TERMINAIS - FORNECIMENTO E INSTALAÇÃO. AF_03/2023 | Instalações Elétricas - Eletrodutos Embutidos, Cabos, Caixas, Tomadas e Interruptores |  | M | 1 |  | 5.42 | 5.42
Composição Auxiliar | 88247 | SINAPI | AUXILIAR DE ELETRICISTA COM ENCARGOS COMPLEMENTARES | Livro SINAPI: Cálculos e Parâmetros |  | H | 0.029 | 0 | 34.5 | 1.0005
Composição Auxiliar | 88264 | SINAPI | ELETRICISTA COM ENCARGOS COMPLEMENTARES | Livro SINAPI: Cálculos e Parâmetros |  | H | 0.029 | 0 | 41.81 | 1.2125
Insumo | 00001014 | SINAPI | CABO DE COBRE, FLEXIVEL, CLASSE 4 OU 5, ISOLACAO EM PVC/A, ANTICHAMA BWF-B, 1 CONDUTOR, 450/750 V, SECAO NOMINAL 2,5 MM2 | Material |  | M | 1.2434 | 0 | 2.53 | 3.1458
Insumo | 00021127 | SINAPI | FITA ISOLANTE ADESIVA ANTICHAMA, USO ATE 750 V, EM ROLO DE 19 MM X 5 M | Material |  | UN | 0.0094 | 0 | 6.56 | 0.061664
|  |  |  | MO sem LS => | 1.61 | LS => | 0 | MO com LS => | 1.61
|  |  |  | Valor do BDI => | 0 |  |  | Valor com BDI => | 5.42
519 | Código | Banco | Descrição | Tipo |  | Und | Quant. | Porcent. | Valor Unit | Total
Composição | 91928 | SINAPI | CABO DE COBRE FLEXÍVEL ISOLADO, 4 MM², ANTI-CHAMA 450/750 V, PARA CIRCUITOS TERMINAIS - FORNECIMENTO E INSTALAÇÃO. AF_03/2023 | Instalações Elétricas - Eletrodutos Embutidos, Cabos, Caixas, Tomadas e Interruptores |  | M | 1 |  | 8.25 | 8.25
Composição Auxiliar | 88247 | SINAPI | AUXILIAR DE ELETRICISTA COM ENCARGOS COMPLEMENTARES | Livro SINAPI: Cálculos e Parâmetros |  | H | 0.039 | 0 | 34.5 | 1.3455
Composição Auxiliar | 88264 | SINAPI | ELETRICISTA COM ENCARGOS COMPLEMENTARES | Livro SINAPI: Cálculos e Parâmetros |  | H | 0.039 | 0 | 41.81 | 1.6306
Insumo | 00000981 | SINAPI | CABO DE COBRE, FLEXIVEL, CLASSE 4 OU 5, ISOLACAO EM PVC/A, ANTICHAMA BWF-B, 1 CONDUTOR, 450/750 V, SECAO NOMINAL 4 MM2 | Material |  | M | 1.2434 | 0 | 4.19 | 5.2098
Insumo | 00021127 | SINAPI | FITA ISOLANTE ADESIVA ANTICHAMA, USO ATE 750 V, EM ROLO DE 19 MM X 5 M | Material |  | UN | 0.0094 | 0 | 6.56 | 0.061664
|  |  |  | MO sem LS => | 2.17 | LS => | 0 | MO com LS => | 2.17
|  |  |  | Valor do BDI => | 0 |  |  | Valor com BDI => | 8.25
520 | Código | Banco | Descrição | Tipo |  | Und | Quant. | Porcent. | Valor Unit | Total
Composição | 39.26.040 | CPOS/CDHU | Cabo de cobre flexível de 6 mm², isolamento 0,6/1 kV - isolação HEPR 90°C - baixa emissão de fumaça e gases | 39.26 |  | M | 1 |  | 11.43 | 11.43
Insumo | B.01.000.010115 | CPOS/CDHU | Eletricista | Mão de Obra |  | H | 0.07 | 0 | 33.12 | 2.3184
Insumo | B.01.000.010116 | CPOS/CDHU | Ajudante eletricista | Mão de Obra |  | H | 0.07 | 0 | 22.71 | 1.5897
Insumo | P.08.000.043053 | CPOS/CDHU | Cabo cobre flexível 6 mm², isolamento 0,6/1 kV - isolação HEPR 90°C, têmpera mole, classe 5, baixa emissão fumaça, ref. Cabos Afumex Prysmian; Atexsil Sil; ToxFree Conduspar ou equivalente | Material |  | M | 1.02 | 0 | 7.37 | 7.5174
|  |  |  | MO sem LS => | 3.91 | LS => | 0 | MO com LS => | 3.91
|  |  |  | Valor do BDI => | 0 |  |  | Valor com BDI => | 11.43
521 | Código | Banco | Descrição | Tipo |  | Und | Quant. | Porcent. | Valor Unit | Total
Composição | 39.26.050 | CPOS/CDHU | Cabo de cobre flexível de 10 mm², isolamento 0,6/1 kV - isolação HEPR 90°C - baixa emissão de fumaça e gases | 39.26 |  | M | 1 |  | 16.42 | 16.42
Insumo | B.01.000.010115 | CPOS/CDHU | Eletricista | Mão de Obra |  | H | 0.08 | 0 | 33.12 | 2.6496
Insumo | B.01.000.010116 | CPOS/CDHU | Ajudante eletricista | Mão de Obra |  | H | 0.08 | 0 | 22.71 | 1.8168
Insumo | P.08.000.043054 | CPOS/CDHU | Cabo cobre flexível 10 mm², isolamento 0,6/1 kV - isolação HEPR 90°C, têmpera mole, classe 5, baixa emissão fumaça, ref. Cabos Afumex Prysmian; Atexsil Sil; ToxFree Conduspar ou equivalente | Material |  | M | 1.02 | 0 | 11.72 | 11.9544
|  |  |  | MO sem LS => | 4.47 | LS => | 0 | MO com LS => | 4.47
|  |  |  | Valor do BDI => | 0 |  |  | Valor com BDI => | 16.42
522 | Código | Banco | Descrição | Tipo |  | Und | Quant. | Porcent. | Valor Unit | Total
Composição | 39.26.060 | CPOS/CDHU | Cabo de cobre flexível de 16 mm², isolamento 0,6/1 kV - isolação HEPR 90°C - baixa emissão de fumaça e gases | 39.26 |  | M | 1 |  | 23.31 | 23.31
Insumo | B.01.000.010115 | CPOS/CDHU | Eletricista | Mão de Obra |  | H | 0.09 | 0 | 33.12 | 2.9808
Insumo | B.01.000.010116 | CPOS/CDHU | Ajudante eletricista | Mão de Obra |  | H | 0.09 | 0 | 22.71 | 2.0439
Insumo | P.08.000.043055 | CPOS/CDHU | Cabo cobre flexível 16 mm², isolamento 0,6/1 kV - isolação HEPR 90°C, têmpera mole, classe 5, baixa emissão fumaça, ref. Cabos Afumex Prysmian; Atexsil Sil; ToxFree Conduspar ou equivalente | Material |  | M | 1.02 | 0 | 17.93 | 18.2886
|  |  |  | MO sem LS => | 5.02 | LS => | 0 | MO com LS => | 5.02
|  |  |  | Valor do BDI => | 0 |  |  | Valor com BDI => | 23.31
523 | Código | Banco | Descrição | Tipo |  | Und | Quant. | Porcent. | Valor Unit | Total
Composição | 39.26.070 | CPOS/CDHU | Cabo de cobre flexível de 25 mm², isolamento 0,6/1 kV - isolação HEPR 90°C - baixa emissão de fumaça e gases | 39.26 |  | M | 1 |  | 33.87 | 33.87
Insumo | B.01.000.010115 | CPOS/CDHU | Eletricista | Mão de Obra |  | H | 0.1 | 0 | 33.12 | 3.312
Insumo | B.01.000.010116 | CPOS/CDHU | Ajudante eletricista | Mão de Obra |  | H | 0.1 | 0 | 22.71 | 2.271
Insumo | P.08.000.043056 | CPOS/CDHU | Cabo cobre flexível 25 mm², isolamento 0,6/1 kV - isolação HEPR 90°C, têmpera mole, classe 5, baixa emissão fumaça, ref. Cabos Afumex Prysmian; Atexsil Sil; ToxFree Conduspar ou equivalente | Material |  | M | 1.02 | 0 | 27.73 | 28.2846
|  |  |  | MO sem LS => | 5.58 | LS => | 0 | MO com LS => | 5.58
|  |  |  | Valor do BDI => | 0 |  |  | Valor com BDI => | 33.87
524 | Código | Banco | Descrição | Tipo |  | Und | Quant. | Porcent. | Valor Unit | Total
Composição | 39.26.080 | CPOS/CDHU | Cabo de cobre flexível de 35 mm², isolamento 0,6/1 kV - isolação HEPR 90°C - baixa emissão de fumaça e gases | 39.26 |  | M | 1 |  | 46.95 | 46.95
Insumo | B.01.000.010115 | CPOS/CDHU | Eletricista | Mão de Obra |  | H | 0.15 | 0 | 33.12 | 4.968
Insumo | B.01.000.010116 | CPOS/CDHU | Ajudante eletricista | Mão de Obra |  | H | 0.15 | 0 | 22.71 | 3.4065
Insumo | P.08.000.043057 | CPOS/CDHU | Cabo cobre flexível 35 mm², isolamento 0,6/1 kV - isolação HEPR 90°C, têmpera mole, classe 5, baixa emissão fumaça, ref. Cabos Afumex Prysmian; Atexsil Sil; ToxFree Conduspar ou equivalente | Material |  | M | 1.02 | 0 | 37.82 | 38.5764
|  |  |  | MO sem LS => | 8.38 | LS => | 0 | MO com LS => | 8.38
|  |  |  | Valor do BDI => | 0 |  |  | Valor com BDI => | 46.95
525 | Código | Banco | Descrição | Tipo |  | Und | Quant. | Porcent. | Valor Unit | Total
Composição | 39.26.090 | CPOS/CDHU | Cabo de cobre flexível de 50 mm², isolamento 0,6/1 kV - isolação HEPR 90°C - baixa emissão de fumaça e gases | 39.26 |  | M | 1 |  | 66.18 | 66.18
Insumo | B.01.000.010115 | CPOS/CDHU | Eletricista | Mão de Obra |  | H | 0.2 | 0 | 33.12 | 6.624
Insumo | B.01.000.010116 | CPOS/CDHU | Ajudante eletricista | Mão de Obra |  | H | 0.2 | 0 | 22.71 | 4.542
Insumo | P.08.000.043058 | CPOS/CDHU | Cabo cobre flexível 50 mm², isolamento 0,6/1 kV - isolação HEPR 90°C, têmpera mole, classe 5, baixa emissão fumaça, ref. Cabos Afumex Prysmian; Atexsil Sil; ToxFree Conduspar ou equivalente | Material |  | M | 1.02 | 0 | 53.94 | 55.0188
|  |  |  | MO sem LS => | 11.16 | LS => | 0 | MO com LS => | 11.16
|  |  |  | Valor do BDI => | 0 |  |  | Valor com BDI => | 66.18
526 | Código | Banco | Descrição | Tipo |  | Und | Quant. | Porcent. | Valor Unit | Total
Composição | 39.26.110 | CPOS/CDHU | Cabo de cobre flexível de 95 mm², isolamento 0,6/1 kV - isolação HEPR 90°C - baixa emissão de fumaça e gases | 39.26 |  | M | 1 |  | 119.11 | 119.11
Insumo | B.01.000.010115 | CPOS/CDHU | Eletricista | Mão de Obra |  | H | 0.3 | 0 | 33.12 | 9.936
Insumo | B.01.000.010116 | CPOS/CDHU | Ajudante eletricista | Mão de Obra |  | H | 0.3 | 0 | 22.71 | 6.813
Insumo | P.08.000.043060 | CPOS/CDHU | Cabo cobre flexível 95 mm², isolamento 0,6/1 kV - isolação HEPR 90°C, têmpera mole, classe 5, baixa emissão fumaça, ref. Cabos Afumex Prysmian; Atexsil Sil; ToxFree Conduspar ou equivalente | Material |  | M | 1.02 | 0 | 100.35 | 102.357
|  |  |  | MO sem LS => | 16.75 | LS => | 0 | MO com LS => | 16.75
|  |  |  | Valor do BDI => | 0 |  |  | Valor com BDI => | 119.11
527 | Código | Banco | Descrição | Tipo |  | Und | Quant. | Porcent. | Valor Unit | Total
Composição | 39.26.140 | CPOS/CDHU | Cabo de cobre flexível de 185 mm², isolamento 0,6/1 kV - isolação HEPR 90°C - baixa emissão de fumaça e gases | 39.26 |  | M | 1 |  | 221 | 221
Insumo | B.01.000.010115 | CPOS/CDHU | Eletricista | Mão de Obra |  | H | 0.45 | 0 | 33.12 | 14.904
Insumo | B.01.000.010116 | CPOS/CDHU | Ajudante eletricista | Mão de Obra |  | H | 0.45 | 0 | 22.71 | 10.2195
Insumo | P.08.000.043063 | CPOS/CDHU | Cabo cobre flexível 185 mm², isolamento 0,6/1 kV - isolação HEPR 90°C, têmpera mole, classe 5, baixa emissão fumaça, ref. Cabos Afumex Prysmian; Atexsil Sil; ToxFree Conduspar ou equivalente | Material |  | M | 1.02 | 0 | 192.04 | 195.8808
|  |  |  | MO sem LS => | 25.12 | LS => | 0 | MO com LS => | 25.12
|  |  |  | Valor do BDI => | 0 |  |  | Valor com BDI => | 221
528 | Código | Banco | Descrição | Tipo |  | Und | Quant. | Porcent. | Valor Unit | Total
Composição | 39.10.060 | CPOS/CDHU | Terminal de pressão/compressão para cabo de 6 até 10 mm² | 39.1 |  | UN | 1 |  | 16 | 16
Insumo | B.01.000.010115 | CPOS/CDHU | Eletricista | Mão de Obra |  | H | 0.15 | 0 | 33.12 | 4.968
Insumo | B.01.000.010116 | CPOS/CDHU | Ajudante eletricista | Mão de Obra |  | H | 0.15 | 0 | 22.71 | 3.4065
Insumo | P.30.000.049430 | CPOS/CDHU | Terminal de pressão para cabo 6 até 10mm² (8AWG) | Material |  | UN | 1 | 0 | 7.63 | 7.63
|  |  |  | MO sem LS => | 8.38 | LS => | 0 | MO com LS => | 8.38
|  |  |  | Valor do BDI => | 0 |  |  | Valor com BDI => | 16
529 | Código | Banco | Descrição | Tipo |  | Und | Quant. | Porcent. | Valor Unit | Total
Composição | 39.10.080 | CPOS/CDHU | Terminal de pressão/compressão para cabo de 16 mm² | 39.1 |  | UN | 1 |  | 16.88 | 16.88
Insumo | B.01.000.010115 | CPOS/CDHU | Eletricista | Mão de Obra |  | H | 0.15 | 0 | 33.12 | 4.968
Insumo | B.01.000.010116 | CPOS/CDHU | Ajudante eletricista | Mão de Obra |  | H | 0.15 | 0 | 22.71 | 3.4065
Insumo | P.30.000.049582 | CPOS/CDHU | Terminal de pressão para cabo 16mm² (6AWG) | Material |  | UN | 1 | 0 | 8.51 | 8.51
|  |  |  | MO sem LS => | 8.38 | LS => | 0 | MO com LS => | 8.38
|  |  |  | Valor do BDI => | 0 |  |  | Valor com BDI => | 16.88
530 | Código | Banco | Descrição | Tipo |  | Und | Quant. | Porcent. | Valor Unit | Total
Composição | 39.10.120 | CPOS/CDHU | Terminal de pressão/compressão para cabo de 25 mm² | 39.1 |  | UN | 1 |  | 17.57 | 17.57
Insumo | B.01.000.010115 | CPOS/CDHU | Eletricista | Mão de Obra |  | H | 0.15 | 0 | 33.12 | 4.968
Insumo | B.01.000.010116 | CPOS/CDHU | Ajudante eletricista | Mão de Obra |  | H | 0.15 | 0 | 22.71 | 3.4065
Insumo | P.30.000.049431 | CPOS/CDHU | Terminal de pressão para cabo 25mm² (4AWG) | Material |  | UN | 1 | 0 | 9.2 | 9.2
|  |  |  | MO sem LS => | 8.38 | LS => | 0 | MO com LS => | 8.38
|  |  |  | Valor do BDI => | 0 |  |  | Valor com BDI => | 17.57
532 | Código | Banco | Descrição | Tipo |  | Und | Quant. | Porcent. | Valor Unit | Total
Composição | 39.10.160 | CPOS/CDHU | Terminal de pressão/compressão para cabo de 50 mm² | 39.1 |  | UN | 1 |  | 24.84 | 24.84
Insumo | B.01.000.010115 | CPOS/CDHU | Eletricista | Mão de Obra |  | H | 0.15 | 0 | 33.12 | 4.968
Insumo | B.01.000.010116 | CPOS/CDHU | Ajudante eletricista | Mão de Obra |  | H | 0.15 | 0 | 22.71 | 3.4065
Insumo | P.30.000.049432 | CPOS/CDHU | Terminal de pressão para cabo 50mm² (1/0AWG) | Material |  | UN | 1 | 0 | 16.47 | 16.47
|  |  |  | MO sem LS => | 8.38 | LS => | 0 | MO com LS => | 8.38
|  |  |  | Valor do BDI => | 0 |  |  | Valor com BDI => | 24.84
533 | Código | Banco | Descrição | Tipo |  | Und | Quant. | Porcent. | Valor Unit | Total
Composição | 39.10.246 | CPOS/CDHU | Terminal de pressão/compressão para cabo de 120 mm² | 39.1 |  | UN | 1 |  | 44.26 | 44.26
Insumo | B.01.000.010115 | CPOS/CDHU | Eletricista | Mão de Obra |  | H | 0.2 | 0 | 33.12 | 6.624
Insumo | B.01.000.010116 | CPOS/CDHU | Ajudante eletricista | Mão de Obra |  | H | 0.2 | 0 | 22.71 | 4.542
Insumo | P.30.000.049541 | CPOS/CDHU | Terminal de pressão/compressão para cabo 120mm² (250MCM) | Material |  | UN | 1 | 0 | 33.09 | 33.09
|  |  |  | MO sem LS => | 11.16 | LS => | 0 | MO com LS => | 11.16
|  |  |  | Valor do BDI => | 0 |  |  | Valor com BDI => | 44.26
534 | Código | Banco | Descrição | Tipo |  | Und | Quant. | Porcent. | Valor Unit | Total
Composição | 39.10.300 | CPOS/CDHU | Terminal de pressão/compressão para cabo de 240 mm² | 39.1 |  | UN | 1 |  | 58.15 | 58.15
Insumo | B.01.000.010115 | CPOS/CDHU | Eletricista | Mão de Obra |  | H | 0.2 | 0 | 33.12 | 6.624
Insumo | B.01.000.010116 | CPOS/CDHU | Ajudante eletricista | Mão de Obra |  | H | 0.2 | 0 | 22.71 | 4.542
Insumo | P.30.000.049542 | CPOS/CDHU | Terminal de pressão/compressão para cabo 240mm² (500MCM) | Material |  | UN | 1 | 0 | 46.98 | 46.98
|  |  |  | MO sem LS => | 11.16 | LS => | 0 | MO com LS => | 11.16
|  |  |  | Valor do BDI => | 0 |  |  | Valor com BDI => | 58.15
535 | Código | Banco | Descrição | Tipo |  | Und | Quant. | Porcent. | Valor Unit | Total
Composição | 89576 | SINAPI | TUBO PVC, SÉRIE R, ÁGUA PLUVIAL, DN 75 MM, FORNECIDO E INSTALADO EM CONDUTORES VERTICAIS DE ÁGUAS PLUVIAIS. AF_06/2022 | Instalações Prediais de Águas Pluviais - Tubos, Conexões, Caixas e Ralos |  | M | 1 |  | 29.27 | 29.27
Composição Auxiliar | 88248 | SINAPI | AUXILIAR DE ENCANADOR OU BOMBEIRO HIDRÁULICO COM ENCARGOS COMPLEMENTARES | Livro SINAPI: Cálculos e Parâmetros |  | H | 0.0482 | 0 | 33.45 | 1.6123
Composição Auxiliar | 88267 | SINAPI | ENCANADOR OU BOMBEIRO HIDRÁULICO COM ENCARGOS COMPLEMENTARES | Livro SINAPI: Cálculos e Parâmetros |  | H | 0.0482 | 0 | 40.3 | 1.9425
Insumo | 00009839 | SINAPI | TUBO PVC, SERIE R, DN 75 MM, PARA ESGOTO OU AGUAS PLUVIAIS PREDIAIS (NBR 5688) | Material |  | M | 1.0353 | 0 | 24.78 | 25.6547
Insumo | 00038383 | SINAPI | LIXA D'AGUA EM FOLHA, GRAO 100 | Material |  | UN | 0.027 | 0 | 2.09 | 0.05643
|  |  |  | MO sem LS => | 2.61 | LS => | 0 | MO com LS => | 2.61
|  |  |  | Valor do BDI => | 0 |  |  | Valor com BDI => | 29.27
536 | Código | Banco | Descrição | Tipo |  | Und | Quant. | Porcent. | Valor Unit | Total
Composição | 89512 | SINAPI | TUBO PVC, SÉRIE R, ÁGUA PLUVIAL, DN 100 MM, FORNECIDO E INSTALADO EM RAMAL DE ENCAMINHAMENTO. AF_06/2022 | Instalações Prediais de Águas Pluviais - Tubos, Conexões, Caixas e Ralos |  | M | 1 |  | 60.7 | 60.7
Composição Auxiliar | 88248 | SINAPI | AUXILIAR DE ENCANADOR OU BOMBEIRO HIDRÁULICO COM ENCARGOS COMPLEMENTARES | Livro SINAPI: Cálculos e Parâmetros |  | H | 0.4024 | 0 | 33.45 | 13.4603
Composição Auxiliar | 88267 | SINAPI | ENCANADOR OU BOMBEIRO HIDRÁULICO COM ENCARGOS COMPLEMENTARES | Livro SINAPI: Cálculos e Parâmetros |  | H | 0.4024 | 0 | 40.3 | 16.2167
Insumo | 00009841 | SINAPI | TUBO PVC, SERIE R, DN 100 MM, PARA ESGOTO OU AGUAS PLUVIAIS PREDIAIS (NBR 5688) | Material |  | M | 1.0353 | 0 | 29.92 | 30.9762
Insumo | 00038383 | SINAPI | LIXA D'AGUA EM FOLHA, GRAO 100 | Material |  | UN | 0.0224 | 0 | 2.09 | 0.046816
|  |  |  | MO sem LS => | 21.85 | LS => | 0.01 | MO com LS => | 21.86
|  |  |  | Valor do BDI => | 0 |  |  | Valor com BDI => | 60.7
537 | Código | Banco | Descrição | Tipo |  | Und | Quant. | Porcent. | Valor Unit | Total
Composição | 89580 | SINAPI | TUBO PVC, SÉRIE R, ÁGUA PLUVIAL, DN 150 MM, FORNECIDO E INSTALADO EM CONDUTORES VERTICAIS DE ÁGUAS PLUVIAIS. AF_06/2022 | Instalações Prediais de Águas Pluviais - Tubos, Conexões, Caixas e Ralos |  | M | 1 |  | 75.25 | 75.25
Composição Auxiliar | 88248 | SINAPI | AUXILIAR DE ENCANADOR OU BOMBEIRO HIDRÁULICO COM ENCARGOS COMPLEMENTARES | Livro SINAPI: Cálculos e Parâmetros |  | H | 0.1309 | 0 | 33.45 | 4.3786
Composição Auxiliar | 88267 | SINAPI | ENCANADOR OU BOMBEIRO HIDRÁULICO COM ENCARGOS COMPLEMENTARES | Livro SINAPI: Cálculos e Parâmetros |  | H | 0.1309 | 0 | 40.3 | 5.2753
Insumo | 00009840 | SINAPI | TUBO PVC, SERIE R, DN 150 MM, PARA ESGOTO OU AGUAS PLUVIAIS PREDIAIS (NBR 5688) | Material |  | M | 1.0353 | 0 | 63.21 | 65.4413
Insumo | 00038383 | SINAPI | LIXA D'AGUA EM FOLHA, GRAO 100 | Material |  | UN | 0.073 | 0 | 2.09 | 0.15257
|  |  |  | MO sem LS => | 7.11 | LS => | 0 | MO com LS => | 7.11
|  |  |  | Valor do BDI => | 0 |  |  | Valor com BDI => | 75.25
538 | Código | Banco | Descrição | Tipo |  | Und | Quant. | Porcent. | Valor Unit | Total
Composição | 89581 | SINAPI | JOELHO 90 GRAUS, PVC, SERIE R, ÁGUA PLUVIAL, DN 75 MM, JUNTA ELÁSTICA, FORNECIDO E INSTALADO EM CONDUTORES VERTICAIS DE ÁGUAS PLUVIAIS. AF_06/2022 | Instalações Prediais de Águas Pluviais - Tubos, Conexões, Caixas e Ralos |  | UN | 1 |  | 38.59 | 38.59
Composição Auxiliar | 88248 | SINAPI | AUXILIAR DE ENCANADOR OU BOMBEIRO HIDRÁULICO COM ENCARGOS COMPLEMENTARES | Livro SINAPI: Cálculos e Parâmetros |  | H | 0.1737 | 0 | 33.45 | 5.8103
Composição Auxiliar | 88267 | SINAPI | ENCANADOR OU BOMBEIRO HIDRÁULICO COM ENCARGOS COMPLEMENTARES | Livro SINAPI: Cálculos e Parâmetros |  | H | 0.1737 | 0 | 40.3 | 7.0001
Insumo | 00000298 | SINAPI | ANEL BORRACHA, DN 75 MM, PARA TUBO SERIE REFORCADA ESGOTO PREDIAL | Material |  | UN | 2 | 0 | 2.69 | 5.38
Insumo | 00020078 | SINAPI | PASTA LUBRIFICANTE PARA TUBOS E CONEXOES COM JUNTA ELASTICA, EMBALAGEM DE *400* GR (USO EM PVC, ACO, POLIETILENO E OUTROS) | Material |  | UN | 0.075 | 0 | 32.67 | 2.4503
Insumo | 00020156 | SINAPI | JOELHO, PVC SERIE R, 90 GRAUS, DN 75 MM, PARA ESGOTO OU AGUAS PLUVIAIS PREDIAIS | Material |  | UN | 1 | 0 | 17.95 | 17.95
|  |  |  | MO sem LS => | 9.43 | LS => | 0 | MO com LS => | 9.43
|  |  |  | Valor do BDI => | 0 |  |  | Valor com BDI => | 38.59
539 | Código | Banco | Descrição | Tipo |  | Und | Quant. | Porcent. | Valor Unit | Total
Composição | 89584 | SINAPI | JOELHO 90 GRAUS, PVC, SERIE R, ÁGUA PLUVIAL, DN 100 MM, JUNTA ELÁSTICA, FORNECIDO E INSTALADO EM CONDUTORES VERTICAIS DE ÁGUAS PLUVIAIS. AF_06/2022 | Instalações Prediais de Águas Pluviais - Tubos, Conexões, Caixas e Ralos |  | UN | 1 |  | 51.59 | 51.59
Composição Auxiliar | 88248 | SINAPI | AUXILIAR DE ENCANADOR OU BOMBEIRO HIDRÁULICO COM ENCARGOS COMPLEMENTARES | Livro SINAPI: Cálculos e Parâmetros |  | H | 0.2729 | 0 | 33.45 | 9.1285
Composição Auxiliar | 88267 | SINAPI | ENCANADOR OU BOMBEIRO HIDRÁULICO COM ENCARGOS COMPLEMENTARES | Livro SINAPI: Cálculos e Parâmetros |  | H | 0.2729 | 0 | 40.3 | 10.9979
Insumo | 00000299 | SINAPI | ANEL BORRACHA, DN 100 MM, PARA TUBO SERIE REFORCADA ESGOTO PREDIAL | Material |  | UN | 2 | 0 | 3.51 | 7.02
Insumo | 00020078 | SINAPI | PASTA LUBRIFICANTE PARA TUBOS E CONEXOES COM JUNTA ELASTICA, EMBALAGEM DE *400* GR (USO EM PVC, ACO, POLIETILENO E OUTROS) | Material |  | UN | 0.115 | 0 | 32.67 | 3.7571
Insumo | 00020157 | SINAPI | JOELHO, PVC SERIE R, 90 GRAUS, DN 100 MM, PARA ESGOTO OU AGUAS PLUVIAIS PREDIAIS | Material |  | UN | 1 | 0 | 20.69 | 20.69
|  |  |  | MO sem LS => | 14.82 | LS => | 0.01 | MO com LS => | 14.83
|  |  |  | Valor do BDI => | 0 |  |  | Valor com BDI => | 51.59
540 | Código | Banco | Descrição | Tipo |  | Und | Quant. | Porcent. | Valor Unit | Total
Composição | 89590 | SINAPI | JOELHO 90 GRAUS, PVC, SERIE R, ÁGUA PLUVIAL, DN 150 MM, JUNTA ELÁSTICA, FORNECIDO E INSTALADO EM CONDUTORES VERTICAIS DE ÁGUAS PLUVIAIS. AF_06/2022 | Instalações Prediais de Águas Pluviais - Tubos, Conexões, Caixas e Ralos |  | UN | 1 |  | 146.91 | 146.91
Composição Auxiliar | 88248 | SINAPI | AUXILIAR DE ENCANADOR OU BOMBEIRO HIDRÁULICO COM ENCARGOS COMPLEMENTARES | Livro SINAPI: Cálculos e Parâmetros |  | H | 0.4713 | 0 | 33.45 | 15.765
Composição Auxiliar | 88267 | SINAPI | ENCANADOR OU BOMBEIRO HIDRÁULICO COM ENCARGOS COMPLEMENTARES | Livro SINAPI: Cálculos e Parâmetros |  | H | 0.4713 | 0 | 40.3 | 18.9934
Insumo | 00000300 | SINAPI | ANEL BORRACHA, DN 150 MM, PARA TUBO SERIE REFORCADA ESGOTO PREDIAL | Material |  | UN | 2 | 0 | 12.13 | 24.26
Insumo | 00020078 | SINAPI | PASTA LUBRIFICANTE PARA TUBOS E CONEXOES COM JUNTA ELASTICA, EMBALAGEM DE *400* GR (USO EM PVC, ACO, POLIETILENO E OUTROS) | Material |  | UN | 0.175 | 0 | 32.67 | 5.7172
Insumo | 00020158 | SINAPI | JOELHO, PVC SERIE R, 90 GRAUS, DN 150 MM, PARA ESGOTO OU AGUAS PLUVIAIS PREDIAIS | Material |  | UN | 1 | 0 | 82.17 | 82.17
|  |  |  | MO sem LS => | 25.59 | LS => | 0 | MO com LS => | 25.59
|  |  |  | Valor do BDI => | 0 |  |  | Valor com BDI => | 146.91
541 | Código | Banco | Descrição | Tipo |  | Und | Quant. | Porcent. | Valor Unit | Total
Composição | 89582 | SINAPI | JOELHO 45 GRAUS, PVC, SERIE R, ÁGUA PLUVIAL, DN 75 MM, JUNTA ELÁSTICA, FORNECIDO E INSTALADO EM CONDUTORES VERTICAIS DE ÁGUAS PLUVIAIS. AF_06/2022 | Instalações Prediais de Águas Pluviais - Tubos, Conexões, Caixas e Ralos |  | UN | 1 |  | 39.07 | 39.07
Composição Auxiliar | 88248 | SINAPI | AUXILIAR DE ENCANADOR OU BOMBEIRO HIDRÁULICO COM ENCARGOS COMPLEMENTARES | Livro SINAPI: Cálculos e Parâmetros |  | H | 0.1737 | 0 | 33.45 | 5.8103
Composição Auxiliar | 88267 | SINAPI | ENCANADOR OU BOMBEIRO HIDRÁULICO COM ENCARGOS COMPLEMENTARES | Livro SINAPI: Cálculos e Parâmetros |  | H | 0.1737 | 0 | 40.3 | 7.0001
Insumo | 00000298 | SINAPI | ANEL BORRACHA, DN 75 MM, PARA TUBO SERIE REFORCADA ESGOTO PREDIAL | Material |  | UN | 2 | 0 | 2.69 | 5.38
Insumo | 00020078 | SINAPI | PASTA LUBRIFICANTE PARA TUBOS E CONEXOES COM JUNTA ELASTICA, EMBALAGEM DE *400* GR (USO EM PVC, ACO, POLIETILENO E OUTROS) | Material |  | UN | 0.075 | 0 | 32.67 | 2.4503
Insumo | 00020150 | SINAPI | JOELHO, PVC SERIE R, 45 GRAUS, DN 75 MM, PARA ESGOTO OU AGUAS PLUVIAIS PREDIAIS | Material |  | UN | 1 | 0 | 18.43 | 18.43
|  |  |  | MO sem LS => | 9.43 | LS => | 0 | MO com LS => | 9.43
|  |  |  | Valor do BDI => | 0 |  |  | Valor com BDI => | 39.07
542 | Código | Banco | Descrição | Tipo |  | Und | Quant. | Porcent. | Valor Unit | Total
Composição | 89585 | SINAPI | JOELHO 45 GRAUS, PVC, SERIE R, ÁGUA PLUVIAL, DN 100 MM, JUNTA ELÁSTICA, FORNECIDO E INSTALADO EM CONDUTORES VERTICAIS DE ÁGUAS PLUVIAIS. AF_06/2022 | Instalações Prediais de Águas Pluviais - Tubos, Conexões, Caixas e Ralos |  | UN | 1 |  | 52.68 | 52.68
Composição Auxiliar | 88248 | SINAPI | AUXILIAR DE ENCANADOR OU BOMBEIRO HIDRÁULICO COM ENCARGOS COMPLEMENTARES | Livro SINAPI: Cálculos e Parâmetros |  | H | 0.2729 | 0 | 33.45 | 9.1285
Composição Auxiliar | 88267 | SINAPI | ENCANADOR OU BOMBEIRO HIDRÁULICO COM ENCARGOS COMPLEMENTARES | Livro SINAPI: Cálculos e Parâmetros |  | H | 0.2729 | 0 | 40.3 | 10.9979
Insumo | 00000299 | SINAPI | ANEL BORRACHA, DN 100 MM, PARA TUBO SERIE REFORCADA ESGOTO PREDIAL | Material |  | UN | 2 | 0 | 3.51 | 7.02
Insumo | 00020078 | SINAPI | PASTA LUBRIFICANTE PARA TUBOS E CONEXOES COM JUNTA ELASTICA, EMBALAGEM DE *400* GR (USO EM PVC, ACO, POLIETILENO E OUTROS) | Material |  | UN | 0.115 | 0 | 32.67 | 3.7571
Insumo | 00020151 | SINAPI | JOELHO, PVC SERIE R, 45 GRAUS, DN 100 MM, PARA ESGOTO OU AGUAS PLUVIAIS PREDIAIS | Material |  | UN | 1 | 0 | 21.78 | 21.78
|  |  |  | MO sem LS => | 14.82 | LS => | 0.01 | MO com LS => | 14.83
|  |  |  | Valor do BDI => | 0 |  |  | Valor com BDI => | 52.68
543 | Código | Banco | Descrição | Tipo |  | Und | Quant. | Porcent. | Valor Unit | Total
Composição | 89591 | SINAPI | JOELHO 45 GRAUS, PVC, SERIE R, ÁGUA PLUVIAL, DN 150 MM, JUNTA ELÁSTICA, FORNECIDO E INSTALADO EM CONDUTORES VERTICAIS DE ÁGUAS PLUVIAIS. AF_06/2022 | Instalações Prediais de Águas Pluviais - Tubos, Conexões, Caixas e Ralos |  | UN | 1 |  | 143.57 | 143.57
Composição Auxiliar | 88248 | SINAPI | AUXILIAR DE ENCANADOR OU BOMBEIRO HIDRÁULICO COM ENCARGOS COMPLEMENTARES | Livro SINAPI: Cálculos e Parâmetros |  | H | 0.4713 | 0 | 33.45 | 15.765
Composição Auxiliar | 88267 | SINAPI | ENCANADOR OU BOMBEIRO HIDRÁULICO COM ENCARGOS COMPLEMENTARES | Livro SINAPI: Cálculos e Parâmetros |  | H | 0.4713 | 0 | 40.3 | 18.9934
Insumo | 00000300 | SINAPI | ANEL BORRACHA, DN 150 MM, PARA TUBO SERIE REFORCADA ESGOTO PREDIAL | Material |  | UN | 2 | 0 | 12.13 | 24.26
Insumo | 00020078 | SINAPI | PASTA LUBRIFICANTE PARA TUBOS E CONEXOES COM JUNTA ELASTICA, EMBALAGEM DE *400* GR (USO EM PVC, ACO, POLIETILENO E OUTROS) | Material |  | UN | 0.175 | 0 | 32.67 | 5.7172
Insumo | 00020152 | SINAPI | JOELHO, PVC SERIE R, 45 GRAUS, DN 150 MM, PARA ESGOTO OU AGUAS PLUVIAIS PREDIAIS | Material |  | UN | 1 | 0 | 78.83 | 78.83
|  |  |  | MO sem LS => | 25.59 | LS => | 0 | MO com LS => | 25.59
|  |  |  | Valor do BDI => | 0 |  |  | Valor com BDI => | 143.57
544 | Código | Banco | Descrição | Tipo |  | Und | Quant. | Porcent. | Valor Unit | Total
Composição | 89685 | SINAPI | JUNÇÃO SIMPLES, PVC, SERIE R, ÁGUA PLUVIAL, DN 75 X 75 MM, JUNTA ELÁSTICA, FORNECIDO E INSTALADO EM CONDUTORES VERTICAIS DE ÁGUAS PLUVIAIS. AF_06/2022 | Instalações Prediais de Águas Pluviais - Tubos, Conexões, Caixas e Ralos |  | UN | 1 |  | 68.21 | 68.21
Composição Auxiliar | 88248 | SINAPI | AUXILIAR DE ENCANADOR OU BOMBEIRO HIDRÁULICO COM ENCARGOS COMPLEMENTARES | Livro SINAPI: Cálculos e Parâmetros |  | H | 0.2316 | 0 | 33.45 | 7.747
Composição Auxiliar | 88267 | SINAPI | ENCANADOR OU BOMBEIRO HIDRÁULICO COM ENCARGOS COMPLEMENTARES | Livro SINAPI: Cálculos e Parâmetros |  | H | 0.2316 | 0 | 40.3 | 9.3335
Insumo | 00000298 | SINAPI | ANEL BORRACHA, DN 75 MM, PARA TUBO SERIE REFORCADA ESGOTO PREDIAL | Material |  | UN | 3 | 0 | 2.69 | 8.07
Insumo | 00020078 | SINAPI | PASTA LUBRIFICANTE PARA TUBOS E CONEXOES COM JUNTA ELASTICA, EMBALAGEM DE *400* GR (USO EM PVC, ACO, POLIETILENO E OUTROS) | Material |  | UN | 0.1125 | 0 | 32.67 | 3.6754
Insumo | 00020142 | SINAPI | JUNCAO SIMPLES, PVC SERIE R, DN 75 X 75 MM, PARA ESGOTO OU AGUAS PLUVIAIS PREDIAIS | Material |  | UN | 1 | 0 | 39.38 | 39.38
|  |  |  | MO sem LS => | 12.58 | LS => | 0 | MO com LS => | 12.58
|  |  |  | Valor do BDI => | 0 |  |  | Valor com BDI => | 68.21
545 | Código | Banco | Descrição | Tipo |  | Und | Quant. | Porcent. | Valor Unit | Total
Composição | 89692 | SINAPI | JUNÇÃO SIMPLES, PVC, SERIE R, ÁGUA PLUVIAL, DN 100 X 75 MM, JUNTA ELÁSTICA, FORNECIDO E INSTALADO EM CONDUTORES VERTICAIS DE ÁGUAS PLUVIAIS. AF_06/2022 | Instalações Prediais de Águas Pluviais - Tubos, Conexões, Caixas e Ralos |  | UN | 1 |  | 112.17 | 112.17
Composição Auxiliar | 88248 | SINAPI | AUXILIAR DE ENCANADOR OU BOMBEIRO HIDRÁULICO COM ENCARGOS COMPLEMENTARES | Livro SINAPI: Cálculos e Parâmetros |  | H | 0.3197 | 0 | 33.45 | 10.694
Composição Auxiliar | 88267 | SINAPI | ENCANADOR OU BOMBEIRO HIDRÁULICO COM ENCARGOS COMPLEMENTARES | Livro SINAPI: Cálculos e Parâmetros |  | H | 0.3197 | 0 | 40.3 | 12.8839
Insumo | 00000298 | SINAPI | ANEL BORRACHA, DN 75 MM, PARA TUBO SERIE REFORCADA ESGOTO PREDIAL | Material |  | UN | 1 | 0 | 2.69 | 2.69
Insumo | 00000299 | SINAPI | ANEL BORRACHA, DN 100 MM, PARA TUBO SERIE REFORCADA ESGOTO PREDIAL | Material |  | UN | 2 | 0 | 3.51 | 7.02
Insumo | 00020078 | SINAPI | PASTA LUBRIFICANTE PARA TUBOS E CONEXOES COM JUNTA ELASTICA, EMBALAGEM DE *400* GR (USO EM PVC, ACO, POLIETILENO E OUTROS) | Material |  | UN | 0.1525 | 0 | 32.67 | 4.9822
Insumo | 00020143 | SINAPI | JUNCAO SIMPLES, PVC SERIE R, DN 100 X 75 MM, PARA ESGOTO OU AGUAS PLUVIAIS PREDIAIS | Material |  | UN | 1 | 0 | 73.9 | 73.9
|  |  |  | MO sem LS => | 17.36 | LS => | 0.01 | MO com LS => | 17.37
|  |  |  | Valor do BDI => | 0 |  |  | Valor com BDI => | 112.17
546 | Código | Banco | Descrição | Tipo |  | Und | Quant. | Porcent. | Valor Unit | Total
Composição | 89690 | SINAPI | JUNÇÃO SIMPLES, PVC, SERIE R, ÁGUA PLUVIAL, DN 100 X 100 MM, JUNTA ELÁSTICA, FORNECIDO E INSTALADO EM CONDUTORES VERTICAIS DE ÁGUAS PLUVIAIS. AF_06/2022 | Instalações Prediais de Águas Pluviais - Tubos, Conexões, Caixas e Ralos |  | UN | 1 |  | 100.76 | 100.76
Composição Auxiliar | 88248 | SINAPI | AUXILIAR DE ENCANADOR OU BOMBEIRO HIDRÁULICO COM ENCARGOS COMPLEMENTARES | Livro SINAPI: Cálculos e Parâmetros |  | H | 0.3638 | 0 | 33.45 | 12.1691
Composição Auxiliar | 88267 | SINAPI | ENCANADOR OU BOMBEIRO HIDRÁULICO COM ENCARGOS COMPLEMENTARES | Livro SINAPI: Cálculos e Parâmetros |  | H | 0.3638 | 0 | 40.3 | 14.6611
Insumo | 00000299 | SINAPI | ANEL BORRACHA, DN 100 MM, PARA TUBO SERIE REFORCADA ESGOTO PREDIAL | Material |  | UN | 3 | 0 | 3.51 | 10.53
Insumo | 00020078 | SINAPI | PASTA LUBRIFICANTE PARA TUBOS E CONEXOES COM JUNTA ELASTICA, EMBALAGEM DE *400* GR (USO EM PVC, ACO, POLIETILENO E OUTROS) | Material |  | UN | 0.1725 | 0 | 32.67 | 5.6356
Insumo | 00020144 | SINAPI | JUNCAO SIMPLES, PVC SERIE R, DN 100 X 100 MM, PARA ESGOTO OU AGUAS PLUVIAIS PREDIAIS | Material |  | UN | 1 | 0 | 57.76 | 57.76
|  |  |  | MO sem LS => | 19.76 | LS => | 0 | MO com LS => | 19.76
|  |  |  | Valor do BDI => | 0 |  |  | Valor com BDI => | 100.76
547 | Código | Banco | Descrição | Tipo |  | Und | Quant. | Porcent. | Valor Unit | Total
Composição | 89699 | SINAPI | JUNÇÃO SIMPLES, PVC, SERIE R, ÁGUA PLUVIAL, DN 150 X 100 MM, JUNTA ELÁSTICA, FORNECIDO E INSTALADO EM CONDUTORES VERTICAIS DE ÁGUAS PLUVIAIS. AF_06/2022 | Instalações Prediais de Águas Pluviais - Tubos, Conexões, Caixas e Ralos |  | UN | 1 |  | 217.76 | 217.76
Composição Auxiliar | 88248 | SINAPI | AUXILIAR DE ENCANADOR OU BOMBEIRO HIDRÁULICO COM ENCARGOS COMPLEMENTARES | Livro SINAPI: Cálculos e Parâmetros |  | H | 0.5402 | 0 | 33.45 | 18.0697
Composição Auxiliar | 88267 | SINAPI | ENCANADOR OU BOMBEIRO HIDRÁULICO COM ENCARGOS COMPLEMENTARES | Livro SINAPI: Cálculos e Parâmetros |  | H | 0.5402 | 0 | 40.3 | 21.7701
Insumo | 00000299 | SINAPI | ANEL BORRACHA, DN 100 MM, PARA TUBO SERIE REFORCADA ESGOTO PREDIAL | Material |  | UN | 1 | 0 | 3.51 | 3.51
Insumo | 00000300 | SINAPI | ANEL BORRACHA, DN 150 MM, PARA TUBO SERIE REFORCADA ESGOTO PREDIAL | Material |  | UN | 2 | 0 | 12.13 | 24.26
Insumo | 00020078 | SINAPI | PASTA LUBRIFICANTE PARA TUBOS E CONEXOES COM JUNTA ELASTICA, EMBALAGEM DE *400* GR (USO EM PVC, ACO, POLIETILENO E OUTROS) | Material |  | UN | 0.2325 | 0 | 32.67 | 7.5958
Insumo | 00020145 | SINAPI | JUNCAO SIMPLES, PVC SERIE R, DN 150 X 100 MM, PARA ESGOTO OU AGUAS PLUVIAIS PREDIAIS | Material |  | UN | 1 | 0 | 142.55 | 142.55
|  |  |  | MO sem LS => | 29.34 | LS => | 0 | MO com LS => | 29.34
|  |  |  | Valor do BDI => | 0 |  |  | Valor com BDI => | 217.76
548 | Código | Banco | Descrição | Tipo |  | Und | Quant. | Porcent. | Valor Unit | Total
Composição | 89698 | SINAPI | JUNÇÃO SIMPLES, PVC, SERIE R, ÁGUA PLUVIAL, DN 150 X 150 MM, JUNTA ELÁSTICA, FORNECIDO E INSTALADO EM CONDUTORES VERTICAIS DE ÁGUAS PLUVIAIS. AF_06/2022 | Instalações Prediais de Águas Pluviais - Tubos, Conexões, Caixas e Ralos |  | UN | 1 |  | 286.17 | 286.17
Composição Auxiliar | 88248 | SINAPI | AUXILIAR DE ENCANADOR OU BOMBEIRO HIDRÁULICO COM ENCARGOS COMPLEMENTARES | Livro SINAPI: Cálculos e Parâmetros |  | H | 0.6284 | 0 | 33.45 | 21.02
Composição Auxiliar | 88267 | SINAPI | ENCANADOR OU BOMBEIRO HIDRÁULICO COM ENCARGOS COMPLEMENTARES | Livro SINAPI: Cálculos e Parâmetros |  | H | 0.6284 | 0 | 40.3 | 25.3245
Insumo | 00000300 | SINAPI | ANEL BORRACHA, DN 150 MM, PARA TUBO SERIE REFORCADA ESGOTO PREDIAL | Material |  | UN | 3 | 0 | 12.13 | 36.39
Insumo | 00020078 | SINAPI | PASTA LUBRIFICANTE PARA TUBOS E CONEXOES COM JUNTA ELASTICA, EMBALAGEM DE *400* GR (USO EM PVC, ACO, POLIETILENO E OUTROS) | Material |  | UN | 0.2625 | 0 | 32.67 | 8.5759
Insumo | 00020146 | SINAPI | JUNCAO SIMPLES, PVC SERIE R, DN 150 X 150 MM, PARA ESGOTO OU AGUAS PLUVIAIS PREDIAIS | Material |  | UN | 1 | 0 | 194.86 | 194.86
|  |  |  | MO sem LS => | 34.13 | LS => | 0 | MO com LS => | 34.13
|  |  |  | Valor do BDI => | 0 |  |  | Valor com BDI => | 286.17
549 | Código | Banco | Descrição | Tipo |  | Und | Quant. | Porcent. | Valor Unit | Total
Composição | 89687 | SINAPI | TÊ, PVC, SERIE R, ÁGUA PLUVIAL, DN 75 X 75 MM, JUNTA ELÁSTICA, FORNECIDO E INSTALADO EM CONDUTORES VERTICAIS DE ÁGUAS PLUVIAIS. AF_06/2022 | Instalações Prediais de Águas Pluviais - Tubos, Conexões, Caixas e Ralos |  | UN | 1 |  | 59.4 | 59.4
Composição Auxiliar | 88248 | SINAPI | AUXILIAR DE ENCANADOR OU BOMBEIRO HIDRÁULICO COM ENCARGOS COMPLEMENTARES | Livro SINAPI: Cálculos e Parâmetros |  | H | 0.2316 | 0 | 33.45 | 7.747
Composição Auxiliar | 88267 | SINAPI | ENCANADOR OU BOMBEIRO HIDRÁULICO COM ENCARGOS COMPLEMENTARES | Livro SINAPI: Cálculos e Parâmetros |  | H | 0.2316 | 0 | 40.3 | 9.3335
Insumo | 00000298 | SINAPI | ANEL BORRACHA, DN 75 MM, PARA TUBO SERIE REFORCADA ESGOTO PREDIAL | Material |  | UN | 3 | 0 | 2.69 | 8.07
Insumo | 00020078 | SINAPI | PASTA LUBRIFICANTE PARA TUBOS E CONEXOES COM JUNTA ELASTICA, EMBALAGEM DE *400* GR (USO EM PVC, ACO, POLIETILENO E OUTROS) | Material |  | UN | 0.1125 | 0 | 32.67 | 3.6754
Insumo | 00020177 | SINAPI | TE, PVC, SERIE R, 75 X 75 MM, PARA ESGOTO OU AGUAS PLUVIAIS PREDIAIS | Material |  | UN | 1 | 0 | 30.57 | 30.57
|  |  |  | MO sem LS => | 12.58 | LS => | 0 | MO com LS => | 12.58
|  |  |  | Valor do BDI => | 0 |  |  | Valor com BDI => | 59.4
550 | Código | Banco | Descrição | Tipo |  | Und | Quant. | Porcent. | Valor Unit | Total
Composição | 89693 | SINAPI | TÊ, PVC, SERIE R, ÁGUA PLUVIAL, DN 100 X 100 MM, JUNTA ELÁSTICA, FORNECIDO E INSTALADO EM CONDUTORES VERTICAIS DE ÁGUAS PLUVIAIS. AF_06/2022 | Instalações Prediais de Águas Pluviais - Tubos, Conexões, Caixas e Ralos |  | UN | 1 |  | 89.67 | 89.67
Composição Auxiliar | 88248 | SINAPI | AUXILIAR DE ENCANADOR OU BOMBEIRO HIDRÁULICO COM ENCARGOS COMPLEMENTARES | Livro SINAPI: Cálculos e Parâmetros |  | H | 0.3638 | 0 | 33.45 | 12.1691
Composição Auxiliar | 88267 | SINAPI | ENCANADOR OU BOMBEIRO HIDRÁULICO COM ENCARGOS COMPLEMENTARES | Livro SINAPI: Cálculos e Parâmetros |  | H | 0.3638 | 0 | 40.3 | 14.6611
Insumo | 00000299 | SINAPI | ANEL BORRACHA, DN 100 MM, PARA TUBO SERIE REFORCADA ESGOTO PREDIAL | Material |  | UN | 3 | 0 | 3.51 | 10.53
Insumo | 00020078 | SINAPI | PASTA LUBRIFICANTE PARA TUBOS E CONEXOES COM JUNTA ELASTICA, EMBALAGEM DE *400* GR (USO EM PVC, ACO, POLIETILENO E OUTROS) | Material |  | UN | 0.1725 | 0 | 32.67 | 5.6356
Insumo | 00020179 | SINAPI | TE, PVC, SERIE R, 100 X 100 MM, PARA ESGOTO OU AGUAS PLUVIAIS PREDIAIS | Material |  | UN | 1 | 0 | 46.67 | 46.67
|  |  |  | MO sem LS => | 19.76 | LS => | 0 | MO com LS => | 19.76
|  |  |  | Valor do BDI => | 0 |  |  | Valor com BDI => | 89.67
551 | Código | Banco | Descrição | Tipo |  | Und | Quant. | Porcent. | Valor Unit | Total
Composição | 89599 | SINAPI | LUVA SIMPLES, PVC, SERIE R, ÁGUA PLUVIAL, DN 75 MM, JUNTA ELÁSTICA, FORNECIDO E INSTALADO EM CONDUTORES VERTICAIS DE ÁGUAS PLUVIAIS. AF_06/2022 | Instalações Prediais de Águas Pluviais - Tubos, Conexões, Caixas e Ralos |  | UN | 1 |  | 28.78 | 28.78
Composição Auxiliar | 88248 | SINAPI | AUXILIAR DE ENCANADOR OU BOMBEIRO HIDRÁULICO COM ENCARGOS COMPLEMENTARES | Livro SINAPI: Cálculos e Parâmetros |  | H | 0.1158 | 0 | 33.45 | 3.8735
Composição Auxiliar | 88267 | SINAPI | ENCANADOR OU BOMBEIRO HIDRÁULICO COM ENCARGOS COMPLEMENTARES | Livro SINAPI: Cálculos e Parâmetros |  | H | 0.1158 | 0 | 40.3 | 4.6667
Insumo | 00000122 | SINAPI | ADESIVO PLASTICO PARA PVC, FRASCO COM *850* GR | Material |  | UN | 0.0167 | 0 | 79.17 | 1.3221
Insumo | 00000298 | SINAPI | ANEL BORRACHA, DN 75 MM, PARA TUBO SERIE REFORCADA ESGOTO PREDIAL | Material |  | UN | 1 | 0 | 2.69 | 2.69
Insumo | 00020078 | SINAPI | PASTA LUBRIFICANTE PARA TUBOS E CONEXOES COM JUNTA ELASTICA, EMBALAGEM DE *400* GR (USO EM PVC, ACO, POLIETILENO E OUTROS) | Material |  | UN | 0.0375 | 0 | 32.67 | 1.2251
Insumo | 00020083 | SINAPI | SOLUCAO PREPARADORA / LIMPADORA PARA PVC, FRASCO COM 1000 CM3 | Material |  | UN | 0.026 | 0 | 89.7 | 2.3322
Insumo | 00020169 | SINAPI | LUVA SIMPLES, PVC SERIE R, 75 MM, PARA ESGOTO OU AGUAS PLUVIAIS PREDIAIS | Material |  | UN | 1 | 0 | 12.6 | 12.6
Insumo | 00038383 | SINAPI | LIXA D'AGUA EM FOLHA, GRAO 100 | Material |  | UN | 0.032 | 0 | 2.09 | 0.06688
|  |  |  | MO sem LS => | 6.29 | LS => | 0 | MO com LS => | 6.29
|  |  |  | Valor do BDI => | 0 |  |  | Valor com BDI => | 28.78
552 | Código | Banco | Descrição | Tipo |  | Und | Quant. | Porcent. | Valor Unit | Total
Composição | 89669 | SINAPI | LUVA SIMPLES, PVC, SERIE R, ÁGUA PLUVIAL, DN 100 MM, JUNTA ELÁSTICA, FORNECIDO E INSTALADO EM CONDUTORES VERTICAIS DE ÁGUAS PLUVIAIS. AF_06/2022 | Instalações Prediais de Águas Pluviais - Tubos, Conexões, Caixas e Ralos |  | UN | 1 |  | 38.91 | 38.91
Composição Auxiliar | 88248 | SINAPI | AUXILIAR DE ENCANADOR OU BOMBEIRO HIDRÁULICO COM ENCARGOS COMPLEMENTARES | Livro SINAPI: Cálculos e Parâmetros |  | H | 0.1819 | 0 | 33.45 | 6.0846
Composição Auxiliar | 88267 | SINAPI | ENCANADOR OU BOMBEIRO HIDRÁULICO COM ENCARGOS COMPLEMENTARES | Livro SINAPI: Cálculos e Parâmetros |  | H | 0.1819 | 0 | 40.3 | 7.3306
Insumo | 00000122 | SINAPI | ADESIVO PLASTICO PARA PVC, FRASCO COM *850* GR | Material |  | UN | 0.0245 | 0 | 79.17 | 1.9397
Insumo | 00000299 | SINAPI | ANEL BORRACHA, DN 100 MM, PARA TUBO SERIE REFORCADA ESGOTO PREDIAL | Material |  | UN | 1 | 0 | 3.51 | 3.51
Insumo | 00020078 | SINAPI | PASTA LUBRIFICANTE PARA TUBOS E CONEXOES COM JUNTA ELASTICA, EMBALAGEM DE *400* GR (USO EM PVC, ACO, POLIETILENO E OUTROS) | Material |  | UN | 0.0575 | 0 | 32.67 | 1.8785
Insumo | 00020083 | SINAPI | SOLUCAO PREPARADORA / LIMPADORA PARA PVC, FRASCO COM 1000 CM3 | Material |  | UN | 0.04 | 0 | 89.7 | 3.588
Insumo | 00020170 | SINAPI | LUVA SIMPLES, PVC SERIE R, 100 MM, PARA ESGOTO OU AGUAS PLUVIAIS PREDIAIS | Material |  | UN | 1 | 0 | 14.47 | 14.47
Insumo | 00038383 | SINAPI | LIXA D'AGUA EM FOLHA, GRAO 100 | Material |  | UN | 0.051 | 0 | 2.09 | 0.10659
|  |  |  | MO sem LS => | 9.88 | LS => | 0 | MO com LS => | 9.88
|  |  |  | Valor do BDI => | 0 |  |  | Valor com BDI => | 38.91
553 | Código | Banco | Descrição | Tipo |  | Und | Quant. | Porcent. | Valor Unit | Total
Composição | 95693 | SINAPI | LUVA SIMPLES, PVC, SÉRIE NORMAL, ESGOTO PREDIAL, DN 150 MM, JUNTA ELÁSTICA, FORNECIDO E INSTALADO EM SUBCOLETOR AÉREO DE ESGOTO SANITÁRIO. AF_08/2022 | Instalações Prediais de Esgoto - Tubos e Conexões |  | UN | 1 |  | 59.62 | 59.62
Composição Auxiliar | 88248 | SINAPI | AUXILIAR DE ENCANADOR OU BOMBEIRO HIDRÁULICO COM ENCARGOS COMPLEMENTARES | Livro SINAPI: Cálculos e Parâmetros |  | H | 0.2403 | 0 | 33.45 | 8.038
Composição Auxiliar | 88267 | SINAPI | ENCANADOR OU BOMBEIRO HIDRÁULICO COM ENCARGOS COMPLEMENTARES | Livro SINAPI: Cálculos e Parâmetros |  | H | 0.2403 | 0 | 40.3 | 9.6841
Insumo | 00000122 | SINAPI | ADESIVO PLASTICO PARA PVC, FRASCO COM *850* GR | Material |  | UN | 0.0306 | 0 | 79.17 | 2.4226
Insumo | 00020083 | SINAPI | SOLUCAO PREPARADORA / LIMPADORA PARA PVC, FRASCO COM 1000 CM3 | Material |  | UN | 0.05 | 0 | 89.7 | 4.485
Insumo | 00038383 | SINAPI | LIXA D'AGUA EM FOLHA, GRAO 100 | Material |  | UN | 0.01 | 0 | 2.09 | 0.0209
Insumo | 00038676 | SINAPI | LUVA SIMPLES, PVC, SOLDAVEL, DN 150 MM, SERIE NORMAL, PARA ESGOTO PREDIAL | Material |  | UN | 1 | 0 | 34.97 | 34.97
|  |  |  | MO sem LS => | 13.05 | LS => | 0 | MO com LS => | 13.05
|  |  |  | Valor do BDI => | 0 |  |  | Valor com BDI => | 59.62
554 | Código | Banco | Descrição | Tipo |  | Und | Quant. | Porcent. | Valor Unit | Total
Composição | 89673 | SINAPI | REDUÇÃO EXCÊNTRICA, PVC, SERIE R, ÁGUA PLUVIAL, DN 100 X 75 MM, JUNTA ELÁSTICA, FORNECIDO E INSTALADO EM CONDUTORES VERTICAIS DE ÁGUAS PLUVIAIS. AF_06/2022 | Instalações Prediais de Águas Pluviais - Tubos, Conexões, Caixas e Ralos |  | UN | 1 |  | 39.93 | 39.93
Composição Auxiliar | 88248 | SINAPI | AUXILIAR DE ENCANADOR OU BOMBEIRO HIDRÁULICO COM ENCARGOS COMPLEMENTARES | Livro SINAPI: Cálculos e Parâmetros |  | H | 0.1489 | 0 | 33.45 | 4.9807
Composição Auxiliar | 88267 | SINAPI | ENCANADOR OU BOMBEIRO HIDRÁULICO COM ENCARGOS COMPLEMENTARES | Livro SINAPI: Cálculos e Parâmetros |  | H | 0.1489 | 0 | 40.3 | 6.0007
Insumo | 00000298 | SINAPI | ANEL BORRACHA, DN 75 MM, PARA TUBO SERIE REFORCADA ESGOTO PREDIAL | Material |  | UN | 1 | 0 | 2.69 | 2.69
Insumo | 00000299 | SINAPI | ANEL BORRACHA, DN 100 MM, PARA TUBO SERIE REFORCADA ESGOTO PREDIAL | Material |  | UN | 1 | 0 | 3.51 | 3.51
Insumo | 00020046 | SINAPI | REDUCAO EXCENTRICA PVC, SERIE R, DN 100 X 75 MM, PARA ESGOTO OU AGUAS PLUVIAIS PREDIAIS | Material |  | UN | 1 | 0 | 19.64 | 19.64
Insumo | 00020078 | SINAPI | PASTA LUBRIFICANTE PARA TUBOS E CONEXOES COM JUNTA ELASTICA, EMBALAGEM DE *400* GR (USO EM PVC, ACO, POLIETILENO E OUTROS) | Material |  | UN | 0.095 | 0 | 32.67 | 3.1037
|  |  |  | MO sem LS => | 8.08 | LS => | 0 | MO com LS => | 8.08
|  |  |  | Valor do BDI => | 0 |  |  | Valor com BDI => | 39.93
555 | Código | Banco | Descrição | Tipo |  | Und | Quant. | Porcent. | Valor Unit | Total
Composição | 89681 | SINAPI | REDUÇÃO EXCÊNTRICA, PVC, SERIE R, ÁGUA PLUVIAL, DN 150 X 100 MM, JUNTA ELÁSTICA, FORNECIDO E INSTALADO EM CONDUTORES VERTICAIS DE ÁGUAS PLUVIAIS. AF_06/2022 | Instalações Prediais de Águas Pluviais - Tubos, Conexões, Caixas e Ralos |  | UN | 1 |  | 97.58 | 97.58
Composição Auxiliar | 88248 | SINAPI | AUXILIAR DE ENCANADOR OU BOMBEIRO HIDRÁULICO COM ENCARGOS COMPLEMENTARES | Livro SINAPI: Cálculos e Parâmetros |  | H | 0.2481 | 0 | 33.45 | 8.2989
Composição Auxiliar | 88267 | SINAPI | ENCANADOR OU BOMBEIRO HIDRÁULICO COM ENCARGOS COMPLEMENTARES | Livro SINAPI: Cálculos e Parâmetros |  | H | 0.2481 | 0 | 40.3 | 9.9984
Insumo | 00000299 | SINAPI | ANEL BORRACHA, DN 100 MM, PARA TUBO SERIE REFORCADA ESGOTO PREDIAL | Material |  | UN | 1 | 0 | 3.51 | 3.51
Insumo | 00000300 | SINAPI | ANEL BORRACHA, DN 150 MM, PARA TUBO SERIE REFORCADA ESGOTO PREDIAL | Material |  | UN | 1 | 0 | 12.13 | 12.13
Insumo | 00020047 | SINAPI | REDUCAO EXCENTRICA PVC, SERIE R, DN 150 X 100 MM, PARA ESGOTO OU AGUAS PLUVIAIS PREDIAIS | Material |  | UN | 1 | 0 | 58.91 | 58.91
Insumo | 00020078 | SINAPI | PASTA LUBRIFICANTE PARA TUBOS E CONEXOES COM JUNTA ELASTICA, EMBALAGEM DE *400* GR (USO EM PVC, ACO, POLIETILENO E OUTROS) | Material |  | UN | 0.145 | 0 | 32.67 | 4.7371
|  |  |  | MO sem LS => | 13.47 | LS => | 0.01 | MO com LS => | 13.48
|  |  |  | Valor do BDI => | 0 |  |  | Valor com BDI => | 97.58
557 | Código | Banco | Descrição | Tipo |  | Und | Quant. | Porcent. | Valor Unit | Total
Composição | 4763 | ORSE | Cap de pvc rígido c/ anéis p/ esgoto, diâm. =150mm | Tubos e Conexões de PVC Rígido Soldável para Esgoto |  | un | 1 |  | 66.61 | 66.61
Composição Auxiliar | 10549 | ORSE | Encargos Complementares - Servente | Provisórios |  | h | 0.12 | 0 | 3.95 | 0.474
Composição Auxiliar | 10554 | ORSE | Encargos Complementares - Encanador | Provisórios |  | h | 0.12 | 0 | 3.91 | 0.4692
Insumo | 1703 | ORSE | Pasta lubrificante p/ pvc je | Material |  | kg | 0.023 | 0 | 63.5 | 1.4605
Insumo | 00002696/SINAPI | ORSE | Encanador ou bombeiro hidraulico (horista) | Mão de Obra |  | h | 0.12 | 0 | 20.45 | 2.454
Insumo | 00006111/SINAPI | ORSE | Servente de obras (horista) | Mão de Obra |  | h | 0.12 | 0 | 15.59 | 1.8708
Insumo | 00020089/SINAPI | ORSE | Cap pvc, serie r, dn 150 mm, para esgoto predial | Material |  | un | 1 | 0 | 59.88 | 59.88
|  |  |  | MO sem LS => | 4.32 | LS => | 0 | MO com LS => | 4.32
|  |  |  | Valor do BDI => | 0 |  |  | Valor com BDI => | 66.61
559 | Código | Banco | Descrição | Tipo |  | Und | Quant. | Porcent. | Valor Unit | Total
Composição | 636 | Próprio | Luva de correr - junta elástica integrada - JEI - 200 MM | LIPR - LIGAÇÕES PREDIAIS ÁGUA/ESGOTO/ENERGIA/TELEFONE |  | UN | 1 |  | 563.93 | 563.93
Composição Auxiliar | 88248 | SINAPI | AUXILIAR DE ENCANADOR OU BOMBEIRO HIDRÁULICO COM ENCARGOS COMPLEMENTARES | Livro SINAPI: Cálculos e Parâmetros |  | H | 0.855 | 0 | 33.45 | 28.5998
Composição Auxiliar | 88267 | SINAPI | ENCANADOR OU BOMBEIRO HIDRÁULICO COM ENCARGOS COMPLEMENTARES | Livro SINAPI: Cálculos e Parâmetros |  | H | 0.855 | 0 | 40.3 | 34.4565
Insumo | 004636 | SBC | FITA TEFLON VEDA ROSCA 18mm x 25m | Material |  | M | 3.83 | 0 | 0.23 | 0.8809
Insumo | TWBG83 | Próprio | Luva de correr - junta elástica integrada - JEI - 200 MM | Material |  | un | 1 | 0 | 499.99 | 499.99
|  |  |  | MO sem LS => | 46.44 | LS => | 0 | MO com LS => | 46.44
|  |  |  | Valor do BDI => | 0 |  |  | Valor com BDI => | 563.93
560 | Código | Banco | Descrição | Tipo |  | Und | Quant. | Porcent. | Valor Unit | Total
Composição | 637 | Próprio | Luva de correr - junta elástica integrada - JEI - 250 MM | LIPR - LIGAÇÕES PREDIAIS ÁGUA/ESGOTO/ENERGIA/TELEFONE |  | UN | 1 |  | 661.93 | 661.93
Composição Auxiliar | 88248 | SINAPI | AUXILIAR DE ENCANADOR OU BOMBEIRO HIDRÁULICO COM ENCARGOS COMPLEMENTARES | Livro SINAPI: Cálculos e Parâmetros |  | H | 0.855 | 0 | 33.45 | 28.5998
Composição Auxiliar | 88267 | SINAPI | ENCANADOR OU BOMBEIRO HIDRÁULICO COM ENCARGOS COMPLEMENTARES | Livro SINAPI: Cálculos e Parâmetros |  | H | 0.855 | 0 | 40.3 | 34.4565
Insumo | 004636 | SBC | FITA TEFLON VEDA ROSCA 18mm x 25m | Material |  | M | 3.83 | 0 | 0.23 | 0.8809
Insumo | TWBG84 | Próprio | luva de correr - junta elástica integrada - JEI - 250 MM | Material |  | un | 1 | 0 | 597.99 | 597.99
|  |  |  | MO sem LS => | 46.44 | LS => | 0 | MO com LS => | 46.44
|  |  |  | Valor do BDI => | 0 |  |  | Valor com BDI => | 661.93
561 | Código | Banco | Descrição | Tipo |  | Und | Quant. | Porcent. | Valor Unit | Total
Composição | 638 | Próprio | luva de correr - junta elástica integrada - JEI - 300 MM | LIPR - LIGAÇÕES PREDIAIS ÁGUA/ESGOTO/ENERGIA/TELEFONE |  | UN | 1 |  | 749.77 | 749.77
Composição Auxiliar | 88248 | SINAPI | AUXILIAR DE ENCANADOR OU BOMBEIRO HIDRÁULICO COM ENCARGOS COMPLEMENTARES | Livro SINAPI: Cálculos e Parâmetros |  | H | 0.855 | 0 | 33.45 | 28.5998
Composição Auxiliar | 88267 | SINAPI | ENCANADOR OU BOMBEIRO HIDRÁULICO COM ENCARGOS COMPLEMENTARES | Livro SINAPI: Cálculos e Parâmetros |  | H | 0.855 | 0 | 40.3 | 34.4565
Insumo | 004636 | SBC | FITA TEFLON VEDA ROSCA 18mm x 25m | Material |  | M | 3.83 | 0 | 0.23 | 0.8809
Insumo | TWBG85 | Próprio | luva de correr - junta elástica integrada - JEI - 300 MM | Material |  | un | 1 | 0 | 685.83 | 685.83
|  |  |  | MO sem LS => | 46.44 | LS => | 0 | MO com LS => | 46.44
|  |  |  | Valor do BDI => | 0 |  |  | Valor com BDI => | 749.77
562 | Código | Banco | Descrição | Tipo |  | Und | Quant. | Porcent. | Valor Unit | Total
Composição | 639 | Próprio | redução excêntrica - PVC rígido - junta elástica integrada - JEI 200 x 150 mm | INHI - INSTALAÇÕES HIDROS SANITÁRIAS |  | UN | 1 |  | 212.05 | 212.05
Composição Auxiliar | 88248 | SINAPI | AUXILIAR DE ENCANADOR OU BOMBEIRO HIDRÁULICO COM ENCARGOS COMPLEMENTARES | Livro SINAPI: Cálculos e Parâmetros |  | H | 0.11 | 0 | 33.45 | 3.6795
Composição Auxiliar | 88267 | SINAPI | ENCANADOR OU BOMBEIRO HIDRÁULICO COM ENCARGOS COMPLEMENTARES | Livro SINAPI: Cálculos e Parâmetros |  | H | 0.11 | 0 | 40.3 | 4.433
Insumo | 00000300 | SINAPI | ANEL BORRACHA, DN 150 MM, PARA TUBO SERIE REFORCADA ESGOTO PREDIAL | Material |  | UN | 1 | 0 | 12.13 | 12.13
Insumo | 00020078 | SINAPI | PASTA LUBRIFICANTE PARA TUBOS E CONEXOES COM JUNTA ELASTICA, EMBALAGEM DE *400* GR (USO EM PVC, ACO, POLIETILENO E OUTROS) | Material |  | UN | 0.07 | 0 | 32.67 | 2.2869
Insumo | TWBG86 | Próprio | redução excêntrica - PVC rígido - junta elástica integrada - JEI 200 x 150 mm | Material |  | un | 1 | 0 | 189.52 | 189.52
|  |  |  | MO sem LS => | 5.97 | LS => | 0 | MO com LS => | 5.97
|  |  |  | Valor do BDI => | 0 |  |  | Valor com BDI => | 212.05
563 | Código | Banco | Descrição | Tipo |  | Und | Quant. | Porcent. | Valor Unit | Total
Composição | 96683 | SINAPI | TUBO, PPR, DN 110, CLASSE PN 25, INSTALADO EM PRUMADA DE ÁGUA FORNECIMENTO E INSTALAÇÃO. AF_08/2022 | Instalações Hidráulicas em PPR |  | M | 1 |  | 347.55 | 347.55
Composição Auxiliar | 104097 | SINAPI | TERMOFUSORA PARA TUBOS E CONEXÕES EM PPR COM DIÂMETROS DE 75 A 110 MM, POTÊNCIA DE *1100* W, TENSÃO 220 V - CHP DIURNO. AF_05/2022 | Custos Horários Produtivo e Improdutivo dos Equipamentos |  | CHP | 0.3293 | 0 | 1.32 | 0.43468
Composição Auxiliar | 104098 | SINAPI | TERMOFUSORA PARA TUBOS E CONEXÕES EM PPR COM DIÂMETROS DE 75 A 110 MM, POTÊNCIA DE *1100* W, TENSÃO 220 V - CHI DIURNO. AF_05/2022 | Custos Horários Produtivo e Improdutivo dos Equipamentos |  | CHI | 0.1516 | 0 | 0.06 | 0.009096
Composição Auxiliar | 88248 | SINAPI | AUXILIAR DE ENCANADOR OU BOMBEIRO HIDRÁULICO COM ENCARGOS COMPLEMENTARES | Livro SINAPI: Cálculos e Parâmetros |  | H | 0.4809 | 0 | 33.45 | 16.0861
Composição Auxiliar | 88267 | SINAPI | ENCANADOR OU BOMBEIRO HIDRÁULICO COM ENCARGOS COMPLEMENTARES | Livro SINAPI: Cálculos e Parâmetros |  | H | 0.4809 | 0 | 40.3 | 19.3803
Insumo | 00038986 | SINAPI | TUBO PPR, CLASSE PN 25, DN 110 MM, PARA AGUA QUENTE E FRIA PREDIAL | Material |  | M | 1.0667 | 0 | 292.15 | 311.6364
|  |  |  | MO sem LS => | 26.12 | LS => | 0 | MO com LS => | 26.12
|  |  |  | Valor do BDI => | 0 |  |  | Valor com BDI => | 347.55
564 | Código | Banco | Descrição | Tipo |  | Und | Quant. | Porcent. | Valor Unit | Total
Composição | 96697 | SINAPI | JOELHO 90 GRAUS, PPR, DN 110 MM, CLASSE PN 25, INSTALADO EM PRUMADA DE ÁGUA FORNECIMENTO E INSTALAÇÃO . AF_08/2022 | Instalações Hidráulicas em PPR |  | UN | 1 |  | 387.43 | 387.43
Composição Auxiliar | 104097 | SINAPI | TERMOFUSORA PARA TUBOS E CONEXÕES EM PPR COM DIÂMETROS DE 75 A 110 MM, POTÊNCIA DE *1100* W, TENSÃO 220 V - CHP DIURNO. AF_05/2022 | Custos Horários Produtivo e Improdutivo dos Equipamentos |  | CHP | 0.4345 | 0 | 1.32 | 0.57354
Composição Auxiliar | 104098 | SINAPI | TERMOFUSORA PARA TUBOS E CONEXÕES EM PPR COM DIÂMETROS DE 75 A 110 MM, POTÊNCIA DE *1100* W, TENSÃO 220 V - CHI DIURNO. AF_05/2022 | Custos Horários Produtivo e Improdutivo dos Equipamentos |  | CHI | 0.2 | 0 | 0.06 | 0.012
Composição Auxiliar | 88248 | SINAPI | AUXILIAR DE ENCANADOR OU BOMBEIRO HIDRÁULICO COM ENCARGOS COMPLEMENTARES | Livro SINAPI: Cálculos e Parâmetros |  | H | 0.6345 | 0 | 33.45 | 21.224
Composição Auxiliar | 88267 | SINAPI | ENCANADOR OU BOMBEIRO HIDRÁULICO COM ENCARGOS COMPLEMENTARES | Livro SINAPI: Cálculos e Parâmetros |  | H | 0.6345 | 0 | 40.3 | 25.5704
Insumo | 00038440 | SINAPI | JOELHO PPR, 90 GRAUS, SOLDAVEL, DN 110 MM, PARA AGUA QUENTE PREDIAL | Material |  | UN | 1 | 0 | 340.05 | 340.05
|  |  |  | MO sem LS => | 34.46 | LS => | 0 | MO com LS => | 34.46
|  |  |  | Valor do BDI => | 0 |  |  | Valor com BDI => | 387.43
565 | Código | Banco | Descrição | Tipo |  | Und | Quant. | Porcent. | Valor Unit | Total
Composição | 641 | Próprio | Anéis de concreto armado Ø1.20m | LIPR - LIGAÇÕES PREDIAIS ÁGUA/ESGOTO/ENERGIA/TELEFONE |  | un | 1 |  | 659.61 | 659.61
Composição Auxiliar | 88262 | SINAPI | CARPINTEIRO DE FORMAS COM ENCARGOS COMPLEMENTARES | Livro SINAPI: Cálculos e Parâmetros |  | H | 1.37 | 0 | 42.08 | 57.6496
Composição Auxiliar | 88239 | SINAPI | AJUDANTE DE CARPINTEIRO COM ENCARGOS COMPLEMENTARES | Livro SINAPI: Cálculos e Parâmetros |  | H | 2.41 | 0 | 33.47 | 80.6627
Composição Auxiliar | 88316 | SINAPI | SERVENTE COM ENCARGOS COMPLEMENTARES | Livro SINAPI: Cálculos e Parâmetros |  | H | 3.179 | 0 | 32.82 | 104.3348
Insumo | 001350 | SBC | PONTALETE 7,5x7,5cm (3x3") PERNA/BARROTE/ESTRONCA | Material |  | M | 0.672 | 0 | 8.12 | 5.4566
Insumo | 001450 | SBC | PREGO FERRO GALVANIZADO 16x24 (285 un/kg) | Material |  | KG | 0.372 | 0 | 32.38 | 12.0454
Insumo | 006473 | SBC | COMPENSADO RESINADO FENOLICO 12mm 2,20x1.10m(2,42m2) | Material |  | m² | 1.252 | 0 | 38.88 | 48.6778
Insumo | TWBG87 | Próprio | Anéis de concreto armado Ø1.20m | Material |  | un | 1 | 0 | 350.78 | 350.78
|  |  |  | MO sem LS => | 173.07 | LS => | 0.01 | MO com LS => | 173.08
|  |  |  | Valor do BDI => | 0 |  |  | Valor com BDI => | 659.61
566 | Código | Banco | Descrição | Tipo |  | Und | Quant. | Porcent. | Valor Unit | Total
Composição | 276 | Próprio | Corrente | ASTU - ASSENTAMENTO DE TUBOS E PECAS |  | m | 1 |  | 26.85 | 26.85
Composição Auxiliar | 88267 | SINAPI | ENCANADOR OU BOMBEIRO HIDRÁULICO COM ENCARGOS COMPLEMENTARES | Livro SINAPI: Cálculos e Parâmetros |  | H | 0.12 | 0 | 40.3 | 4.836
Composição Auxiliar | 88238 | SINAPI | AJUDANTE DE ARMADOR COM ENCARGOS COMPLEMENTARES | Livro SINAPI: Cálculos e Parâmetros |  | H | 0.12 | 0 | 33.79 | 4.0548
Insumo | 00005086 | SINAPI | CORRENTE DE ELO CURTO COMUM, SOLDADA, GALVANIZADA, ESPESSURA DO ELO = 1/2" (12,5 MM) | Material |  | KG | 0.5 | 0 | 35.91 | 17.955
|  |  |  | MO sem LS => | 6.5 | LS => | 0 | MO com LS => | 6.5
|  |  |  | Valor do BDI => | 0 |  |  | Valor com BDI => | 26.85
567 | Código | Banco | Descrição | Tipo |  | Und | Quant. | Porcent. | Valor Unit | Total
Composição | 275 | Próprio | Bóia Flyght | LIPR - LIGAÇÕES PREDIAIS ÁGUA/ESGOTO/ENERGIA/TELEFONE |  | UN | 1 |  | 1075.91 | 1075.91
Composição Auxiliar | 88248 | SINAPI | AUXILIAR DE ENCANADOR OU BOMBEIRO HIDRÁULICO COM ENCARGOS COMPLEMENTARES | Livro SINAPI: Cálculos e Parâmetros |  | H | 0.45 | 0 | 33.45 | 15.0525
Composição Auxiliar | 88267 | SINAPI | ENCANADOR OU BOMBEIRO HIDRÁULICO COM ENCARGOS COMPLEMENTARES | Livro SINAPI: Cálculos e Parâmetros |  | H | 0.45 | 0 | 40.3 | 18.135
Insumo | B.07.000.069552 | CPOS/CDHU | Fita teflon de 18 mm | Material |  | M | 1 | 0 | 0.2 | 0.2
Insumo | 00002696 | SINAPI | ENCANADOR OU BOMBEIRO HIDRAULICO (HORISTA) | Mão de Obra |  | H | 0.45 | 0 | 30.04 | 13.518
Insumo | TWBE54 | Próprio | Chave Bóia regulador sensor de nível Cylem Flyght ENM-10 | Material |  | un | 1 | 0 | 1029 | 1029
|  |  |  | MO sem LS => | 37.96 | LS => | 0 | MO com LS => | 37.96
|  |  |  | Valor do BDI => | 0 |  |  | Valor com BDI => | 1075.91
568 | Código | Banco | Descrição | Tipo |  | Und | Quant. | Porcent. | Valor Unit | Total
Composição | 272 | Próprio | TAMPAO FERRO FUNDIDO Ø 60CM | DROP - DRENAGEM/OBRAS DE CONTENÇÃO / POÇOS DE VISITA E CAIXAS |  | UN | 1 |  | 769 | 769
Composição Auxiliar | 88309 | SINAPI | PEDREIRO COM ENCARGOS COMPLEMENTARES | Livro SINAPI: Cálculos e Parâmetros |  | H | 1.5 | 0 | 42.06 | 63.09
Composição Auxiliar | 88316 | SINAPI | SERVENTE COM ENCARGOS COMPLEMENTARES | Livro SINAPI: Cálculos e Parâmetros |  | H | 1.5 | 0 | 32.82 | 49.23
Insumo | 00000370 | SINAPI | AREIA MEDIA - POSTO JAZIDA/FORNECEDOR (RETIRADO NA JAZIDA, SEM TRANSPORTE) | Material |  | m³ | 0.1 | 0 | 105 | 10.5
Insumo | 00001379 | SINAPI | CIMENTO PORTLAND COMPOSTO CP II-32 | Material |  | KG | 1 | 0 | 0.72 | 0.72
Insumo | 00006240 | SINAPI | TAMPAO FOFO SIMPLES COM BASE, CLASSE D400 CARGA MAX 40 T, REDONDO, TAMPA 600 MM, REDE PLUVIAL/ESGOTO (COM INSCRICAO EM RELEVO DO TIPO DE REDE) | Material |  | UN | 1 | 0 | 645.46 | 645.46
|  |  |  | MO sem LS => | 81.69 | LS => | 0.01 | MO com LS => | 81.7
|  |  |  | Valor do BDI => | 0 |  |  | Valor com BDI => | 769
569 | Código | Banco | Descrição | Tipo |  | Und | Quant. | Porcent. | Valor Unit | Total
Composição | 18.029.0070-0 | EMOP | BOMBA CENTRIFUGA SUBMERSA,PARA AGUAS SERVIDAS,DE 0,5CV,110/2 20V.FORNECIMENTO E COLOCACAO 3%-DESGASTE DE FERRAMENTAS E EPI 8%-CORRENTE | 18 |  | UN | 1 |  | 3613.64 | 3613.64
Insumo | 00286 | EMOP | FIO C/ISOLAMENTO TERMOPLASTICO ANTICHAMA DE 750V, DE 01,5MM2 | Material |  | M | 10 | 0 | 1.5347 | 15.347
Insumo | 01983 | EMOP | MAO DE OBRA DE ELETRICISTA DE CONSTRUCAO CIVIL, INCLUSIVE ENCARGOS SOCIAIS | Mão de Obra |  | H | 2 | 3 | 30.79 | 63.4274
Insumo | 01993 | EMOP | MAO DE OBRA DE BOMBEIRO HIDRAULICO DA CO NSTRUCAO CIVIL, INCLUSIVE ENCARGOS SOCIA IS | Mão de Obra |  | H | 3 | 3 | 30.79 | 95.1411
Insumo | 01999 | EMOP | MAO DE OBRA DE SERVENTE DA CONSTRUCAO CI VIL, INCLUSIVE ENCARGOS SOCIAIS | Mão de Obra |  | H | 5 | 3 | 22.25 | 114.5875
Insumo | 02611 | EMOP | TUBO DE PVC RIGIDO ROSQUEAVEL, EM BARRAS DE 6,00M, ROSCA EM AMBAS AS EXTREMIDADE S, DE 2" | Material |  | UN | 0.7 | 0 | 344.24 | 240.968
Insumo | 05544 | EMOP | BOMBA SUBMERSIVEL PARA AGUA SERVIDAS OU LIMPAS, DE 0,50CV - 110/220V | Equipamento |  | UN | 1 | 8 | 2855.71 | 3084.1668
|  |  |  | MO sem LS => | 273.16 | LS => | 0 | MO com LS => | 273.16
|  |  |  | Valor do BDI => | 0 |  |  | Valor com BDI => | 3613.64
570 | Código | Banco | Descrição | Tipo |  | Und | Quant. | Porcent. | Valor Unit | Total
Composição | 49.06.030 | CPOS/CDHU | Grelha hemisférica em ferro fundido de 3´ | 49.06 |  | UN | 1 |  | 13.78 | 13.78
Insumo | B.01.000.010118 | CPOS/CDHU | Encanador | Mão de Obra |  | H | 0.06 | 0 | 33.12 | 1.9872
Insumo | B.01.000.010119 | CPOS/CDHU | Ajudante de encanador | Mão de Obra |  | H | 0.06 | 0 | 22.71 | 1.3626
Insumo | O.05.000.090496 | CPOS/CDHU | Grelha hemisférica em ferro fundido de 3´ | Material |  | UN | 1 | 0 | 10.43 | 10.43
|  |  |  | MO sem LS => | 3.35 | LS => | 0 | MO com LS => | 3.35
|  |  |  | Valor do BDI => | 0 |  |  | Valor com BDI => | 13.78
571 | Código | Banco | Descrição | Tipo |  | Und | Quant. | Porcent. | Valor Unit | Total
Composição | 49.06.010 | CPOS/CDHU | Grelha hemisférica em ferro fundido de 4´ | 49.06 |  | UN | 1 |  | 16 | 16
Insumo | B.01.000.010118 | CPOS/CDHU | Encanador | Mão de Obra |  | H | 0.06 | 0 | 33.12 | 1.9872
Insumo | B.01.000.010119 | CPOS/CDHU | Ajudante de encanador | Mão de Obra |  | H | 0.06 | 0 | 22.71 | 1.3626
Insumo | O.05.000.090427 | CPOS/CDHU | Grelha hemisférica em ferro fundido de 4´ | Material |  | UN | 1 | 0 | 12.65 | 12.65
|  |  |  | MO sem LS => | 3.35 | LS => | 0 | MO com LS => | 3.35
|  |  |  | Valor do BDI => | 0 |  |  | Valor com BDI => | 16
572 | Código | Banco | Descrição | Tipo |  | Und | Quant. | Porcent. | Valor Unit | Total
Composição | 49.06.080 | CPOS/CDHU | Grelha hemisférica em ferro fundido de 6´ | 49.06 |  | UN | 1 |  | 34.96 | 34.96
Insumo | B.01.000.010119 | CPOS/CDHU | Ajudante de encanador | Mão de Obra |  | H | 0.06 | 0 | 22.71 | 1.3626
Insumo | B.01.000.010118 | CPOS/CDHU | Encanador | Mão de Obra |  | H | 0.06 | 0 | 33.12 | 1.9872
Insumo | O.05.000.091171 | CPOS/CDHU | Grelha hemisférica em ferro fundido de 6´ | Material |  | UN | 1 | 0 | 31.61 | 31.61
|  |  |  | MO sem LS => | 3.35 | LS => | 0 | MO com LS => | 3.35
|  |  |  | Valor do BDI => | 0 |  |  | Valor com BDI => | 34.96
573 | Código | Banco | Descrição | Tipo |  | Und | Quant. | Porcent. | Valor Unit | Total
Composição | 49.06.460 | CPOS/CDHU | Tampão em ferro fundido de 600 x 600 mm, classe B 125 (ruptura > 125 kN) | 49.06 |  | UN | 1 |  | 485.24 | 485.24
Insumo | B.01.000.010101 | CPOS/CDHU | Ajudante geral | Mão de Obra |  | H | 1.5 | 0 | 22.71 | 34.065
Insumo | B.01.000.010139 | CPOS/CDHU | Pedreiro | Mão de Obra |  | H | 1.5 | 0 | 27.64 | 41.46
Insumo | B.02.000.020508 | CPOS/CDHU | Cimento CPII-E-32 (sacos de 50 kg) | Material |  | KG | 9.72 | 0 | 0.67 | 6.5124
Insumo | B.04.000.020503 | CPOS/CDHU | Areia média lavada (a granel caçamba fechada) | Material |  | m³ | 0.024 | 0 | 170.72 | 4.0973
Insumo | O.05.000.036527 | CPOS/CDHU | Tampão ferro dúctil, de 600 x 600 mm, classe 125 (ruptura > 125 kN), para tráfego leve, conforme NBR 10160/2005 | Material |  | UN | 1 | 0 | 399.11 | 399.11
|  |  |  | MO sem LS => | 75.53 | LS => | 0 | MO com LS => | 75.53
|  |  |  | Valor do BDI => | 0 |  |  | Valor com BDI => | 485.24
574 | Código | Banco | Descrição | Tipo |  | Und | Quant. | Porcent. | Valor Unit | Total
Composição | 604 | Próprio | Tampão em ferro fundido de 800 x 800 mm, classe B 125 (ruptura > 125 kN) | ESQV - ESQUADRIAS/FERRAGENS/VIDROS |  | UN | 1 |  | 804.53 | 804.53
Insumo | B.01.000.010101 | CPOS/CDHU | Ajudante geral | Mão de Obra |  | H | 1.5 | 0 | 22.71 | 34.065
Insumo | B.01.000.010139 | CPOS/CDHU | Pedreiro | Mão de Obra |  | H | 1.5 | 0 | 27.64 | 41.46
Insumo | B.04.000.020503 | CPOS/CDHU | Areia média lavada (a granel caçamba fechada) | Material |  | m³ | 0.024 | 0 | 170.72 | 4.0973
Insumo | B.02.000.020508 | CPOS/CDHU | Cimento CPII-E-32 (sacos de 50 kg) | Material |  | KG | 9.72 | 0 | 0.67 | 6.5124
Insumo | O.05.000.036527 | CPOS/CDHU | Tampão ferro dúctil, de 600 x 600 mm, classe 125 (ruptura > 125 kN), para tráfego leve, conforme NBR 10160/2005 | Material |  | UN | 1.8 | 0 | 399.11 | 718.398
|  |  |  | MO sem LS => | 75.53 | LS => | 0 | MO com LS => | 75.53
|  |  |  | Valor do BDI => | 0 |  |  | Valor com BDI => | 804.53
575 | Código | Banco | Descrição | Tipo |  | Und | Quant. | Porcent. | Valor Unit | Total
Composição | 642 | Próprio | Filtro de separação de folhas | LIPR - LIGAÇÕES PREDIAIS ÁGUA/ESGOTO/ENERGIA/TELEFONE |  | UN | 1 |  | 1613.35 | 1613.35
Composição Auxiliar | 88250 | SINAPI | AUXILIAR DE MECÂNICO COM ENCARGOS COMPLEMENTARES | Livro SINAPI: Cálculos e Parâmetros |  | H | 8.504 | 0 | 32.53 | 276.6351
Composição Auxiliar | 88275 | SINAPI | MECÃNICO DE EQUIPAMENTOS PESADOS COM ENCARGOS COMPLEMENTARES | Livro SINAPI: Cálculos e Parâmetros |  | H | 5.315 | 0 | 44.82 | 238.2183
Insumo | TWBG88 | Próprio | Filtro de separação de folhas | Material |  | un | 1 | 0 | 1098.5 | 1098.5
|  |  |  | MO sem LS => | 391.17 | LS => | 0 | MO com LS => | 391.17
|  |  |  | Valor do BDI => | 0 |  |  | Valor com BDI => | 1613.35
576 | Código | Banco | Descrição | Tipo |  | Und | Quant. | Porcent. | Valor Unit | Total
Composição | 94648 | SINAPI | TUBO, PVC, SOLDÁVEL, DE 25MM, INSTALADO EM RESERVAÇÃO PREDIAL DE ÁGUA - FORNECIMENTO E INSTALAÇÃO. AF_04/2024 | Instalações Hidráulicas - Reservação e Bombas de Recalque |  | M | 1 |  | 7.99 | 7.99
Composição Auxiliar | 88248 | SINAPI | AUXILIAR DE ENCANADOR OU BOMBEIRO HIDRÁULICO COM ENCARGOS COMPLEMENTARES | Livro SINAPI: Cálculos e Parâmetros |  | H | 0.0463 | 0 | 33.45 | 1.5487
Composição Auxiliar | 88267 | SINAPI | ENCANADOR OU BOMBEIRO HIDRÁULICO COM ENCARGOS COMPLEMENTARES | Livro SINAPI: Cálculos e Parâmetros |  | H | 0.0463 | 0 | 40.3 | 1.8659
Insumo | 00009868 | SINAPI | TUBO PVC, SOLDAVEL, DN 25 MM, AGUA FRIA (NBR-5648) | Material |  | M | 1.0493 | 0 | 4.35 | 4.5645
Insumo | 00038383 | SINAPI | LIXA D'AGUA EM FOLHA, GRAO 100 | Material |  | UN | 0.0051 | 0 | 2.09 | 0.010659
|  |  |  | MO sem LS => | 2.51 | LS => | 0.01 | MO com LS => | 2.52
|  |  |  | Valor do BDI => | 0 |  |  | Valor com BDI => | 7.99
577 | Código | Banco | Descrição | Tipo |  | Und | Quant. | Porcent. | Valor Unit | Total
Composição | 94649 | SINAPI | TUBO, PVC, SOLDÁVEL, DE 32MM, INSTALADO EM RESERVAÇÃO PREDIAL DE ÁGUA - FORNECIMENTO E INSTALAÇÃO. AF_04/2024 | Instalações Hidráulicas - Reservação e Bombas de Recalque |  | M | 1 |  | 14.33 | 14.33
Composição Auxiliar | 88248 | SINAPI | AUXILIAR DE ENCANADOR OU BOMBEIRO HIDRÁULICO COM ENCARGOS COMPLEMENTARES | Livro SINAPI: Cálculos e Parâmetros |  | H | 0.0605 | 0 | 33.45 | 2.0237
Composição Auxiliar | 88267 | SINAPI | ENCANADOR OU BOMBEIRO HIDRÁULICO COM ENCARGOS COMPLEMENTARES | Livro SINAPI: Cálculos e Parâmetros |  | H | 0.0605 | 0 | 40.3 | 2.4381
Insumo | 00009869 | SINAPI | TUBO PVC, SOLDAVEL, DN 32 MM, AGUA FRIA (NBR-5648) | Material |  | M | 1.0493 | 0 | 9.39 | 9.8529
Insumo | 00038383 | SINAPI | LIXA D'AGUA EM FOLHA, GRAO 100 | Material |  | UN | 0.0067 | 0 | 2.09 | 0.014003
|  |  |  | MO sem LS => | 3.29 | LS => | 0 | MO com LS => | 3.29
|  |  |  | Valor do BDI => | 0 |  |  | Valor com BDI => | 14.33
578 | Código | Banco | Descrição | Tipo |  | Und | Quant. | Porcent. | Valor Unit | Total
Composição | 94650 | SINAPI | TUBO, PVC, SOLDÁVEL, DE 40MM, INSTALADO EM RESERVAÇÃO PREDIAL DE ÁGUA - FORNECIMENTO E INSTALAÇÃO. AF_04/2024 | Instalações Hidráulicas - Reservação e Bombas de Recalque |  | M | 1 |  | 21.45 | 21.45
Composição Auxiliar | 88248 | SINAPI | AUXILIAR DE ENCANADOR OU BOMBEIRO HIDRÁULICO COM ENCARGOS COMPLEMENTARES | Livro SINAPI: Cálculos e Parâmetros |  | H | 0.0809 | 0 | 33.45 | 2.7061
Composição Auxiliar | 88267 | SINAPI | ENCANADOR OU BOMBEIRO HIDRÁULICO COM ENCARGOS COMPLEMENTARES | Livro SINAPI: Cálculos e Parâmetros |  | H | 0.0809 | 0 | 40.3 | 3.2603
Insumo | 00009874 | SINAPI | TUBO PVC, SOLDAVEL, DN 40 MM, AGUA FRIA (NBR-5648) | Material |  | M | 1.0493 | 0 | 14.74 | 15.4667
Insumo | 00038383 | SINAPI | LIXA D'AGUA EM FOLHA, GRAO 100 | Material |  | UN | 0.009 | 0 | 2.09 | 0.01881
|  |  |  | MO sem LS => | 4.39 | LS => | 0 | MO com LS => | 4.39
|  |  |  | Valor do BDI => | 0 |  |  | Valor com BDI => | 21.45
579 | Código | Banco | Descrição | Tipo |  | Und | Quant. | Porcent. | Valor Unit | Total
Composição | 94651 | SINAPI | TUBO, PVC, SOLDÁVEL, DE 50MM, INSTALADO EM RESERVAÇÃO PREDIAL DE ÁGUA - FORNECIMENTO E INSTALAÇÃO. AF_04/2024 | Instalações Hidráulicas - Reservação e Bombas de Recalque |  | M | 1 |  | 25.31 | 25.31
Composição Auxiliar | 88248 | SINAPI | AUXILIAR DE ENCANADOR OU BOMBEIRO HIDRÁULICO COM ENCARGOS COMPLEMENTARES | Livro SINAPI: Cálculos e Parâmetros |  | H | 0.1128 | 0 | 33.45 | 3.7732
Composição Auxiliar | 88267 | SINAPI | ENCANADOR OU BOMBEIRO HIDRÁULICO COM ENCARGOS COMPLEMENTARES | Livro SINAPI: Cálculos e Parâmetros |  | H | 0.1128 | 0 | 40.3 | 4.5458
Insumo | 00009875 | SINAPI | TUBO PVC, SOLDAVEL, DN 50 MM, PARA AGUA FRIA (NBR-5648) | Material |  | M | 1.0493 | 0 | 16.17 | 16.9672
Insumo | 00038383 | SINAPI | LIXA D'AGUA EM FOLHA, GRAO 100 | Material |  | UN | 0.0125 | 0 | 2.09 | 0.026125
|  |  |  | MO sem LS => | 6.13 | LS => | 0 | MO com LS => | 6.13
|  |  |  | Valor do BDI => | 0 |  |  | Valor com BDI => | 25.31
580 | Código | Banco | Descrição | Tipo |  | Und | Quant. | Porcent. | Valor Unit | Total
Composição | 94652 | SINAPI | TUBO, PVC, SOLDÁVEL, DE 60MM, INSTALADO EM RESERVAÇÃO PREDIAL DE ÁGUA - FORNECIMENTO E INSTALAÇÃO. AF_04/2024 | Instalações Hidráulicas - Reservação e Bombas de Recalque |  | M | 1 |  | 39.13 | 39.13
Composição Auxiliar | 88248 | SINAPI | AUXILIAR DE ENCANADOR OU BOMBEIRO HIDRÁULICO COM ENCARGOS COMPLEMENTARES | Livro SINAPI: Cálculos e Parâmetros |  | H | 0.1517 | 0 | 33.45 | 5.0744
Composição Auxiliar | 88267 | SINAPI | ENCANADOR OU BOMBEIRO HIDRÁULICO COM ENCARGOS COMPLEMENTARES | Livro SINAPI: Cálculos e Parâmetros |  | H | 0.1517 | 0 | 40.3 | 6.1135
Insumo | 00009873 | SINAPI | TUBO PVC, SOLDAVEL, DN 60 MM, AGUA FRIA (NBR-5648) | Material |  | M | 1.0493 | 0 | 26.6 | 27.9114
Insumo | 00038383 | SINAPI | LIXA D'AGUA EM FOLHA, GRAO 100 | Material |  | UN | 0.0169 | 0 | 2.09 | 0.035321
|  |  |  | MO sem LS => | 8.24 | LS => | 0 | MO com LS => | 8.24
|  |  |  | Valor do BDI => | 0 |  |  | Valor com BDI => | 39.13
581 | Código | Banco | Descrição | Tipo |  | Und | Quant. | Porcent. | Valor Unit | Total
Composição | 94654 | SINAPI | TUBO, PVC, SOLDÁVEL, DE 85MM, INSTALADO EM RESERVAÇÃO PREDIAL DE ÁGUA - FORNECIMENTO E INSTALAÇÃO. AF_04/2024 | Instalações Hidráulicas - Reservação e Bombas de Recalque |  | M | 1 |  | 85.07 | 85.07
Composição Auxiliar | 88248 | SINAPI | AUXILIAR DE ENCANADOR OU BOMBEIRO HIDRÁULICO COM ENCARGOS COMPLEMENTARES | Livro SINAPI: Cálculos e Parâmetros |  | H | 0.2801 | 0 | 33.45 | 9.3693
Composição Auxiliar | 88267 | SINAPI | ENCANADOR OU BOMBEIRO HIDRÁULICO COM ENCARGOS COMPLEMENTARES | Livro SINAPI: Cálculos e Parâmetros |  | H | 0.2801 | 0 | 40.3 | 11.288
Insumo | 00009872 | SINAPI | TUBO PVC, SOLDAVEL, DN 85 MM, AGUA FRIA (NBR-5648) | Material |  | M | 1.0493 | 0 | 61.32 | 64.3431
Insumo | 00038383 | SINAPI | LIXA D'AGUA EM FOLHA, GRAO 100 | Material |  | UN | 0.0311 | 0 | 2.09 | 0.064999
|  |  |  | MO sem LS => | 15.21 | LS => | 0.01 | MO com LS => | 15.22
|  |  |  | Valor do BDI => | 0 |  |  | Valor com BDI => | 85.07
582 | Código | Banco | Descrição | Tipo |  | Und | Quant. | Porcent. | Valor Unit | Total
Composição | 89481 | SINAPI | JOELHO 90 GRAUS, PVC, SOLDÁVEL, DN 25MM, INSTALADO EM PRUMADA DE ÁGUA - FORNECIMENTO E INSTALAÇÃO. AF_06/2022 | Instalações Prediais de Água Fria em PVC |  | UN | 1 |  | 7.27 | 7.27
Composição Auxiliar | 88248 | SINAPI | AUXILIAR DE ENCANADOR OU BOMBEIRO HIDRÁULICO COM ENCARGOS COMPLEMENTARES | Livro SINAPI: Cálculos e Parâmetros |  | H | 0.0706 | 0 | 33.45 | 2.3616
Composição Auxiliar | 88267 | SINAPI | ENCANADOR OU BOMBEIRO HIDRÁULICO COM ENCARGOS COMPLEMENTARES | Livro SINAPI: Cálculos e Parâmetros |  | H | 0.0706 | 0 | 40.3 | 2.8452
Insumo | 00000122 | SINAPI | ADESIVO PLASTICO PARA PVC, FRASCO COM *850* GR | Material |  | UN | 0.0071 | 0 | 79.17 | 0.56211
Insumo | 00003529 | SINAPI | JOELHO PVC, SOLDAVEL, 90 GRAUS, 25 MM, PARA AGUA FRIA PREDIAL | Material |  | UN | 1 | 0 | 0.76 | 0.76
Insumo | 00020083 | SINAPI | SOLUCAO PREPARADORA / LIMPADORA PARA PVC, FRASCO COM 1000 CM3 | Material |  | UN | 0.008 | 0 | 89.7 | 0.7176
Insumo | 00038383 | SINAPI | LIXA D'AGUA EM FOLHA, GRAO 100 | Material |  | UN | 0.0108 | 0 | 2.09 | 0.022572
|  |  |  | MO sem LS => | 3.83 | LS => | 0.01 | MO com LS => | 3.84
|  |  |  | Valor do BDI => | 0 |  |  | Valor com BDI => | 7.27
583 | Código | Banco | Descrição | Tipo |  | Und | Quant. | Porcent. | Valor Unit | Total
Composição | 89413 | SINAPI | JOELHO 90 GRAUS, PVC, SOLDÁVEL, DN 32MM, INSTALADO EM RAMAL DE DISTRIBUIÇÃO DE ÁGUA - FORNECIMENTO E INSTALAÇÃO. AF_06/2022 | Instalações Prediais de Água Fria em PVC |  | UN | 1 |  | 16.3 | 16.3
Composição Auxiliar | 88248 | SINAPI | AUXILIAR DE ENCANADOR OU BOMBEIRO HIDRÁULICO COM ENCARGOS COMPLEMENTARES | Livro SINAPI: Cálculos e Parâmetros |  | H | 0.1621 | 0 | 33.45 | 5.4222
Composição Auxiliar | 88267 | SINAPI | ENCANADOR OU BOMBEIRO HIDRÁULICO COM ENCARGOS COMPLEMENTARES | Livro SINAPI: Cálculos e Parâmetros |  | H | 0.1621 | 0 | 40.3 | 6.5326
Insumo | 00000122 | SINAPI | ADESIVO PLASTICO PARA PVC, FRASCO COM *850* GR | Material |  | UN | 0.0094 | 0 | 79.17 | 0.7442
Insumo | 00003536 | SINAPI | JOELHO PVC, SOLDAVEL, 90 GRAUS, 32 MM, PARA AGUA FRIA PREDIAL | Material |  | UN | 1 | 0 | 2.54 | 2.54
Insumo | 00020083 | SINAPI | SOLUCAO PREPARADORA / LIMPADORA PARA PVC, FRASCO COM 1000 CM3 | Material |  | UN | 0.011 | 0 | 89.7 | 0.9867
Insumo | 00038383 | SINAPI | LIXA D'AGUA EM FOLHA, GRAO 100 | Material |  | UN | 0.036 | 0 | 2.09 | 0.07524
|  |  |  | MO sem LS => | 8.8 | LS => | 0.01 | MO com LS => | 8.81
|  |  |  | Valor do BDI => | 0 |  |  | Valor com BDI => | 16.3
584 | Código | Banco | Descrição | Tipo |  | Und | Quant. | Porcent. | Valor Unit | Total
Composição | 89497 | SINAPI | JOELHO 90 GRAUS, PVC, SOLDÁVEL, DN 40MM, INSTALADO EM PRUMADA DE ÁGUA - FORNECIMENTO E INSTALAÇÃO. AF_06/2022 | Instalações Prediais de Água Fria em PVC |  | UN | 1 |  | 16.12 | 16.12
Composição Auxiliar | 88248 | SINAPI | AUXILIAR DE ENCANADOR OU BOMBEIRO HIDRÁULICO COM ENCARGOS COMPLEMENTARES | Livro SINAPI: Cálculos e Parâmetros |  | H | 0.1047 | 0 | 33.45 | 3.5022
Composição Auxiliar | 88267 | SINAPI | ENCANADOR OU BOMBEIRO HIDRÁULICO COM ENCARGOS COMPLEMENTARES | Livro SINAPI: Cálculos e Parâmetros |  | H | 0.1047 | 0 | 40.3 | 4.2194
Insumo | 00000122 | SINAPI | ADESIVO PLASTICO PARA PVC, FRASCO COM *850* GR | Material |  | UN | 0.0118 | 0 | 79.17 | 0.93421
Insumo | 00003535 | SINAPI | JOELHO PVC, SOLDAVEL, 90 GRAUS, 40 MM, PARA AGUA FRIA PREDIAL | Material |  | UN | 1 | 0 | 6.18 | 6.18
Insumo | 00020083 | SINAPI | SOLUCAO PREPARADORA / LIMPADORA PARA PVC, FRASCO COM 1000 CM3 | Material |  | UN | 0.014 | 0 | 89.7 | 1.2558
Insumo | 00038383 | SINAPI | LIXA D'AGUA EM FOLHA, GRAO 100 | Material |  | UN | 0.0157 | 0 | 2.09 | 0.032813
|  |  |  | MO sem LS => | 5.68 | LS => | 0 | MO com LS => | 5.68
|  |  |  | Valor do BDI => | 0 |  |  | Valor com BDI => | 16.12
585 | Código | Banco | Descrição | Tipo |  | Und | Quant. | Porcent. | Valor Unit | Total
Composição | 89501 | SINAPI | JOELHO 90 GRAUS, PVC, SOLDÁVEL, DN 50MM, INSTALADO EM PRUMADA DE ÁGUA - FORNECIMENTO E INSTALAÇÃO. AF_06/2022 | Instalações Prediais de Água Fria em PVC |  | UN | 1 |  | 17.92 | 17.92
Composição Auxiliar | 88248 | SINAPI | AUXILIAR DE ENCANADOR OU BOMBEIRO HIDRÁULICO COM ENCARGOS COMPLEMENTARES | Livro SINAPI: Cálculos e Parâmetros |  | H | 0.1271 | 0 | 33.45 | 4.2515
Composição Auxiliar | 88267 | SINAPI | ENCANADOR OU BOMBEIRO HIDRÁULICO COM ENCARGOS COMPLEMENTARES | Livro SINAPI: Cálculos e Parâmetros |  | H | 0.1271 | 0 | 40.3 | 5.1221
Insumo | 00000122 | SINAPI | ADESIVO PLASTICO PARA PVC, FRASCO COM *850* GR | Material |  | UN | 0.0165 | 0 | 79.17 | 1.3063
Insumo | 00003540 | SINAPI | JOELHO PVC, SOLDAVEL, 90 GRAUS, 50 MM, PARA AGUA FRIA PREDIAL | Material |  | UN | 1 | 0 | 5.23 | 5.23
Insumo | 00020083 | SINAPI | SOLUCAO PREPARADORA / LIMPADORA PARA PVC, FRASCO COM 1000 CM3 | Material |  | UN | 0.022 | 0 | 89.7 | 1.9734
Insumo | 00038383 | SINAPI | LIXA D'AGUA EM FOLHA, GRAO 100 | Material |  | UN | 0.019 | 0 | 2.09 | 0.03971
|  |  |  | MO sem LS => | 6.9 | LS => | 0.01 | MO com LS => | 6.91
|  |  |  | Valor do BDI => | 0 |  |  | Valor com BDI => | 17.92
586 | Código | Banco | Descrição | Tipo |  | Und | Quant. | Porcent. | Valor Unit | Total
Composição | 89505 | SINAPI | JOELHO 90 GRAUS, PVC, SOLDÁVEL, DN 60MM, INSTALADO EM PRUMADA DE ÁGUA - FORNECIMENTO E INSTALAÇÃO. AF_06/2022 | Instalações Prediais de Água Fria em PVC |  | UN | 1 |  | 45.84 | 45.84
Composição Auxiliar | 88248 | SINAPI | AUXILIAR DE ENCANADOR OU BOMBEIRO HIDRÁULICO COM ENCARGOS COMPLEMENTARES | Livro SINAPI: Cálculos e Parâmetros |  | H | 0.1506 | 0 | 33.45 | 5.0376
Composição Auxiliar | 88267 | SINAPI | ENCANADOR OU BOMBEIRO HIDRÁULICO COM ENCARGOS COMPLEMENTARES | Livro SINAPI: Cálculos e Parâmetros |  | H | 0.1506 | 0 | 40.3 | 6.0692
Insumo | 00000122 | SINAPI | ADESIVO PLASTICO PARA PVC, FRASCO COM *850* GR | Material |  | UN | 0.0212 | 0 | 79.17 | 1.6784
Insumo | 00003539 | SINAPI | JOELHO PVC, SOLDAVEL, 90 GRAUS, 60 MM, PARA AGUA FRIA PREDIAL | Material |  | UN | 1 | 0 | 30.32 | 30.32
Insumo | 00020083 | SINAPI | SOLUCAO PREPARADORA / LIMPADORA PARA PVC, FRASCO COM 1000 CM3 | Material |  | UN | 0.03 | 0 | 89.7 | 2.691
Insumo | 00038383 | SINAPI | LIXA D'AGUA EM FOLHA, GRAO 100 | Material |  | UN | 0.0222 | 0 | 2.09 | 0.046398
|  |  |  | MO sem LS => | 8.18 | LS => | 0 | MO com LS => | 8.18
|  |  |  | Valor do BDI => | 0 |  |  | Valor com BDI => | 45.84
587 | Código | Banco | Descrição | Tipo |  | Und | Quant. | Porcent. | Valor Unit | Total
Composição | 89521 | SINAPI | JOELHO 90 GRAUS, PVC, SOLDÁVEL, DN 85MM, INSTALADO EM PRUMADA DE ÁGUA - FORNECIMENTO E INSTALAÇÃO. AF_06/2022 | Instalações Prediais de Água Fria em PVC |  | UN | 1 |  | 130.42 | 130.42
Composição Auxiliar | 88248 | SINAPI | AUXILIAR DE ENCANADOR OU BOMBEIRO HIDRÁULICO COM ENCARGOS COMPLEMENTARES | Livro SINAPI: Cálculos e Parâmetros |  | H | 0.2071 | 0 | 33.45 | 6.9275
Composição Auxiliar | 88267 | SINAPI | ENCANADOR OU BOMBEIRO HIDRÁULICO COM ENCARGOS COMPLEMENTARES | Livro SINAPI: Cálculos e Parâmetros |  | H | 0.2071 | 0 | 40.3 | 8.3461
Insumo | 00000122 | SINAPI | ADESIVO PLASTICO PARA PVC, FRASCO COM *850* GR | Material |  | UN | 0.0353 | 0 | 79.17 | 2.7947
Insumo | 00003513 | SINAPI | JOELHO PVC, SOLDAVEL, 90 GRAUS, 85 MM, PARA AGUA FRIA PREDIAL | Material |  | UN | 1 | 0 | 106.91 | 106.91
Insumo | 00020083 | SINAPI | SOLUCAO PREPARADORA / LIMPADORA PARA PVC, FRASCO COM 1000 CM3 | Material |  | UN | 0.06 | 0 | 89.7 | 5.382
Insumo | 00038383 | SINAPI | LIXA D'AGUA EM FOLHA, GRAO 100 | Material |  | UN | 0.0307 | 0 | 2.09 | 0.064163
|  |  |  | MO sem LS => | 11.24 | LS => | 0 | MO com LS => | 11.24
|  |  |  | Valor do BDI => | 0 |  |  | Valor com BDI => | 130.42
588 | Código | Banco | Descrição | Tipo |  | Und | Quant. | Porcent. | Valor Unit | Total
Composição | 89366 | SINAPI | JOELHO 90 GRAUS COM BUCHA DE LATÃO, PVC, SOLDÁVEL, DN 25MM, X 3/4 INSTALADO EM RAMAL OU SUB-RAMAL DE ÁGUA - FORNECIMENTO E INSTALAÇÃO. AF_06/2022 | Instalações Prediais de Água Fria em PVC |  | UN | 1 |  | 20.05 | 20.05
Composição Auxiliar | 88248 | SINAPI | AUXILIAR DE ENCANADOR OU BOMBEIRO HIDRÁULICO COM ENCARGOS COMPLEMENTARES | Livro SINAPI: Cálculos e Parâmetros |  | H | 0.1416 | 0 | 33.45 | 4.7365
Composição Auxiliar | 88267 | SINAPI | ENCANADOR OU BOMBEIRO HIDRÁULICO COM ENCARGOS COMPLEMENTARES | Livro SINAPI: Cálculos e Parâmetros |  | H | 0.1416 | 0 | 40.3 | 5.7065
Insumo | 00000122 | SINAPI | ADESIVO PLASTICO PARA PVC, FRASCO COM *850* GR | Material |  | UN | 0.0059 | 0 | 79.17 | 0.4671
Insumo | 00003524 | SINAPI | JOELHO PVC, SOLDAVEL, COM BUCHA DE LATAO, 90 GRAUS, 25 MM X 3/4", PARA AGUA FRIA PREDIAL | Material |  | UN | 1 | 0 | 8.44 | 8.44
Insumo | 00020083 | SINAPI | SOLUCAO PREPARADORA / LIMPADORA PARA PVC, FRASCO COM 1000 CM3 | Material |  | UN | 0.007 | 0 | 89.7 | 0.6279
Insumo | 00038383 | SINAPI | LIXA D'AGUA EM FOLHA, GRAO 100 | Material |  | UN | 0.0338 | 0 | 2.09 | 0.070642
|  |  |  | MO sem LS => | 7.69 | LS => | 0 | MO com LS => | 7.69
|  |  |  | Valor do BDI => | 0 |  |  | Valor com BDI => | 20.05
589 | Código | Banco | Descrição | Tipo |  | Und | Quant. | Porcent. | Valor Unit | Total
Composição | 1143 | ORSE | Joelho de redução 90º de pvc rígido soldável, marrom diâm = 25 x 20mm | Tubos e Conexões de PVC Rígido Soldável |  | un | 1 |  | 11.2 | 11.2
Composição Auxiliar | 10549 | ORSE | Encargos Complementares - Servente | Provisórios |  | h | 0.18 | 0 | 3.95 | 0.711
Composição Auxiliar | 10554 | ORSE | Encargos Complementares - Encanador | Provisórios |  | h | 0.18 | 0 | 3.91 | 0.7038
Insumo | 138 | ORSE | Adesivo pvc em frasco de 850 gramas | Material |  | kg | 0.004 | 0 | 72.41 | 0.28964
Insumo | 2036 | ORSE | Solucao limpadora pvc | Material |  | l | 0.007 | 0 | 69.74 | 0.48818
Insumo | 00002696/SINAPI | ORSE | Encanador ou bombeiro hidraulico (horista) | Mão de Obra |  | h | 0.18 | 0 | 20.45 | 3.681
Insumo | 00003533/SINAPI | ORSE | Joelho de reducao, pvc soldavel, 90 graus, 25 mm x 20 mm, cor marrom, para agua fria predial | Material |  | un | 1 | 0 | 2.52 | 2.52
Insumo | 00006111/SINAPI | ORSE | Servente de obras (horista) | Mão de Obra |  | h | 0.18 | 0 | 15.59 | 2.8062
|  |  |  | MO sem LS => | 6.49 | LS => | 0 | MO com LS => | 6.49
|  |  |  | Valor do BDI => | 0 |  |  | Valor com BDI => | 11.2
590 | Código | Banco | Descrição | Tipo |  | Und | Quant. | Porcent. | Valor Unit | Total
Composição | 89440 | SINAPI | TE, PVC, SOLDÁVEL, DN 25MM, INSTALADO EM RAMAL DE DISTRIBUIÇÃO DE ÁGUA - FORNECIMENTO E INSTALAÇÃO. AF_06/2022 | Instalações Prediais de Água Fria em PVC |  | UN | 1 |  | 16.63 | 16.63
Composição Auxiliar | 88248 | SINAPI | AUXILIAR DE ENCANADOR OU BOMBEIRO HIDRÁULICO COM ENCARGOS COMPLEMENTARES | Livro SINAPI: Cálculos e Parâmetros |  | H | 0.1812 | 0 | 33.45 | 6.0611
Composição Auxiliar | 88267 | SINAPI | ENCANADOR OU BOMBEIRO HIDRÁULICO COM ENCARGOS COMPLEMENTARES | Livro SINAPI: Cálculos e Parâmetros |  | H | 0.1812 | 0 | 40.3 | 7.3024
Insumo | 00000122 | SINAPI | ADESIVO PLASTICO PARA PVC, FRASCO COM *850* GR | Material |  | UN | 0.0106 | 0 | 79.17 | 0.8392
Insumo | 00007139 | SINAPI | TE SOLDAVEL, PVC, 90 GRAUS, 25 MM, PARA AGUA FRIA PREDIAL (NBR 5648) | Material |  | UN | 1 | 0 | 1.26 | 1.26
Insumo | 00020083 | SINAPI | SOLUCAO PREPARADORA / LIMPADORA PARA PVC, FRASCO COM 1000 CM3 | Material |  | UN | 0.012 | 0 | 89.7 | 1.0764
Insumo | 00038383 | SINAPI | LIXA D'AGUA EM FOLHA, GRAO 100 | Material |  | UN | 0.0453 | 0 | 2.09 | 0.094677
|  |  |  | MO sem LS => | 9.84 | LS => | 0 | MO com LS => | 9.84
|  |  |  | Valor do BDI => | 0 |  |  | Valor com BDI => | 16.63
591 | Código | Banco | Descrição | Tipo |  | Und | Quant. | Porcent. | Valor Unit | Total
Composição | 89443 | SINAPI | TE, PVC, SOLDÁVEL, DN 32MM, INSTALADO EM RAMAL DE DISTRIBUIÇÃO DE ÁGUA - FORNECIMENTO E INSTALAÇÃO. AF_06/2022 | Instalações Prediais de Água Fria em PVC |  | UN | 1 |  | 22.6 | 22.6
Composição Auxiliar | 88248 | SINAPI | AUXILIAR DE ENCANADOR OU BOMBEIRO HIDRÁULICO COM ENCARGOS COMPLEMENTARES | Livro SINAPI: Cálculos e Parâmetros |  | H | 0.2161 | 0 | 33.45 | 7.2285
Composição Auxiliar | 88267 | SINAPI | ENCANADOR OU BOMBEIRO HIDRÁULICO COM ENCARGOS COMPLEMENTARES | Livro SINAPI: Cálculos e Parâmetros |  | H | 0.2161 | 0 | 40.3 | 8.7088
Insumo | 00000122 | SINAPI | ADESIVO PLASTICO PARA PVC, FRASCO COM *850* GR | Material |  | UN | 0.0141 | 0 | 79.17 | 1.1163
Insumo | 00007140 | SINAPI | TE SOLDAVEL, PVC, 90 GRAUS, 32 MM, PARA AGUA FRIA PREDIAL (NBR 5648) | Material |  | UN | 1 | 0 | 3.95 | 3.95
Insumo | 00020083 | SINAPI | SOLUCAO PREPARADORA / LIMPADORA PARA PVC, FRASCO COM 1000 CM3 | Material |  | UN | 0.0165 | 0 | 89.7 | 1.4801
Insumo | 00038383 | SINAPI | LIXA D'AGUA EM FOLHA, GRAO 100 | Material |  | UN | 0.054 | 0 | 2.09 | 0.11286
|  |  |  | MO sem LS => | 11.74 | LS => | 0 | MO com LS => | 11.74
|  |  |  | Valor do BDI => | 0 |  |  | Valor com BDI => | 22.6
592 | Código | Banco | Descrição | Tipo |  | Und | Quant. | Porcent. | Valor Unit | Total
Composição | 89625 | SINAPI | TE, PVC, SOLDÁVEL, DN 50MM, INSTALADO EM PRUMADA DE ÁGUA - FORNECIMENTO E INSTALAÇÃO. AF_06/2022 | Instalações Prediais de Água Fria em PVC |  | UN | 1 |  | 27.57 | 27.57
Composição Auxiliar | 88248 | SINAPI | AUXILIAR DE ENCANADOR OU BOMBEIRO HIDRÁULICO COM ENCARGOS COMPLEMENTARES | Livro SINAPI: Cálculos e Parâmetros |  | H | 0.1694 | 0 | 33.45 | 5.6664
Composição Auxiliar | 88267 | SINAPI | ENCANADOR OU BOMBEIRO HIDRÁULICO COM ENCARGOS COMPLEMENTARES | Livro SINAPI: Cálculos e Parâmetros |  | H | 0.1694 | 0 | 40.3 | 6.8268
Insumo | 00000122 | SINAPI | ADESIVO PLASTICO PARA PVC, FRASCO COM *850* GR | Material |  | UN | 0.0247 | 0 | 79.17 | 1.9555
Insumo | 00007142 | SINAPI | TE SOLDAVEL, PVC, 90 GRAUS,50 MM, PARA AGUA FRIA PREDIAL (NBR 5648) | Material |  | UN | 1 | 0 | 10.1 | 10.1
Insumo | 00020083 | SINAPI | SOLUCAO PREPARADORA / LIMPADORA PARA PVC, FRASCO COM 1000 CM3 | Material |  | UN | 0.033 | 0 | 89.7 | 2.9601
Insumo | 00038383 | SINAPI | LIXA D'AGUA EM FOLHA, GRAO 100 | Material |  | UN | 0.0285 | 0 | 2.09 | 0.059565
|  |  |  | MO sem LS => | 9.2 | LS => | 0 | MO com LS => | 9.2
|  |  |  | Valor do BDI => | 0 |  |  | Valor com BDI => | 27.57
593 | Código | Banco | Descrição | Tipo |  | Und | Quant. | Porcent. | Valor Unit | Total
Composição | 89628 | SINAPI | TE, PVC, SOLDÁVEL, DN 60MM, INSTALADO EM PRUMADA DE ÁGUA - FORNECIMENTO E INSTALAÇÃO. AF_06/2022 | Instalações Prediais de Água Fria em PVC |  | UN | 1 |  | 53.79 | 53.79
Composição Auxiliar | 88248 | SINAPI | AUXILIAR DE ENCANADOR OU BOMBEIRO HIDRÁULICO COM ENCARGOS COMPLEMENTARES | Livro SINAPI: Cálculos e Parâmetros |  | H | 0.2 | 0 | 33.45 | 6.69
Composição Auxiliar | 88267 | SINAPI | ENCANADOR OU BOMBEIRO HIDRÁULICO COM ENCARGOS COMPLEMENTARES | Livro SINAPI: Cálculos e Parâmetros |  | H | 0.2 | 0 | 40.3 | 8.06
Insumo | 00000122 | SINAPI | ADESIVO PLASTICO PARA PVC, FRASCO COM *850* GR | Material |  | UN | 0.0318 | 0 | 79.17 | 2.5176
Insumo | 00007143 | SINAPI | TE SOLDAVEL, PVC, 90 GRAUS, 60 MM, PARA AGUA FRIA PREDIAL (NBR 5648) | Material |  | UN | 1 | 0 | 32.42 | 32.42
Insumo | 00020083 | SINAPI | SOLUCAO PREPARADORA / LIMPADORA PARA PVC, FRASCO COM 1000 CM3 | Material |  | UN | 0.045 | 0 | 89.7 | 4.0365
Insumo | 00038383 | SINAPI | LIXA D'AGUA EM FOLHA, GRAO 100 | Material |  | UN | 0.0333 | 0 | 2.09 | 0.069597
|  |  |  | MO sem LS => | 10.86 | LS => | 0.01 | MO com LS => | 10.87
|  |  |  | Valor do BDI => | 0 |  |  | Valor com BDI => | 53.79
594 | Código | Banco | Descrição | Tipo |  | Und | Quant. | Porcent. | Valor Unit | Total
Composição | 89629 | SINAPI | TE, PVC, SOLDÁVEL, DN 75MM, INSTALADO EM PRUMADA DE ÁGUA - FORNECIMENTO E INSTALAÇÃO. AF_06/2022 | Instalações Prediais de Água Fria em PVC |  | UN | 1 |  | 88.17 | 88.17
Composição Auxiliar | 88248 | SINAPI | AUXILIAR DE ENCANADOR OU BOMBEIRO HIDRÁULICO COM ENCARGOS COMPLEMENTARES | Livro SINAPI: Cálculos e Parâmetros |  | H | 0.2459 | 0 | 33.45 | 8.2254
Composição Auxiliar | 88267 | SINAPI | ENCANADOR OU BOMBEIRO HIDRÁULICO COM ENCARGOS COMPLEMENTARES | Livro SINAPI: Cálculos e Parâmetros |  | H | 0.2459 | 0 | 40.3 | 9.9098
Insumo | 00000122 | SINAPI | ADESIVO PLASTICO PARA PVC, FRASCO COM *850* GR | Material |  | UN | 0.0388 | 0 | 79.17 | 3.0718
Insumo | 00007144 | SINAPI | TE SOLDAVEL, PVC, 90 GRAUS, 75 MM, PARA AGUA FRIA PREDIAL (NBR 5648) | Material |  | UN | 1 | 0 | 60.15 | 60.15
Insumo | 00020083 | SINAPI | SOLUCAO PREPARADORA / LIMPADORA PARA PVC, FRASCO COM 1000 CM3 | Material |  | UN | 0.075 | 0 | 89.7 | 6.7275
Insumo | 00038383 | SINAPI | LIXA D'AGUA EM FOLHA, GRAO 100 | Material |  | UN | 0.0413 | 0 | 2.09 | 0.086317
|  |  |  | MO sem LS => | 13.35 | LS => | 0.01 | MO com LS => | 13.36
|  |  |  | Valor do BDI => | 0 |  |  | Valor com BDI => | 88.17
595 | Código | Banco | Descrição | Tipo |  | Und | Quant. | Porcent. | Valor Unit | Total
Composição | 94693 | SINAPI | TÊ DE REDUÇÃO, PVC, SOLDÁVEL, DN 40 MM X 32 MM, INSTALADO EM RESERVAÇÃO PREDIAL DE ÁGUA - FORNECIMENTO E INSTALAÇÃO. AF_04/2024 | Instalações Hidráulicas - Reservação e Bombas de Recalque |  | UN | 1 |  | 21.11 | 21.11
Composição Auxiliar | 88248 | SINAPI | AUXILIAR DE ENCANADOR OU BOMBEIRO HIDRÁULICO COM ENCARGOS COMPLEMENTARES | Livro SINAPI: Cálculos e Parâmetros |  | H | 0.1227 | 0 | 33.45 | 4.1043
Composição Auxiliar | 88267 | SINAPI | ENCANADOR OU BOMBEIRO HIDRÁULICO COM ENCARGOS COMPLEMENTARES | Livro SINAPI: Cálculos e Parâmetros |  | H | 0.1227 | 0 | 40.3 | 4.9448
Insumo | 00000122 | SINAPI | ADESIVO PLASTICO PARA PVC, FRASCO COM *850* GR | Material |  | UN | 0.0159 | 0 | 79.17 | 1.2588
Insumo | 00007128 | SINAPI | TE DE REDUCAO, PVC, SOLDAVEL, 90 GRAUS, 40 MM X 32 MM, PARA AGUA FRIA PREDIAL | Material |  | UN | 1 | 0 | 9.08 | 9.08
Insumo | 00020083 | SINAPI | SOLUCAO PREPARADORA / LIMPADORA PARA PVC, FRASCO COM 1000 CM3 | Material |  | UN | 0.0188 | 0 | 89.7 | 1.6864
Insumo | 00038383 | SINAPI | LIXA D'AGUA EM FOLHA, GRAO 100 | Material |  | UN | 0.0154 | 0 | 2.09 | 0.032186
|  |  |  | MO sem LS => | 6.66 | LS => | 0 | MO com LS => | 6.66
|  |  |  | Valor do BDI => | 0 |  |  | Valor com BDI => | 21.11
596 | Código | Banco | Descrição | Tipo |  | Und | Quant. | Porcent. | Valor Unit | Total
Composição | 89624 | SINAPI | TÊ DE REDUÇÃO, PVC, SOLDÁVEL, DN 40MM X 32MM, INSTALADO EM PRUMADA DE ÁGUA - FORNECIMENTO E INSTALAÇÃO. AF_06/2022 | Instalações Prediais de Água Fria em PVC |  | UN | 1 |  | 21.49 | 21.49
Composição Auxiliar | 88248 | SINAPI | AUXILIAR DE ENCANADOR OU BOMBEIRO HIDRÁULICO COM ENCARGOS COMPLEMENTARES | Livro SINAPI: Cálculos e Parâmetros |  | H | 0.1277 | 0 | 33.45 | 4.2716
Composição Auxiliar | 88267 | SINAPI | ENCANADOR OU BOMBEIRO HIDRÁULICO COM ENCARGOS COMPLEMENTARES | Livro SINAPI: Cálculos e Parâmetros |  | H | 0.1277 | 0 | 40.3 | 5.1463
Insumo | 00000122 | SINAPI | ADESIVO PLASTICO PARA PVC, FRASCO COM *850* GR | Material |  | UN | 0.0159 | 0 | 79.17 | 1.2588
Insumo | 00007128 | SINAPI | TE DE REDUCAO, PVC, SOLDAVEL, 90 GRAUS, 40 MM X 32 MM, PARA AGUA FRIA PREDIAL | Material |  | UN | 1 | 0 | 9.08 | 9.08
Insumo | 00020083 | SINAPI | SOLUCAO PREPARADORA / LIMPADORA PARA PVC, FRASCO COM 1000 CM3 | Material |  | UN | 0.0188 | 0 | 89.7 | 1.6864
Insumo | 00038383 | SINAPI | LIXA D'AGUA EM FOLHA, GRAO 100 | Material |  | UN | 0.0223 | 0 | 2.09 | 0.046607
|  |  |  | MO sem LS => | 6.94 | LS => | 0 | MO com LS => | 6.94
|  |  |  | Valor do BDI => | 0 |  |  | Valor com BDI => | 21.49
597 | Código | Banco | Descrição | Tipo |  | Und | Quant. | Porcent. | Valor Unit | Total
Composição | 89627 | SINAPI | TÊ DE REDUÇÃO, PVC, SOLDÁVEL, DN 50MM X 25MM, INSTALADO EM PRUMADA DE ÁGUA - FORNECIMENTO E INSTALAÇÃO. AF_06/2022 | Instalações Prediais de Água Fria em PVC |  | UN | 1 |  | 23.84 | 23.84
Composição Auxiliar | 88248 | SINAPI | AUXILIAR DE ENCANADOR OU BOMBEIRO HIDRÁULICO COM ENCARGOS COMPLEMENTARES | Livro SINAPI: Cálculos e Parâmetros |  | H | 0.1318 | 0 | 33.45 | 4.4087
Composição Auxiliar | 88267 | SINAPI | ENCANADOR OU BOMBEIRO HIDRÁULICO COM ENCARGOS COMPLEMENTARES | Livro SINAPI: Cálculos e Parâmetros |  | H | 0.1318 | 0 | 40.3 | 5.3115
Insumo | 00000122 | SINAPI | ADESIVO PLASTICO PARA PVC, FRASCO COM *850* GR | Material |  | UN | 0.0176 | 0 | 79.17 | 1.3934
Insumo | 00007129 | SINAPI | TE DE REDUCAO, PVC, SOLDAVEL, 90 GRAUS, 50 MM X 25 MM, PARA AGUA FRIA PREDIAL | Material |  | UN | 1 | 0 | 10.66 | 10.66
Insumo | 00020083 | SINAPI | SOLUCAO PREPARADORA / LIMPADORA PARA PVC, FRASCO COM 1000 CM3 | Material |  | UN | 0.0225 | 0 | 89.7 | 2.0183
Insumo | 00038383 | SINAPI | LIXA D'AGUA EM FOLHA, GRAO 100 | Material |  | UN | 0.0244 | 0 | 2.09 | 0.050996
|  |  |  | MO sem LS => | 7.16 | LS => | 0 | MO com LS => | 7.16
|  |  |  | Valor do BDI => | 0 |  |  | Valor com BDI => | 23.84
598 | Código | Banco | Descrição | Tipo |  | Und | Quant. | Porcent. | Valor Unit | Total
Composição | 643 | Próprio | TÊ DE REDUÇÃO, PVC, SOLDÁVEL, DN 50MM X 32MM, INSTALADO EM PRUMADA DE ÁGUA - FORNECIMENTO E INSTALAÇÃO. AF_12/2014 | INHI - INSTALAÇÕES HIDROS SANITÁRIAS |  | UN | 1 |  | 32.61 | 32.61
Composição Auxiliar | 88248 | SINAPI | AUXILIAR DE ENCANADOR OU BOMBEIRO HIDRÁULICO COM ENCARGOS COMPLEMENTARES | Livro SINAPI: Cálculos e Parâmetros |  | H | 0.144 | 0 | 33.45 | 4.8168
Composição Auxiliar | 88267 | SINAPI | ENCANADOR OU BOMBEIRO HIDRÁULICO COM ENCARGOS COMPLEMENTARES | Livro SINAPI: Cálculos e Parâmetros |  | H | 0.144 | 0 | 40.3 | 5.8032
Insumo | 00000122 | SINAPI | ADESIVO PLASTICO PARA PVC, FRASCO COM *850* GR | Material |  | UN | 0.026 | 0 | 79.17 | 2.0584
Insumo | 00020083 | SINAPI | SOLUCAO PREPARADORA / LIMPADORA PARA PVC, FRASCO COM 1000 CM3 | Material |  | UN | 0.033 | 0 | 89.7 | 2.9601
Insumo | 00038383 | SINAPI | LIXA D'AGUA EM FOLHA, GRAO 100 | Material |  | UN | 0.036 | 0 | 2.09 | 0.07524
Insumo | TWBG89 | Próprio | TE DE REDUCAO, PVC, SOLDAVEL, 90 GRAUS, 50 MM X 25 MM, PARA AGUA FRIA PREDIAL | Material |  | un | 1 | 0 | 16.9 | 16.9
|  |  |  | MO sem LS => | 7.82 | LS => | 0 | MO com LS => | 7.82
|  |  |  | Valor do BDI => | 0 |  |  | Valor com BDI => | 32.61
599 | Código | Banco | Descrição | Tipo |  | Und | Quant. | Porcent. | Valor Unit | Total
Composição | 89626 | SINAPI | TÊ DE REDUÇÃO, PVC, SOLDÁVEL, DN 50MM X 40MM, INSTALADO EM PRUMADA DE ÁGUA - FORNECIMENTO E INSTALAÇÃO. AF_06/2022 | Instalações Prediais de Água Fria em PVC |  | UN | 1 |  | 34.52 | 34.52
Composição Auxiliar | 88248 | SINAPI | AUXILIAR DE ENCANADOR OU BOMBEIRO HIDRÁULICO COM ENCARGOS COMPLEMENTARES | Livro SINAPI: Cálculos e Parâmetros |  | H | 0.1547 | 0 | 33.45 | 5.1747
Composição Auxiliar | 88267 | SINAPI | ENCANADOR OU BOMBEIRO HIDRÁULICO COM ENCARGOS COMPLEMENTARES | Livro SINAPI: Cálculos e Parâmetros |  | H | 0.1547 | 0 | 40.3 | 6.2344
Insumo | 00000122 | SINAPI | ADESIVO PLASTICO PARA PVC, FRASCO COM *850* GR | Material |  | UN | 0.0212 | 0 | 79.17 | 1.6784
Insumo | 00007131 | SINAPI | TE DE REDUCAO, PVC, SOLDAVEL, 90 GRAUS, 50 MM X 40 MM, PARA AGUA FRIA PREDIAL | Material |  | UN | 1 | 0 | 18.95 | 18.95
Insumo | 00020083 | SINAPI | SOLUCAO PREPARADORA / LIMPADORA PARA PVC, FRASCO COM 1000 CM3 | Material |  | UN | 0.027 | 0 | 89.7 | 2.4219
Insumo | 00038383 | SINAPI | LIXA D'AGUA EM FOLHA, GRAO 100 | Material |  | UN | 0.0269 | 0 | 2.09 | 0.056221
|  |  |  | MO sem LS => | 8.4 | LS => | 0 | MO com LS => | 8.4
|  |  |  | Valor do BDI => | 0 |  |  | Valor com BDI => | 34.52
600 | Código | Banco | Descrição | Tipo |  | Und | Quant. | Porcent. | Valor Unit | Total
Composição | 89429 | SINAPI | ADAPTADOR CURTO COM BOLSA E ROSCA PARA REGISTRO, PVC, SOLDÁVEL, DN 25MM X 3/4, INSTALADO EM RAMAL DE DISTRIBUIÇÃO DE ÁGUA - FORNECIMENTO E INSTALAÇÃO. AF_06/2022 | Instalações Prediais de Água Fria em PVC |  | UN | 1 |  | 8.31 | 8.31
Composição Auxiliar | 88248 | SINAPI | AUXILIAR DE ENCANADOR OU BOMBEIRO HIDRÁULICO COM ENCARGOS COMPLEMENTARES | Livro SINAPI: Cálculos e Parâmetros |  | H | 0.0844 | 0 | 33.45 | 2.8232
Composição Auxiliar | 88267 | SINAPI | ENCANADOR OU BOMBEIRO HIDRÁULICO COM ENCARGOS COMPLEMENTARES | Livro SINAPI: Cálculos e Parâmetros |  | H | 0.0844 | 0 | 40.3 | 3.4013
Insumo | 00000065 | SINAPI | ADAPTADOR PVC SOLDAVEL CURTO COM BOLSA E ROSCA, 25 MM X 3/4", PARA AGUA FRIA | Material |  | UN | 1 | 0 | 0.93 | 0.93
Insumo | 00000122 | SINAPI | ADESIVO PLASTICO PARA PVC, FRASCO COM *850* GR | Material |  | UN | 0.0059 | 0 | 79.17 | 0.4671
Insumo | 00020083 | SINAPI | SOLUCAO PREPARADORA / LIMPADORA PARA PVC, FRASCO COM 1000 CM3 | Material |  | UN | 0.007 | 0 | 89.7 | 0.6279
Insumo | 00038383 | SINAPI | LIXA D'AGUA EM FOLHA, GRAO 100 | Material |  | UN | 0.0281 | 0 | 2.09 | 0.058729
|  |  |  | MO sem LS => | 4.58 | LS => | 0 | MO com LS => | 4.58
|  |  |  | Valor do BDI => | 0 |  |  | Valor com BDI => | 8.31
601 | Código | Banco | Descrição | Tipo |  | Und | Quant. | Porcent. | Valor Unit | Total
Composição | 89391 | SINAPI | ADAPTADOR CURTO COM BOLSA E ROSCA PARA REGISTRO, PVC, SOLDÁVEL, DN 32MM X 1, INSTALADO EM RAMAL OU SUB-RAMAL DE ÁGUA - FORNECIMENTO E INSTALAÇÃO. AF_06/2022 | Instalações Prediais de Água Fria em PVC |  | UN | 1 |  | 11.65 | 11.65
Composição Auxiliar | 88248 | SINAPI | AUXILIAR DE ENCANADOR OU BOMBEIRO HIDRÁULICO COM ENCARGOS COMPLEMENTARES | Livro SINAPI: Cálculos e Parâmetros |  | H | 0.1111 | 0 | 33.45 | 3.7163
Composição Auxiliar | 88267 | SINAPI | ENCANADOR OU BOMBEIRO HIDRÁULICO COM ENCARGOS COMPLEMENTARES | Livro SINAPI: Cálculos e Parâmetros |  | H | 0.1111 | 0 | 40.3 | 4.4773
Insumo | 00000108 | SINAPI | ADAPTADOR PVC SOLDAVEL CURTO COM BOLSA E ROSCA, 32 MM X 1", PARA AGUA FRIA | Material |  | UN | 1 | 0 | 1.88 | 1.88
Insumo | 00000122 | SINAPI | ADESIVO PLASTICO PARA PVC, FRASCO COM *850* GR | Material |  | UN | 0.0082 | 0 | 79.17 | 0.64919
Insumo | 00020083 | SINAPI | SOLUCAO PREPARADORA / LIMPADORA PARA PVC, FRASCO COM 1000 CM3 | Material |  | UN | 0.0095 | 0 | 89.7 | 0.85215
Insumo | 00038383 | SINAPI | LIXA D'AGUA EM FOLHA, GRAO 100 | Material |  | UN | 0.0371 | 0 | 2.09 | 0.077539
|  |  |  | MO sem LS => | 6.03 | LS => | 0.01 | MO com LS => | 6.04
|  |  |  | Valor do BDI => | 0 |  |  | Valor com BDI => | 11.65
602 | Código | Banco | Descrição | Tipo |  | Und | Quant. | Porcent. | Valor Unit | Total
Composição | 89570 | SINAPI | ADAPTADOR CURTO COM BOLSA E ROSCA PARA REGISTRO, PVC, SOLDÁVEL, DN 40MM X 1.1/2, INSTALADO EM PRUMADA DE ÁGUA - FORNECIMENTO E INSTALAÇÃO. AF_06/2022 | Instalações Prediais de Água Fria em PVC |  | UN | 1 |  | 13.37 | 13.37
Composição Auxiliar | 88248 | SINAPI | AUXILIAR DE ENCANADOR OU BOMBEIRO HIDRÁULICO COM ENCARGOS COMPLEMENTARES | Livro SINAPI: Cálculos e Parâmetros |  | H | 0.0659 | 0 | 33.45 | 2.2044
Composição Auxiliar | 88267 | SINAPI | ENCANADOR OU BOMBEIRO HIDRÁULICO COM ENCARGOS COMPLEMENTARES | Livro SINAPI: Cálculos e Parâmetros |  | H | 0.0659 | 0 | 40.3 | 2.6558
Insumo | 00000110 | SINAPI | ADAPTADOR PVC SOLDAVEL CURTO COM BOLSA E ROSCA, 40 MM X 1 1/2", PARA AGUA FRIA | Material |  | UN | 1 | 0 | 6.52 | 6.52
Insumo | 00000122 | SINAPI | ADESIVO PLASTICO PARA PVC, FRASCO COM *850* GR | Material |  | UN | 0.0106 | 0 | 79.17 | 0.8392
Insumo | 00020083 | SINAPI | SOLUCAO PREPARADORA / LIMPADORA PARA PVC, FRASCO COM 1000 CM3 | Material |  | UN | 0.0125 | 0 | 89.7 | 1.1213
Insumo | 00038383 | SINAPI | LIXA D'AGUA EM FOLHA, GRAO 100 | Material |  | UN | 0.0157 | 0 | 2.09 | 0.032813
|  |  |  | MO sem LS => | 3.58 | LS => | 0 | MO com LS => | 3.58
|  |  |  | Valor do BDI => | 0 |  |  | Valor com BDI => | 13.37
603 | Código | Banco | Descrição | Tipo |  | Und | Quant. | Porcent. | Valor Unit | Total
Composição | 89596 | SINAPI | ADAPTADOR CURTO COM BOLSA E ROSCA PARA REGISTRO, PVC, SOLDÁVEL, DN 50MM X 1.1/2, INSTALADO EM PRUMADA DE ÁGUA - FORNECIMENTO E INSTALAÇÃO. AF_06/2022 | Instalações Prediais de Água Fria em PVC |  | UN | 1 |  | 12.63 | 12.63
Composição Auxiliar | 88248 | SINAPI | AUXILIAR DE ENCANADOR OU BOMBEIRO HIDRÁULICO COM ENCARGOS COMPLEMENTARES | Livro SINAPI: Cálculos e Parâmetros |  | H | 0.0735 | 0 | 33.45 | 2.4586
Composição Auxiliar | 88267 | SINAPI | ENCANADOR OU BOMBEIRO HIDRÁULICO COM ENCARGOS COMPLEMENTARES | Livro SINAPI: Cálculos e Parâmetros |  | H | 0.0735 | 0 | 40.3 | 2.9621
Insumo | 00000112 | SINAPI | ADAPTADOR PVC SOLDAVEL CURTO COM BOLSA E ROSCA, 50 MM X1 1/2", PARA AGUA FRIA | Material |  | UN | 1 | 0 | 4.67 | 4.67
Insumo | 00000122 | SINAPI | ADESIVO PLASTICO PARA PVC, FRASCO COM *850* GR | Material |  | UN | 0.0129 | 0 | 79.17 | 1.0213
Insumo | 00020083 | SINAPI | SOLUCAO PREPARADORA / LIMPADORA PARA PVC, FRASCO COM 1000 CM3 | Material |  | UN | 0.0165 | 0 | 89.7 | 1.4801
Insumo | 00038383 | SINAPI | LIXA D'AGUA EM FOLHA, GRAO 100 | Material |  | UN | 0.0161 | 0 | 2.09 | 0.033649
|  |  |  | MO sem LS => | 3.99 | LS => | 0 | MO com LS => | 3.99
|  |  |  | Valor do BDI => | 0 |  |  | Valor com BDI => | 12.63
604 | Código | Banco | Descrição | Tipo |  | Und | Quant. | Porcent. | Valor Unit | Total
Composição | 94664 | SINAPI | ADAPTADOR CURTO COM BOLSA E ROSCA PARA REGISTRO, PVC, SOLDÁVEL, DN 60 MM X 2", INSTALADO EM RESERVAÇÃO PREDIAL DE ÁGUA - FORNECIMENTO E INSTALAÇÃO. AF_04/2024 | Instalações Hidráulicas - Reservação e Bombas de Recalque |  | UN | 1 |  | 23.37 | 23.37
Composição Auxiliar | 88248 | SINAPI | AUXILIAR DE ENCANADOR OU BOMBEIRO HIDRÁULICO COM ENCARGOS COMPLEMENTARES | Livro SINAPI: Cálculos e Parâmetros |  | H | 0.1256 | 0 | 33.45 | 4.2013
Composição Auxiliar | 88267 | SINAPI | ENCANADOR OU BOMBEIRO HIDRÁULICO COM ENCARGOS COMPLEMENTARES | Livro SINAPI: Cálculos e Parâmetros |  | H | 0.1256 | 0 | 40.3 | 5.0617
Insumo | 00000113 | SINAPI | ADAPTADOR PVC SOLDAVEL CURTO COM BOLSA E ROSCA, 60 MM X 2", PARA AGUA FRIA | Material |  | UN | 1 | 0 | 11.7 | 11.7
Insumo | 00000122 | SINAPI | ADESIVO PLASTICO PARA PVC, FRASCO COM *850* GR | Material |  | UN | 0.0106 | 0 | 79.17 | 0.8392
Insumo | 00003148 | SINAPI | FITA VEDA ROSCA EM ROLOS DE 18 MM X 50 M (L X C) | Material |  | UN | 0.012 | 0 | 16.45 | 0.1974
Insumo | 00020083 | SINAPI | SOLUCAO PREPARADORA / LIMPADORA PARA PVC, FRASCO COM 1000 CM3 | Material |  | UN | 0.015 | 0 | 89.7 | 1.3455
Insumo | 00038383 | SINAPI | LIXA D'AGUA EM FOLHA, GRAO 100 | Material |  | UN | 0.0105 | 0 | 2.09 | 0.021945
|  |  |  | MO sem LS => | 6.82 | LS => | 0 | MO com LS => | 6.82
|  |  |  | Valor do BDI => | 0 |  |  | Valor com BDI => | 23.37
605 | Código | Banco | Descrição | Tipo |  | Und | Quant. | Porcent. | Valor Unit | Total
Composição | 94785 | SINAPI | ADAPTADOR COM FLANGES LIVRES, PVC, SOLDÁVEL LONGO, DN 32 MM X 1 , INSTALADO EM RESERVAÇÃO DE ÁGUA DE EDIFICAÇÃO QUE POSSUA RESERVATÓRIO DE FIBRA/FIBROCIMENTO FORNECIMENTO E INSTALAÇÃO. AF_06/2016 | INHI - INSTALAÇÕES HIDROS SANITÁRIAS |  | UN | 1 |  | 30.62 | 30.62
Composição Auxiliar | 88248 | SINAPI | AUXILIAR DE ENCANADOR OU BOMBEIRO HIDRÁULICO COM ENCARGOS COMPLEMENTARES | Livro SINAPI: Cálculos e Parâmetros |  | H | 0.231 | 0 | 33.45 | 7.727
Composição Auxiliar | 88267 | SINAPI | ENCANADOR OU BOMBEIRO HIDRÁULICO COM ENCARGOS COMPLEMENTARES | Livro SINAPI: Cálculos e Parâmetros |  | H | 0.231 | 0 | 40.3 | 9.3093
Insumo | 00000088 | SINAPI | ADAPTADOR PVC SOLDAVEL, LONGO, COM FLANGE LIVRE, 32 MM X 1", PARA CAIXA D' AGUA | Material |  | UN | 1 | 0 | 11.36 | 11.36
Insumo | 00020080 | SINAPI | ADESIVO PLASTICO PARA PVC, FRASCO COM 175 GR | Material |  | UN | 0.046 | 0 | 25.84 | 1.1886
Insumo | 00038383 | SINAPI | LIXA D'AGUA EM FOLHA, GRAO 100 | Material |  | UN | 0.023 | 0 | 2.09 | 0.04807
Insumo | 00020083 | SINAPI | SOLUCAO PREPARADORA / LIMPADORA PARA PVC, FRASCO COM 1000 CM3 | Material |  | UN | 0.011 | 0 | 89.7 | 0.9867
|  |  |  | MO sem LS => | 12.54 | LS => | 0 | MO com LS => | 12.54
|  |  |  | Valor do BDI => | 0 |  |  | Valor com BDI => | 30.62
606 | Código | Banco | Descrição | Tipo |  | Und | Quant. | Porcent. | Valor Unit | Total
Composição | 94786 | SINAPI | ADAPTADOR COM FLANGES LIVRES, PVC, SOLDÁVEL LONGO, DN 40 MM X 1 1/4 , INSTALADO EM RESERVAÇÃO DE ÁGUA DE EDIFICAÇÃO QUE POSSUA RESERVATÓRIO DE FIBRA/FIBROCIMENTO FORNECIMENTO E INSTALAÇÃO. AF_06/2016 | INHI - INSTALAÇÕES HIDROS SANITÁRIAS |  | UN | 1 |  | 67.36 | 67.36
Composição Auxiliar | 88248 | SINAPI | AUXILIAR DE ENCANADOR OU BOMBEIRO HIDRÁULICO COM ENCARGOS COMPLEMENTARES | Livro SINAPI: Cálculos e Parâmetros |  | H | 0.231 | 0 | 33.45 | 7.727
Composição Auxiliar | 88267 | SINAPI | ENCANADOR OU BOMBEIRO HIDRÁULICO COM ENCARGOS COMPLEMENTARES | Livro SINAPI: Cálculos e Parâmetros |  | H | 0.231 | 0 | 40.3 | 9.3093
Insumo | 00000089 | SINAPI | ADAPTADOR PVC SOLDAVEL, LONGO, COM FLANGE LIVRE, 40 MM X 1 1/4", PARA CAIXA D' AGUA | Material |  | UN | 1 | 0 | 48.1 | 48.1
Insumo | 00020080 | SINAPI | ADESIVO PLASTICO PARA PVC, FRASCO COM 175 GR | Material |  | UN | 0.046 | 0 | 25.84 | 1.1886
Insumo | 00038383 | SINAPI | LIXA D'AGUA EM FOLHA, GRAO 100 | Material |  | UN | 0.023 | 0 | 2.09 | 0.04807
Insumo | 00020083 | SINAPI | SOLUCAO PREPARADORA / LIMPADORA PARA PVC, FRASCO COM 1000 CM3 | Material |  | UN | 0.011 | 0 | 89.7 | 0.9867
|  |  |  | MO sem LS => | 12.54 | LS => | 0 | MO com LS => | 12.54
|  |  |  | Valor do BDI => | 0 |  |  | Valor com BDI => | 67.36
607 | Código | Banco | Descrição | Tipo |  | Und | Quant. | Porcent. | Valor Unit | Total
Composição | 94787 | SINAPI | ADAPTADOR COM FLANGES LIVRES, PVC, SOLDÁVEL LONGO, DN 50 MM X 1 1/2 , INSTALADO EM RESERVAÇÃO DE ÁGUA DE EDIFICAÇÃO QUE POSSUA RESERVATÓRIO DE FIBRA/FIBROCIMENTO FORNECIMENTO E INSTALAÇÃO. AF_06/2016 | INHI - INSTALAÇÕES HIDROS SANITÁRIAS |  | UN | 1 |  | 87.57 | 87.57
Composição Auxiliar | 88248 | SINAPI | AUXILIAR DE ENCANADOR OU BOMBEIRO HIDRÁULICO COM ENCARGOS COMPLEMENTARES | Livro SINAPI: Cálculos e Parâmetros |  | H | 0.308 | 0 | 33.45 | 10.3026
Composição Auxiliar | 88267 | SINAPI | ENCANADOR OU BOMBEIRO HIDRÁULICO COM ENCARGOS COMPLEMENTARES | Livro SINAPI: Cálculos e Parâmetros |  | H | 0.308 | 0 | 40.3 | 12.4124
Insumo | 00000090 | SINAPI | ADAPTADOR PVC SOLDAVEL, LONGO, COM FLANGE LIVRE, 50 MM X 1 1/2", PARA CAIXA D' AGUA | Material |  | UN | 1 | 0 | 55.11 | 55.11
Insumo | 00020080 | SINAPI | ADESIVO PLASTICO PARA PVC, FRASCO COM 175 GR | Material |  | UN | 0.194 | 0 | 25.84 | 5.013
Insumo | 00038383 | SINAPI | LIXA D'AGUA EM FOLHA, GRAO 100 | Material |  | UN | 0.031 | 0 | 2.09 | 0.06479
Insumo | 00020083 | SINAPI | SOLUCAO PREPARADORA / LIMPADORA PARA PVC, FRASCO COM 1000 CM3 | Material |  | UN | 0.052 | 0 | 89.7 | 4.6644
|  |  |  | MO sem LS => | 16.73 | LS => | 0 | MO com LS => | 16.73
|  |  |  | Valor do BDI => | 0 |  |  | Valor com BDI => | 87.57
608 | Código | Banco | Descrição | Tipo |  | Und | Quant. | Porcent. | Valor Unit | Total
Composição | 94788 | SINAPI | ADAPTADOR COM FLANGES LIVRES, PVC, SOLDÁVEL LONGO, DN 60 MM X 2 , INSTALADO EM RESERVAÇÃO DE ÁGUA DE EDIFICAÇÃO QUE POSSUA RESERVATÓRIO DE FIBRA/FIBROCIMENTO FORNECIMENTO E INSTALAÇÃO. AF_06/2016 | INHI - INSTALAÇÕES HIDROS SANITÁRIAS |  | UN | 1 |  | 126.72 | 126.72
Composição Auxiliar | 88248 | SINAPI | AUXILIAR DE ENCANADOR OU BOMBEIRO HIDRÁULICO COM ENCARGOS COMPLEMENTARES | Livro SINAPI: Cálculos e Parâmetros |  | H | 0.308 | 0 | 33.45 | 10.3026
Composição Auxiliar | 88267 | SINAPI | ENCANADOR OU BOMBEIRO HIDRÁULICO COM ENCARGOS COMPLEMENTARES | Livro SINAPI: Cálculos e Parâmetros |  | H | 0.308 | 0 | 40.3 | 12.4124
Insumo | 00000081 | SINAPI | ADAPTADOR PVC SOLDAVEL, LONGO, COM FLANGE LIVRE, 60 MM X 2", PARA CAIXA D' AGUA | Material |  | UN | 1 | 0 | 94.26 | 94.26
Insumo | 00020080 | SINAPI | ADESIVO PLASTICO PARA PVC, FRASCO COM 175 GR | Material |  | UN | 0.194 | 0 | 25.84 | 5.013
Insumo | 00038383 | SINAPI | LIXA D'AGUA EM FOLHA, GRAO 100 | Material |  | UN | 0.031 | 0 | 2.09 | 0.06479
Insumo | 00020083 | SINAPI | SOLUCAO PREPARADORA / LIMPADORA PARA PVC, FRASCO COM 1000 CM3 | Material |  | UN | 0.052 | 0 | 89.7 | 4.6644
|  |  |  | MO sem LS => | 16.73 | LS => | 0 | MO com LS => | 16.73
|  |  |  | Valor do BDI => | 0 |  |  | Valor com BDI => | 126.72
609 | Código | Banco | Descrição | Tipo |  | Und | Quant. | Porcent. | Valor Unit | Total
Composição | 94790 | SINAPI | ADAPTADOR COM FLANGES LIVRES, PVC, SOLDÁVEL LONGO, DN 85 MM X 3 , INSTALADO EM RESERVAÇÃO DE ÁGUA DE EDIFICAÇÃO QUE POSSUA RESERVATÓRIO DE FIBRA/FIBROCIMENTO FORNECIMENTO E INSTALAÇÃO. AF_06/2016 | INHI - INSTALAÇÕES HIDROS SANITÁRIAS |  | UN | 1 |  | 334.02 | 334.02
Composição Auxiliar | 88248 | SINAPI | AUXILIAR DE ENCANADOR OU BOMBEIRO HIDRÁULICO COM ENCARGOS COMPLEMENTARES | Livro SINAPI: Cálculos e Parâmetros |  | H | 0.308 | 0 | 33.45 | 10.3026
Composição Auxiliar | 88267 | SINAPI | ENCANADOR OU BOMBEIRO HIDRÁULICO COM ENCARGOS COMPLEMENTARES | Livro SINAPI: Cálculos e Parâmetros |  | H | 0.308 | 0 | 40.3 | 12.4124
Insumo | 00000105 | SINAPI | ADAPTADOR PVC SOLDAVEL, LONGO, COM FLANGE LIVRE, 85 MM X 3", PARA CAIXA D' AGUA | Material |  | UN | 1 | 0 | 301.56 | 301.56
Insumo | 00020080 | SINAPI | ADESIVO PLASTICO PARA PVC, FRASCO COM 175 GR | Material |  | UN | 0.194 | 0 | 25.84 | 5.013
Insumo | 00038383 | SINAPI | LIXA D'AGUA EM FOLHA, GRAO 100 | Material |  | UN | 0.031 | 0 | 2.09 | 0.06479
Insumo | 00020083 | SINAPI | SOLUCAO PREPARADORA / LIMPADORA PARA PVC, FRASCO COM 1000 CM3 | Material |  | UN | 0.052 | 0 | 89.7 | 4.6644
|  |  |  | MO sem LS => | 16.73 | LS => | 0 | MO com LS => | 16.73
|  |  |  | Valor do BDI => | 0 |  |  | Valor com BDI => | 334.02
610 | Código | Banco | Descrição | Tipo |  | Und | Quant. | Porcent. | Valor Unit | Total
Composição | 89385 | SINAPI | LUVA SOLDÁVEL E COM ROSCA, PVC, SOLDÁVEL, DN 25MM X 3/4, INSTALADO EM RAMAL OU SUB-RAMAL DE ÁGUA - FORNECIMENTO E INSTALAÇÃO. AF_06/2022 | Instalações Prediais de Água Fria em PVC |  | UN | 1 |  | 9.71 | 9.71
Composição Auxiliar | 88248 | SINAPI | AUXILIAR DE ENCANADOR OU BOMBEIRO HIDRÁULICO COM ENCARGOS COMPLEMENTARES | Livro SINAPI: Cálculos e Parâmetros |  | H | 0.0944 | 0 | 33.45 | 3.1577
Composição Auxiliar | 88267 | SINAPI | ENCANADOR OU BOMBEIRO HIDRÁULICO COM ENCARGOS COMPLEMENTARES | Livro SINAPI: Cálculos e Parâmetros |  | H | 0.0944 | 0 | 40.3 | 3.8043
Insumo | 00000122 | SINAPI | ADESIVO PLASTICO PARA PVC, FRASCO COM *850* GR | Material |  | UN | 0.0059 | 0 | 79.17 | 0.4671
Insumo | 00003906 | SINAPI | LUVA SOLDAVEL COM ROSCA, PVC, 25 MM X 3/4", PARA AGUA FRIA PREDIAL | Material |  | UN | 1 | 0 | 1.59 | 1.59
Insumo | 00020083 | SINAPI | SOLUCAO PREPARADORA / LIMPADORA PARA PVC, FRASCO COM 1000 CM3 | Material |  | UN | 0.007 | 0 | 89.7 | 0.6279
Insumo | 00038383 | SINAPI | LIXA D'AGUA EM FOLHA, GRAO 100 | Material |  | UN | 0.0315 | 0 | 2.09 | 0.065835
|  |  |  | MO sem LS => | 5.13 | LS => | 0 | MO com LS => | 5.13
|  |  |  | Valor do BDI => | 0 |  |  | Valor com BDI => | 9.71
611 | Código | Banco | Descrição | Tipo |  | Und | Quant. | Porcent. | Valor Unit | Total
Composição | 96702 | SINAPI | BUCHA DE REDUÇÃO, PPR, 32 X 25, CLASSE PN 25, INSTALADO EM PRUMADA DE ÁGUA FORNECIMENTO E INSTALAÇÃO . AF_08/2022 | Instalações Hidráulicas em PPR |  | UN | 1 |  | 15.1 | 15.1
Composição Auxiliar | 104091 | SINAPI | TERMOFUSORA PARA TUBOS E CONEXÕES EM PPR COM DIÂMETROS DE 20 A 63 MM, POTÊNCIA DE 800 W, TENSAO 220 V - CHP DIURNO. AF_05/2022 | Custos Horários Produtivo e Improdutivo dos Equipamentos |  | CHP | 0.0878 | 0 | 0.97 | 0.085166
Composição Auxiliar | 88248 | SINAPI | AUXILIAR DE ENCANADOR OU BOMBEIRO HIDRÁULICO COM ENCARGOS COMPLEMENTARES | Livro SINAPI: Cálculos e Parâmetros |  | H | 0.1282 | 0 | 33.45 | 4.2883
Composição Auxiliar | 88267 | SINAPI | ENCANADOR OU BOMBEIRO HIDRÁULICO COM ENCARGOS COMPLEMENTARES | Livro SINAPI: Cálculos e Parâmetros |  | H | 0.1282 | 0 | 40.3 | 5.1665
Insumo | 00038992 | SINAPI | BUCHA DE REDUCAO, PPR, DN 32 X 25 MM, PARA AGUA QUENTE E FRIA PREDIAL | Material |  | UN | 1 | 0 | 5.56 | 5.56
|  |  |  | MO sem LS => | 6.96 | LS => | 0 | MO com LS => | 6.96
|  |  |  | Valor do BDI => | 0 |  |  | Valor com BDI => | 15.1
612 | Código | Banco | Descrição | Tipo |  | Und | Quant. | Porcent. | Valor Unit | Total
Composição | 90735 | SINAPI | ASSENTAMENTO DE TUBO DE PVC PARA REDE COLETORA DE ESGOTO DE PAREDE MACIÇA, DN 200 MM, JUNTA ELÁSTICA (NÃO INCLUI FORNECIMENTO). AF_01/2021 | Assentamento de Tubos de Esgoto em PVC e PEAD |  | M | 1 |  | 7.2 | 7.2
Composição Auxiliar | 88246 | SINAPI | ASSENTADOR DE TUBOS COM ENCARGOS COMPLEMENTARES | Livro SINAPI: Cálculos e Parâmetros |  | H | 0.103 | 0 | 37.06 | 3.8172
Composição Auxiliar | 88316 | SINAPI | SERVENTE COM ENCARGOS COMPLEMENTARES | Livro SINAPI: Cálculos e Parâmetros |  | H | 0.103 | 0 | 32.82 | 3.3805
|  |  |  | MO sem LS => | 5.22 | LS => | 0.01 | MO com LS => | 5.23
|  |  |  | Valor do BDI => | 0 |  |  | Valor com BDI => | 7.2
613 | Código | Banco | Descrição | Tipo |  | Und | Quant. | Porcent. | Valor Unit | Total
Composição | 1081 | ORSE | Bucha de redução longa de pvc rígido soldável, marrom, diâm = 40 x 25mm | Tubos e Conexões de PVC Rígido Soldável |  | un | 1 |  | 15.53 | 15.53
Composição Auxiliar | 10549 | ORSE | Encargos Complementares - Servente | Provisórios |  | h | 0.22 | 0 | 3.95 | 0.869
Composição Auxiliar | 10554 | ORSE | Encargos Complementares - Encanador | Provisórios |  | h | 0.22 | 0 | 3.91 | 0.8602
Insumo | 138 | ORSE | Adesivo pvc em frasco de 850 gramas | Material |  | kg | 0.002 | 0 | 72.41 | 0.14482
Insumo | 2036 | ORSE | Solucao limpadora pvc | Material |  | l | 0.034 | 0 | 69.74 | 2.3712
Insumo | 00000834/SINAPI | ORSE | Bucha de reducao de pvc, soldavel, longa, com 40 x 25 mm, para agua fria predial | Material |  | un | 1 | 0 | 3.36 | 3.36
Insumo | 00002696/SINAPI | ORSE | Encanador ou bombeiro hidraulico (horista) | Mão de Obra |  | h | 0.22 | 0 | 20.45 | 4.499
Insumo | 00006111/SINAPI | ORSE | Servente de obras (horista) | Mão de Obra |  | h | 0.22 | 0 | 15.59 | 3.4298
|  |  |  | MO sem LS => | 7.93 | LS => | 0 | MO com LS => | 7.93
|  |  |  | Valor do BDI => | 0 |  |  | Valor com BDI => | 15.53
614 | Código | Banco | Descrição | Tipo |  | Und | Quant. | Porcent. | Valor Unit | Total
Composição | 1084 | ORSE | Bucha de redução longa de pvc rígido soldável, marrom, diâm = 50 x 32mm | Tubos e Conexões de PVC Rígido Soldável |  | un | 1 |  | 20.09 | 20.09
Composição Auxiliar | 10549 | ORSE | Encargos Complementares - Servente | Provisórios |  | h | 0.25 | 0 | 3.95 | 0.9875
Composição Auxiliar | 10554 | ORSE | Encargos Complementares - Encanador | Provisórios |  | h | 0.25 | 0 | 3.91 | 0.9775
Insumo | 138 | ORSE | Adesivo pvc em frasco de 850 gramas | Material |  | kg | 0.004 | 0 | 72.41 | 0.28964
Insumo | 2036 | ORSE | Solucao limpadora pvc | Material |  | l | 0.051 | 0 | 69.74 | 3.5567
Insumo | 00000820/SINAPI | ORSE | Bucha de reducao de pvc, soldavel, longa, com 50 x 32 mm, para agua fria predial | Material |  | un | 1 | 0 | 5.27 | 5.27
Insumo | 00002696/SINAPI | ORSE | Encanador ou bombeiro hidraulico (horista) | Mão de Obra |  | h | 0.25 | 0 | 20.45 | 5.1125
Insumo | 00006111/SINAPI | ORSE | Servente de obras (horista) | Mão de Obra |  | h | 0.25 | 0 | 15.59 | 3.8975
|  |  |  | MO sem LS => | 9.01 | LS => | 0 | MO com LS => | 9.01
|  |  |  | Valor do BDI => | 0 |  |  | Valor com BDI => | 20.09
615 | Código | Banco | Descrição | Tipo |  | Und | Quant. | Porcent. | Valor Unit | Total
Composição | 1087 | ORSE | Bucha de redução longa de pvc rígido soldável, marrom, diâm = 60 x 40mm Rev.01 - 10/2022 | Tubos e Conexões de PVC Rígido Soldável |  | un | 1 |  | 31.68 | 31.68
Composição Auxiliar | 10549 | ORSE | Encargos Complementares - Servente | Provisórios |  | h | 0.28 | 0 | 3.95 | 1.106
Composição Auxiliar | 10554 | ORSE | Encargos Complementares - Encanador | Provisórios |  | h | 0.28 | 0 | 3.91 | 1.0948
Insumo | 138 | ORSE | Adesivo pvc em frasco de 850 gramas | Material |  | kg | 0.005 | 0 | 72.41 | 0.36205
Insumo | 362 | ORSE | Bucha reducao longa pvc rigido soldavel, marrom, d= 60 x 40mm | Material |  | un | 1 | 0 | 14.07 | 14.07
Insumo | 2036 | ORSE | Solucao limpadora pvc | Material |  | l | 0.071 | 0 | 69.74 | 4.9515
Insumo | 00002696/SINAPI | ORSE | Encanador ou bombeiro hidraulico (horista) | Mão de Obra |  | h | 0.28 | 0 | 20.45 | 5.726
Insumo | 00006111/SINAPI | ORSE | Servente de obras (horista) | Mão de Obra |  | h | 0.28 | 0 | 15.59 | 4.3652
|  |  |  | MO sem LS => | 10.1 | LS => | 0 | MO com LS => | 10.1
|  |  |  | Valor do BDI => | 0 |  |  | Valor com BDI => | 31.68
616 | Código | Banco | Descrição | Tipo |  | Und | Quant. | Porcent. | Valor Unit | Total
Composição | 89568 | SINAPI | UNIÃO, PVC, SOLDÁVEL, DN 40MM, INSTALADO EM PRUMADA DE ÁGUA - FORNECIMENTO E INSTALAÇÃO. AF_06/2022 | Instalações Prediais de Água Fria em PVC |  | UN | 1 |  | 34.45 | 34.45
Composição Auxiliar | 88248 | SINAPI | AUXILIAR DE ENCANADOR OU BOMBEIRO HIDRÁULICO COM ENCARGOS COMPLEMENTARES | Livro SINAPI: Cálculos e Parâmetros |  | H | 0.0694 | 0 | 33.45 | 2.3214
Composição Auxiliar | 88267 | SINAPI | ENCANADOR OU BOMBEIRO HIDRÁULICO COM ENCARGOS COMPLEMENTARES | Livro SINAPI: Cálculos e Parâmetros |  | H | 0.0694 | 0 | 40.3 | 2.7968
Insumo | 00000122 | SINAPI | ADESIVO PLASTICO PARA PVC, FRASCO COM *850* GR | Material |  | UN | 0.0118 | 0 | 79.17 | 0.93421
Insumo | 00009894 | SINAPI | UNIAO PVC, SOLDAVEL, 40 MM, PARA AGUA FRIA PREDIAL | Material |  | UN | 1 | 0 | 27.11 | 27.11
Insumo | 00020083 | SINAPI | SOLUCAO PREPARADORA / LIMPADORA PARA PVC, FRASCO COM 1000 CM3 | Material |  | UN | 0.014 | 0 | 89.7 | 1.2558
Insumo | 00038383 | SINAPI | LIXA D'AGUA EM FOLHA, GRAO 100 | Material |  | UN | 0.0157 | 0 | 2.09 | 0.032813
|  |  |  | MO sem LS => | 3.77 | LS => | 0 | MO com LS => | 3.77
|  |  |  | Valor do BDI => | 0 |  |  | Valor com BDI => | 34.45
617 | Código | Banco | Descrição | Tipo |  | Und | Quant. | Porcent. | Valor Unit | Total
Composição | 89594 | SINAPI | UNIÃO, PVC, SOLDÁVEL, DN 50MM, INSTALADO EM PRUMADA DE ÁGUA - FORNECIMENTO E INSTALAÇÃO. AF_06/2022 | Instalações Prediais de Água Fria em PVC |  | UN | 1 |  | 38.51 | 38.51
Composição Auxiliar | 88248 | SINAPI | AUXILIAR DE ENCANADOR OU BOMBEIRO HIDRÁULICO COM ENCARGOS COMPLEMENTARES | Livro SINAPI: Cálculos e Parâmetros |  | H | 0.0847 | 0 | 33.45 | 2.8332
Composição Auxiliar | 88267 | SINAPI | ENCANADOR OU BOMBEIRO HIDRÁULICO COM ENCARGOS COMPLEMENTARES | Livro SINAPI: Cálculos e Parâmetros |  | H | 0.0847 | 0 | 40.3 | 3.4134
Insumo | 00000122 | SINAPI | ADESIVO PLASTICO PARA PVC, FRASCO COM *850* GR | Material |  | UN | 0.0165 | 0 | 79.17 | 1.3063
Insumo | 00009897 | SINAPI | UNIAO PVC, SOLDAVEL, 50 MM, PARA AGUA FRIA PREDIAL | Material |  | UN | 1 | 0 | 28.94 | 28.94
Insumo | 00020083 | SINAPI | SOLUCAO PREPARADORA / LIMPADORA PARA PVC, FRASCO COM 1000 CM3 | Material |  | UN | 0.022 | 0 | 89.7 | 1.9734
Insumo | 00038383 | SINAPI | LIXA D'AGUA EM FOLHA, GRAO 100 | Material |  | UN | 0.019 | 0 | 2.09 | 0.03971
|  |  |  | MO sem LS => | 4.6 | LS => | 0 | MO com LS => | 4.6
|  |  |  | Valor do BDI => | 0 |  |  | Valor com BDI => | 38.51
618 | Código | Banco | Descrição | Tipo |  | Und | Quant. | Porcent. | Valor Unit | Total
Composição | 97336 | SINAPI | TUBO EM COBRE RÍGIDO, DN 28 MM, CLASSE A, SEM ISOLAMENTO, INSTALADO EM PRUMADA DE GÁS COMBUSTÍVEL - FORNECIMENTO E INSTALAÇÃO. AF_04/2022 | Instalações em Cobre |  | M | 1 |  | 110.6 | 110.6
Composição Auxiliar | 88248 | SINAPI | AUXILIAR DE ENCANADOR OU BOMBEIRO HIDRÁULICO COM ENCARGOS COMPLEMENTARES | Livro SINAPI: Cálculos e Parâmetros |  | H | 0.0567 | 0 | 33.45 | 1.8966
Composição Auxiliar | 88267 | SINAPI | ENCANADOR OU BOMBEIRO HIDRÁULICO COM ENCARGOS COMPLEMENTARES | Livro SINAPI: Cálculos e Parâmetros |  | H | 0.0567 | 0 | 40.3 | 2.285
Insumo | 00039749 | SINAPI | TUBO DE COBRE CLASSE "A", DN = 1 " (28 MM), PARA INSTALACOES DE MEDIA PRESSAO PARA GASES COMBUSTIVEIS E MEDICINAIS | Material |  | M | 1.0225 | 0 | 104.08 | 106.4218
|  |  |  | MO sem LS => | 3.08 | LS => | 0 | MO com LS => | 3.08
|  |  |  | Valor do BDI => | 0 |  |  | Valor com BDI => | 110.6
619 | Código | Banco | Descrição | Tipo |  | Und | Quant. | Porcent. | Valor Unit | Total
Composição | 97337 | SINAPI | TUBO EM COBRE RÍGIDO, DN 35 MM, CLASSE A, SEM ISOLAMENTO, INSTALADO EM PRUMADA DE GÁS COMBUSTÍVEL - FORNECIMENTO E INSTALAÇÃO. AF_04/2022 | Instalações em Cobre |  | M | 1 |  | 166.01 | 166.01
Composição Auxiliar | 88248 | SINAPI | AUXILIAR DE ENCANADOR OU BOMBEIRO HIDRÁULICO COM ENCARGOS COMPLEMENTARES | Livro SINAPI: Cálculos e Parâmetros |  | H | 0.0715 | 0 | 33.45 | 2.3917
Composição Auxiliar | 88267 | SINAPI | ENCANADOR OU BOMBEIRO HIDRÁULICO COM ENCARGOS COMPLEMENTARES | Livro SINAPI: Cálculos e Parâmetros |  | H | 0.0715 | 0 | 40.3 | 2.8815
Insumo | 00039750 | SINAPI | TUBO DE COBRE CLASSE "A", DN = 1 1/4 " (35 MM), PARA INSTALACOES DE MEDIA PRESSAO PARA GASES COMBUSTIVEIS E MEDICINAIS | Material |  | M | 1.0225 | 0 | 157.2 | 160.737
|  |  |  | MO sem LS => | 3.88 | LS => | 0.01 | MO com LS => | 3.89
|  |  |  | Valor do BDI => | 0 |  |  | Valor com BDI => | 166.01
620 | Código | Banco | Descrição | Tipo |  | Und | Quant. | Porcent. | Valor Unit | Total
Composição | 92288 | SINAPI | COTOVELO EM COBRE, DN 28 MM, 90 GRAUS, SEM ANEL DE SOLDA, INSTALADO EM PRUMADA DE HIDRÁULICA PREDIAL - FORNECIMENTO E INSTALAÇÃO. AF_04/2022 | Instalações em Cobre |  | UN | 1 |  | 31.91 | 31.91
Composição Auxiliar | 88248 | SINAPI | AUXILIAR DE ENCANADOR OU BOMBEIRO HIDRÁULICO COM ENCARGOS COMPLEMENTARES | Livro SINAPI: Cálculos e Parâmetros |  | H | 0.1148 | 0 | 33.45 | 3.8401
Composição Auxiliar | 88267 | SINAPI | ENCANADOR OU BOMBEIRO HIDRÁULICO COM ENCARGOS COMPLEMENTARES | Livro SINAPI: Cálculos e Parâmetros |  | H | 0.1148 | 0 | 40.3 | 4.6264
Insumo | 00012716 | SINAPI | COTOVELO DE COBRE 90 GRAUS (REF 607) SEM ANEL DE SOLDA, BOLSA X BOLSA, 28 MM | Material |  | UN | 1 | 0 | 21.27 | 21.27
Insumo | 00012732 | SINAPI | SOLDA ESTANHO/COBRE PARA CONEXOES DE COBRE, FIO 2,5 MM, CARRETEL 500 GR (SEM CHUMBO) | Material |  | UN | 0.0064 | 0 | 308.79 | 1.9763
Insumo | 00038383 | SINAPI | LIXA D'AGUA EM FOLHA, GRAO 100 | Material |  | UN | 0.051 | 0 | 2.09 | 0.10659
Insumo | 00039897 | SINAPI | PASTA PARA SOLDA DE TUBOS E CONEXOES DE COBRE (EMBALAGEM COM 250 G) | Material |  | UN | 0.0016 | 0 | 56.61 | 0.090576
|  |  |  | MO sem LS => | 6.23 | LS => | 0 | MO com LS => | 6.23
|  |  |  | Valor do BDI => | 0 |  |  | Valor com BDI => | 31.91
621 | Código | Banco | Descrição | Tipo |  | Und | Quant. | Porcent. | Valor Unit | Total
Composição | 92289 | SINAPI | COTOVELO EM COBRE, DN 35 MM, 90 GRAUS, SEM ANEL DE SOLDA, INSTALADO EM PRUMADA DE HIDRÁULICA PREDIAL - FORNECIMENTO E INSTALAÇÃO. AF_04/2022 | Instalações em Cobre |  | UN | 1 |  | 55.33 | 55.33
Composição Auxiliar | 88248 | SINAPI | AUXILIAR DE ENCANADOR OU BOMBEIRO HIDRÁULICO COM ENCARGOS COMPLEMENTARES | Livro SINAPI: Cálculos e Parâmetros |  | H | 0.1448 | 0 | 33.45 | 4.8436
Composição Auxiliar | 88267 | SINAPI | ENCANADOR OU BOMBEIRO HIDRÁULICO COM ENCARGOS COMPLEMENTARES | Livro SINAPI: Cálculos e Parâmetros |  | H | 0.1448 | 0 | 40.3 | 5.8354
Insumo | 00012717 | SINAPI | COTOVELO DE COBRE 90 GRAUS (REF 607) SEM ANEL DE SOLDA, BOLSA X BOLSA, 35 MM | Material |  | UN | 1 | 0 | 41.8 | 41.8
Insumo | 00012732 | SINAPI | SOLDA ESTANHO/COBRE PARA CONEXOES DE COBRE, FIO 2,5 MM, CARRETEL 500 GR (SEM CHUMBO) | Material |  | UN | 0.0084 | 0 | 308.79 | 2.5938
Insumo | 00038383 | SINAPI | LIXA D'AGUA EM FOLHA, GRAO 100 | Material |  | UN | 0.0644 | 0 | 2.09 | 0.1346
Insumo | 00039897 | SINAPI | PASTA PARA SOLDA DE TUBOS E CONEXOES DE COBRE (EMBALAGEM COM 250 G) | Material |  | UN | 0.0021 | 0 | 56.61 | 0.11888
|  |  |  | MO sem LS => | 7.86 | LS => | 0.01 | MO com LS => | 7.87
|  |  |  | Valor do BDI => | 0 |  |  | Valor com BDI => | 55.33
622 | Código | Banco | Descrição | Tipo |  | Und | Quant. | Porcent. | Valor Unit | Total
Composição | 93123 | SINAPI | CURVA EM COBRE, DN 35 MM, 45 GRAUS, SEM ANEL DE SOLDA, BOLSA X BOLSA, INSTALADO EM PRUMADA DE HIDRÁULICA PREDIAL - FORNECIMENTO E INSTALAÇÃO. AF_04/2022 | Instalações em Cobre |  | UN | 1 |  | 64.58 | 64.58
Composição Auxiliar | 88248 | SINAPI | AUXILIAR DE ENCANADOR OU BOMBEIRO HIDRÁULICO COM ENCARGOS COMPLEMENTARES | Livro SINAPI: Cálculos e Parâmetros |  | H | 0.1448 | 0 | 33.45 | 4.8436
Composição Auxiliar | 88267 | SINAPI | ENCANADOR OU BOMBEIRO HIDRÁULICO COM ENCARGOS COMPLEMENTARES | Livro SINAPI: Cálculos e Parâmetros |  | H | 0.1448 | 0 | 40.3 | 5.8354
Insumo | 00012732 | SINAPI | SOLDA ESTANHO/COBRE PARA CONEXOES DE COBRE, FIO 2,5 MM, CARRETEL 500 GR (SEM CHUMBO) | Material |  | UN | 0.0084 | 0 | 308.79 | 2.5938
Insumo | 00038383 | SINAPI | LIXA D'AGUA EM FOLHA, GRAO 100 | Material |  | UN | 0.0644 | 0 | 2.09 | 0.1346
Insumo | 00039882 | SINAPI | CURVA 45 GRAUS DE COBRE (REF 606) SEM ANEL DE SOLDA, BOLSA X BOLSA, 35 MM | Material |  | UN | 1 | 0 | 51.05 | 51.05
Insumo | 00039897 | SINAPI | PASTA PARA SOLDA DE TUBOS E CONEXOES DE COBRE (EMBALAGEM COM 250 G) | Material |  | UN | 0.0021 | 0 | 56.61 | 0.11888
|  |  |  | MO sem LS => | 7.86 | LS => | 0.01 | MO com LS => | 7.87
|  |  |  | Valor do BDI => | 0 |  |  | Valor com BDI => | 64.58
623 | Código | Banco | Descrição | Tipo |  | Und | Quant. | Porcent. | Valor Unit | Total
Composição | 93118 | SINAPI | TE DUPLA CURVA EM BRONZE/LATÃO, DN 3/4" X 22 MM X 3/4", SEM ANEL DE SOLDA, ROSCA F X BOLSA X ROSCA F, INSTALADO EM RAMAL E SUB-RAMAL DE HIDRÁULICA PREDIAL - FORNECIMENTO E INSTALAÇÃO. AF_04/2022 | Instalações em Cobre |  | UN | 1 |  | 95.76 | 95.76
Composição Auxiliar | 88248 | SINAPI | AUXILIAR DE ENCANADOR OU BOMBEIRO HIDRÁULICO COM ENCARGOS COMPLEMENTARES | Livro SINAPI: Cálculos e Parâmetros |  | H | 0.2141 | 0 | 33.45 | 7.1616
Composição Auxiliar | 88267 | SINAPI | ENCANADOR OU BOMBEIRO HIDRÁULICO COM ENCARGOS COMPLEMENTARES | Livro SINAPI: Cálculos e Parâmetros |  | H | 0.2141 | 0 | 40.3 | 8.6282
Insumo | 00003148 | SINAPI | FITA VEDA ROSCA EM ROLOS DE 18 MM X 50 M (L X C) | Material |  | UN | 0.0106 | 0 | 16.45 | 0.17437
Insumo | 00012732 | SINAPI | SOLDA ESTANHO/COBRE PARA CONEXOES DE COBRE, FIO 2,5 MM, CARRETEL 500 GR (SEM CHUMBO) | Material |  | UN | 0.0024 | 0 | 308.79 | 0.7411
Insumo | 00038383 | SINAPI | LIXA D'AGUA EM FOLHA, GRAO 100 | Material |  | UN | 0.039 | 0 | 2.09 | 0.08151
Insumo | 00039896 | SINAPI | TE DUPLA CURVA BRONZE/LATAO (REF 764) SEM ANEL DE SOLDA, ROSCA F X BOLSA X ROSCA F, 3/4" X 22 X 3/4" | Material |  | UN | 1 | 0 | 78.94 | 78.94
Insumo | 00039897 | SINAPI | PASTA PARA SOLDA DE TUBOS E CONEXOES DE COBRE (EMBALAGEM COM 250 G) | Material |  | UN | 0.0006 | 0 | 56.61 | 0.033966
|  |  |  | MO sem LS => | 11.63 | LS => | 0 | MO com LS => | 11.63
|  |  |  | Valor do BDI => | 0 |  |  | Valor com BDI => | 95.76
624 | Código | Banco | Descrição | Tipo |  | Und | Quant. | Porcent. | Valor Unit | Total
Composição | 983 | ORSE | Fornecimento e assentamento de união de ferro galvanizado assento bronze de 11/4" | Tubos e Conexões de Ferro Galvanizado |  | un | 1 |  | 93.86 | 93.86
Composição Auxiliar | 10549 | ORSE | Encargos Complementares - Servente | Provisórios |  | h | 0.27 | 0 | 3.95 | 1.0665
Composição Auxiliar | 10554 | ORSE | Encargos Complementares - Encanador | Provisórios |  | h | 0.27 | 0 | 3.91 | 1.0557
Insumo | 2353 | ORSE | União ferro galvanizado assento bronze d=1 1/ 4" | Material |  | un | 1 | 0 | 82.01 | 82.01
Insumo | 00002696/SINAPI | ORSE | Encanador ou bombeiro hidraulico (horista) | Mão de Obra |  | h | 0.27 | 0 | 20.45 | 5.5215
Insumo | 00006111/SINAPI | ORSE | Servente de obras (horista) | Mão de Obra |  | h | 0.27 | 0 | 15.59 | 4.2093
|  |  |  | MO sem LS => | 9.73 | LS => | 0 | MO com LS => | 9.73
|  |  |  | Valor do BDI => | 0 |  |  | Valor com BDI => | 93.86
625 | Código | Banco | Descrição | Tipo |  | Und | Quant. | Porcent. | Valor Unit | Total
Composição | 984 | ORSE | Fornecimento e assentamento de união de ferro galvanizado assento bronze de 11/2" | Tubos e Conexões de Ferro Galvanizado |  | un | 1 |  | 113.31 | 113.31
Composição Auxiliar | 10549 | ORSE | Encargos Complementares - Servente | Provisórios |  | h | 0.3 | 0 | 3.95 | 1.185
Composição Auxiliar | 10554 | ORSE | Encargos Complementares - Encanador | Provisórios |  | h | 0.3 | 0 | 3.91 | 1.173
Insumo | 00002696/SINAPI | ORSE | Encanador ou bombeiro hidraulico (horista) | Mão de Obra |  | h | 0.3 | 0 | 20.45 | 6.135
Insumo | 00006111/SINAPI | ORSE | Servente de obras (horista) | Mão de Obra |  | h | 0.3 | 0 | 15.59 | 4.677
Insumo | 00012424/SINAPI | ORSE | Uniao de ferro galvanizado, com assento conico de bronze, de 1 1/2" | Material |  | un | 1 | 0 | 100.14 | 100.14
|  |  |  | MO sem LS => | 10.82 | LS => | 0 | MO com LS => | 10.82
|  |  |  | Valor do BDI => | 0 |  |  | Valor com BDI => | 113.31
626 | Código | Banco | Descrição | Tipo |  | Und | Quant. | Porcent. | Valor Unit | Total
Composição | 8798 | ORSE | Conector de latão, cobre ou bronze, juntas soldadas, 28mm x 1" | Tubos e Conexões de Cobre Soldáveis e Roscáveis |  | un | 1 |  | 66.96 | 66.96
Composição Auxiliar | 10549 | ORSE | Encargos Complementares - Servente | Provisórios |  | h | 0.29 | 0 | 3.95 | 1.1455
Composição Auxiliar | 10554 | ORSE | Encargos Complementares - Encanador | Provisórios |  | h | 0.29 | 0 | 3.91 | 1.1339
Insumo | 1704 | ORSE | Pasta p/ soldar | Material |  | kg | 0.0015 | 0 | 50 | 0.075
Insumo | 2023 | ORSE | Solda branca preparada 30/70 | Material |  | kg | 0.01 | 0 | 26.37 | 0.2637
Insumo | 6480 | ORSE | Conector de bronze d = 28mm x 1" | Material |  | un | 1 | 0 | 53.89 | 53.89
Insumo | 00002696/SINAPI | ORSE | Encanador ou bombeiro hidraulico (horista) | Mão de Obra |  | h | 0.29 | 0 | 20.45 | 5.9305
Insumo | 00006111/SINAPI | ORSE | Servente de obras (horista) | Mão de Obra |  | h | 0.29 | 0 | 15.59 | 4.5211
|  |  |  | MO sem LS => | 10.45 | LS => | 0 | MO com LS => | 10.45
|  |  |  | Valor do BDI => | 0 |  |  | Valor com BDI => | 66.96
627 | Código | Banco | Descrição | Tipo |  | Und | Quant. | Porcent. | Valor Unit | Total
Composição | 606 | Próprio | Conector de latão, cobre ou bronze, juntas soldadas, 35mm x 1 1/4" | INES - INSTALAÇÕES ESPECIAIS |  | un | 1 |  | 138.29 | 138.29
Composição Auxiliar | 10549 | ORSE | Encargos Complementares - Servente | Provisórios |  | h | 0.29 | 0 | 3.95 | 1.1455
Composição Auxiliar | 10554 | ORSE | Encargos Complementares - Encanador | Provisórios |  | h | 0.29 | 0 | 3.91 | 1.1339
Insumo | 1704 | ORSE | Pasta p/ soldar | Material |  | kg | 0.0015 | 0 | 50 | 0.075
Insumo | 2023 | ORSE | Solda branca preparada 30/70 | Material |  | kg | 0.01 | 0 | 26.37 | 0.2637
Insumo | 00002696 | SINAPI | ENCANADOR OU BOMBEIRO HIDRAULICO (HORISTA) | Mão de Obra |  | H | 0.29 | 0 | 30.04 | 8.7116
Insumo | 00006111 | SINAPI | SERVENTE DE OBRAS (HORISTA) | Mão de Obra |  | H | 0.29 | 0 | 22.14 | 6.4206
Insumo | TWBG53 | Próprio | Conector de bronze d = 35mm x 1 1/4" Mat | Material |  | UN | 1 | 0 | 120.54 | 120.54
|  |  |  | MO sem LS => | 15.13 | LS => | 0 | MO com LS => | 15.13
|  |  |  | Valor do BDI => | 0 |  |  | Valor com BDI => | 138.29
628 | Código | Banco | Descrição | Tipo |  | Und | Quant. | Porcent. | Valor Unit | Total
Composição | 95636 | SINAPI | KIT CAVALETE PARA MEDIÇÃO DE ÁGUA - ENTRADA PRINCIPAL, EM AÇO GALVANIZADO DN 25 MM (1") - FORNECIMENTO E INSTALAÇÃO (EXCLUSIVE HIDRÔMETRO). AF_03/2024 | Sistemas de Medição |  | UN | 1 |  | 468.93 | 468.93
Composição Auxiliar | 88248 | SINAPI | AUXILIAR DE ENCANADOR OU BOMBEIRO HIDRÁULICO COM ENCARGOS COMPLEMENTARES | Livro SINAPI: Cálculos e Parâmetros |  | H | 3.5508 | 0 | 33.45 | 118.7743
Composição Auxiliar | 88267 | SINAPI | ENCANADOR OU BOMBEIRO HIDRÁULICO COM ENCARGOS COMPLEMENTARES | Livro SINAPI: Cálculos e Parâmetros |  | H | 3.5508 | 0 | 40.3 | 143.0972
Insumo | 00003148 | SINAPI | FITA VEDA ROSCA EM ROLOS DE 18 MM X 50 M (L X C) | Material |  | UN | 0.1188 | 0 | 16.45 | 1.9543
Insumo | 00003472 | SINAPI | COTOVELO 90 GRAUS DE FERRO GALVANIZADO, COM ROSCA BSP, DE 1" | Material |  | UN | 4 | 0 | 16.66 | 66.64
Insumo | 00004179 | SINAPI | NIPLE DE FERRO GALVANIZADO, COM ROSCA BSP, DE 1" | Material |  | UN | 2 | 0 | 12.36 | 24.72
Insumo | 00004890 | SINAPI | PLUG OU BUJAO DE FERRO GALVANIZADO, DE 1" | Material |  | UN | 1 | 0 | 8.28 | 8.28
Insumo | 00006019 | SINAPI | REGISTRO GAVETA BRUTO EM LATAO FORJADO, BITOLA 1 " (REF 1509) | Material |  | UN | 1 | 0 | 40.76 | 40.76
Insumo | 00006323 | SINAPI | TE DE FERRO GALVANIZADO, DE 1" | Material |  | UN | 1 | 0 | 23.1 | 23.1
Insumo | 00007307 | SINAPI | FUNDO ANTICORROSIVO PARA METAIS FERROSOS (ZARCAO) | Material |  | L | 0.0288 | 0 | 53.91 | 1.5526
Insumo | 00040626 | SINAPI | TUBO ACO GALVANIZADO COM COSTURA, CLASSE MEDIA, DN 1", E = 3,38 MM, PESO 2,50 KG/M (NBR 5580) | Material |  | M | 1.143 | 0 | 35.04 | 40.0507
|  |  |  | MO sem LS => | 192.84 | LS => | 0 | MO com LS => | 192.84
|  |  |  | Valor do BDI => | 0 |  |  | Valor com BDI => | 468.93
630 | Código | Banco | Descrição | Tipo |  | Und | Quant. | Porcent. | Valor Unit | Total
Composição | 94792 | SINAPI | REGISTRO DE GAVETA BRUTO, LATÃO, ROSCÁVEL, 1", COM ACABAMENTO E CANOPLA CROMADOS - FORNECIMENTO E INSTALAÇÃO. AF_08/2021 | Válvulas e Registros para Sistemas Prediais |  | UN | 1 |  | 96.48 | 96.48
Composição Auxiliar | 88248 | SINAPI | AUXILIAR DE ENCANADOR OU BOMBEIRO HIDRÁULICO COM ENCARGOS COMPLEMENTARES | Livro SINAPI: Cálculos e Parâmetros |  | H | 0.2595 | 0 | 33.45 | 8.6803
Composição Auxiliar | 88267 | SINAPI | ENCANADOR OU BOMBEIRO HIDRÁULICO COM ENCARGOS COMPLEMENTARES | Livro SINAPI: Cálculos e Parâmetros |  | H | 0.2595 | 0 | 40.3 | 10.4579
Insumo | 00003148 | SINAPI | FITA VEDA ROSCA EM ROLOS DE 18 MM X 50 M (L X C) | Material |  | UN | 0.0132 | 0 | 16.45 | 0.21714
Insumo | 00006013 | SINAPI | REGISTRO GAVETA COM ACABAMENTO E CANOPLA CROMADOS, SIMPLES, BITOLA 1 " (REF 1509) | Material |  | UN | 1 | 0 | 77.12 | 77.12
|  |  |  | MO sem LS => | 14.09 | LS => | 0.01 | MO com LS => | 14.1
|  |  |  | Valor do BDI => | 0 |  |  | Valor com BDI => | 96.48
632 | Código | Banco | Descrição | Tipo |  | Und | Quant. | Porcent. | Valor Unit | Total
Composição | 4281 | ORSE | Torneira de bóia p/caixa d'agua d= 3/4" (deca ou similar) | Reservatórios |  | un | 1 |  | 110.22 | 110.22
Composição Auxiliar | 10549 | ORSE | Encargos Complementares - Servente | Provisórios |  | h | 0.28 | 0 | 3.95 | 1.106
Composição Auxiliar | 10554 | ORSE | Encargos Complementares - Encanador | Provisórios |  | h | 0.28 | 0 | 3.91 | 1.0948
Insumo | 981 | ORSE | Fita veda rosca 18mm | Material |  | m | 0.47 | 0 | 0.31 | 0.1457
Insumo | 3349 | ORSE | Torneira de bóia p/caixa d'agua d = 3/4", ref:1350 (deca ou similar) | Material |  | Un | 1 | 0 | 97.78 | 97.78
Insumo | 00002696/SINAPI | ORSE | Encanador ou bombeiro hidraulico (horista) | Mão de Obra |  | h | 0.28 | 0 | 20.45 | 5.726
Insumo | 00006111/SINAPI | ORSE | Servente de obras (horista) | Mão de Obra |  | h | 0.28 | 0 | 15.59 | 4.3652
|  |  |  | MO sem LS => | 10.1 | LS => | 0 | MO com LS => | 10.1
|  |  |  | Valor do BDI => | 0 |  |  | Valor com BDI => | 110.22
633 | Código | Banco | Descrição | Tipo |  | Und | Quant. | Porcent. | Valor Unit | Total
Composição | 95249 | SINAPI | VÁLVULA DE ESFERA BRUTA, BRONZE, ROSCÁVEL, 3/4'' - FORNECIMENTO E INSTALAÇÃO. AF_08/2021 | Válvulas e Registros para Sistemas Prediais |  | UN | 1 |  | 50.66 | 50.66
Composição Auxiliar | 88248 | SINAPI | AUXILIAR DE ENCANADOR OU BOMBEIRO HIDRÁULICO COM ENCARGOS COMPLEMENTARES | Livro SINAPI: Cálculos e Parâmetros |  | H | 0.1102 | 0 | 33.45 | 3.6862
Composição Auxiliar | 88267 | SINAPI | ENCANADOR OU BOMBEIRO HIDRÁULICO COM ENCARGOS COMPLEMENTARES | Livro SINAPI: Cálculos e Parâmetros |  | H | 0.1102 | 0 | 40.3 | 4.4411
Insumo | 00003148 | SINAPI | FITA VEDA ROSCA EM ROLOS DE 18 MM X 50 M (L X C) | Material |  | UN | 0.0106 | 0 | 16.45 | 0.17437
Insumo | 00011749 | SINAPI | VALVULA DE ESFERA BRUTA EM BRONZE, BITOLA 3/4 " (REF 1552-B) | Material |  | UN | 1 | 0 | 42.36 | 42.36
|  |  |  | MO sem LS => | 5.98 | LS => | 0.01 | MO com LS => | 5.99
|  |  |  | Valor do BDI => | 0 |  |  | Valor com BDI => | 50.66
634 | Código | Banco | Descrição | Tipo |  | Und | Quant. | Porcent. | Valor Unit | Total
Composição | 95250 | SINAPI | VÁLVULA DE ESFERA BRUTA, BRONZE, ROSCÁVEL, 1'' - FORNECIMENTO E INSTALAÇÃO. AF_08/2021 | Válvulas e Registros para Sistemas Prediais |  | UN | 1 |  | 68.36 | 68.36
Composição Auxiliar | 88248 | SINAPI | AUXILIAR DE ENCANADOR OU BOMBEIRO HIDRÁULICO COM ENCARGOS COMPLEMENTARES | Livro SINAPI: Cálculos e Parâmetros |  | H | 0.1485 | 0 | 33.45 | 4.9673
Composição Auxiliar | 88267 | SINAPI | ENCANADOR OU BOMBEIRO HIDRÁULICO COM ENCARGOS COMPLEMENTARES | Livro SINAPI: Cálculos e Parâmetros |  | H | 0.1485 | 0 | 40.3 | 5.9845
Insumo | 00003148 | SINAPI | FITA VEDA ROSCA EM ROLOS DE 18 MM X 50 M (L X C) | Material |  | UN | 0.0132 | 0 | 16.45 | 0.21714
Insumo | 00011746 | SINAPI | VALVULA DE ESFERA BRUTA EM BRONZE, BITOLA 1 " (REF 1552-B) | Material |  | UN | 1 | 0 | 57.19 | 57.19
|  |  |  | MO sem LS => | 8.06 | LS => | 0 | MO com LS => | 8.06
|  |  |  | Valor do BDI => | 0 |  |  | Valor com BDI => | 68.36
635 | Código | Banco | Descrição | Tipo |  | Und | Quant. | Porcent. | Valor Unit | Total
Composição | 95251 | SINAPI | VÁLVULA DE ESFERA BRUTA, BRONZE, ROSCÁVEL, 1 1/4'' - FORNECIMENTO E INSTALAÇÃO. AF_08/2021 | Válvulas e Registros para Sistemas Prediais |  | UN | 1 |  | 100.42 | 100.42
Composição Auxiliar | 88248 | SINAPI | AUXILIAR DE ENCANADOR OU BOMBEIRO HIDRÁULICO COM ENCARGOS COMPLEMENTARES | Livro SINAPI: Cálculos e Parâmetros |  | H | 0.2021 | 0 | 33.45 | 6.7602
Composição Auxiliar | 88267 | SINAPI | ENCANADOR OU BOMBEIRO HIDRÁULICO COM ENCARGOS COMPLEMENTARES | Livro SINAPI: Cálculos e Parâmetros |  | H | 0.2021 | 0 | 40.3 | 8.1446
Insumo | 00003148 | SINAPI | FITA VEDA ROSCA EM ROLOS DE 18 MM X 50 M (L X C) | Material |  | UN | 0.0168 | 0 | 16.45 | 0.27636
Insumo | 00011750 | SINAPI | VALVULA DE ESFERA BRUTA EM BRONZE, BITOLA 1 1/4 " (REF 1552-B) | Material |  | UN | 1 | 0 | 85.24 | 85.24
|  |  |  | MO sem LS => | 10.98 | LS => | 0 | MO com LS => | 10.98
|  |  |  | Valor do BDI => | 0 |  |  | Valor com BDI => | 100.42
636 | Código | Banco | Descrição | Tipo |  | Und | Quant. | Porcent. | Valor Unit | Total
Composição | 95252 | SINAPI | VÁLVULA DE ESFERA BRUTA, BRONZE, ROSCÁVEL, 1 1/2'' - FORNECIMENTO E INSTALAÇÃO. AF_08/2021 | Válvulas e Registros para Sistemas Prediais |  | UN | 1 |  | 122.44 | 122.44
Composição Auxiliar | 88248 | SINAPI | AUXILIAR DE ENCANADOR OU BOMBEIRO HIDRÁULICO COM ENCARGOS COMPLEMENTARES | Livro SINAPI: Cálculos e Parâmetros |  | H | 0.2633 | 0 | 33.45 | 8.8074
Composição Auxiliar | 88267 | SINAPI | ENCANADOR OU BOMBEIRO HIDRÁULICO COM ENCARGOS COMPLEMENTARES | Livro SINAPI: Cálculos e Parâmetros |  | H | 0.2633 | 0 | 40.3 | 10.611
Insumo | 00003148 | SINAPI | FITA VEDA ROSCA EM ROLOS DE 18 MM X 50 M (L X C) | Material |  | UN | 0.0192 | 0 | 16.45 | 0.31584
Insumo | 00011751 | SINAPI | VALVULA DE ESFERA BRUTA EM BRONZE, BITOLA 1 1/2 " (REF 1552-B) | Material |  | UN | 1 | 0 | 102.71 | 102.71
|  |  |  | MO sem LS => | 14.3 | LS => | 0 | MO com LS => | 14.3
|  |  |  | Valor do BDI => | 0 |  |  | Valor com BDI => | 122.44
637 | Código | Banco | Descrição | Tipo |  | Und | Quant. | Porcent. | Valor Unit | Total
Composição | 95253 | SINAPI | VÁLVULA DE ESFERA BRUTA, BRONZE, ROSCÁVEL, 2'' - FORNECIMENTO E INSTALAÇÃO. AF_08/2021 | Válvulas e Registros para Sistemas Prediais |  | UN | 1 |  | 183.84 | 183.84
Composição Auxiliar | 88248 | SINAPI | AUXILIAR DE ENCANADOR OU BOMBEIRO HIDRÁULICO COM ENCARGOS COMPLEMENTARES | Livro SINAPI: Cálculos e Parâmetros |  | H | 0.3398 | 0 | 33.45 | 11.3663
Composição Auxiliar | 88267 | SINAPI | ENCANADOR OU BOMBEIRO HIDRÁULICO COM ENCARGOS COMPLEMENTARES | Livro SINAPI: Cálculos e Parâmetros |  | H | 0.3398 | 0 | 40.3 | 13.6939
Insumo | 00003148 | SINAPI | FITA VEDA ROSCA EM ROLOS DE 18 MM X 50 M (L X C) | Material |  | UN | 0.024 | 0 | 16.45 | 0.3948
Insumo | 00011747 | SINAPI | VALVULA DE ESFERA BRUTA EM BRONZE, BITOLA 2 " (REF 1552-B) | Material |  | UN | 1 | 0 | 158.38 | 158.38
|  |  |  | MO sem LS => | 18.45 | LS => | 0 | MO com LS => | 18.45
|  |  |  | Valor do BDI => | 0 |  |  | Valor com BDI => | 183.84
638 | Código | Banco | Descrição | Tipo |  | Und | Quant. | Porcent. | Valor Unit | Total
Composição | 607 | Próprio | ÁLVULA DE ESFERA BRUTA, BRONZE, ROSCÁVEL, 3'', INSTALADO EM RESERVAÇÃO DE ÁGUA DE EDIFICAÇÃO QUE POSSUA RESERVATÓRIO DE FIBRA/FIBROCIMENTO - FORNECIMENTO E INSTALAÇÃO. AF_06/2016 | INHI - INSTALAÇÕES HIDROS SANITÁRIAS |  | UN | 1 |  | 856.55 | 856.55
Composição Auxiliar | 88248 | SINAPI | AUXILIAR DE ENCANADOR OU BOMBEIRO HIDRÁULICO COM ENCARGOS COMPLEMENTARES | Livro SINAPI: Cálculos e Parâmetros |  | H | 0.818 | 0 | 33.45 | 27.3621
Composição Auxiliar | 88267 | SINAPI | ENCANADOR OU BOMBEIRO HIDRÁULICO COM ENCARGOS COMPLEMENTARES | Livro SINAPI: Cálculos e Parâmetros |  | H | 0.818 | 0 | 40.3 | 32.9654
Insumo | 00003148 | SINAPI | FITA VEDA ROSCA EM ROLOS DE 18 MM X 50 M (L X C) | Material |  | UN | 0.038 | 0 | 16.45 | 0.6251
Insumo | TWBG54 | Próprio | VALVULA DE ESFERA BRUTA EM BRONZE, BITOLA 3 " | Material |  | UN | 1 | 0 | 795.6 | 795.6
|  |  |  | MO sem LS => | 44.42 | LS => | 0 | MO com LS => | 44.42
|  |  |  | Valor do BDI => | 0 |  |  | Valor com BDI => | 856.55
639 | Código | Banco | Descrição | Tipo |  | Und | Quant. | Porcent. | Valor Unit | Total
Composição | 99622 | SINAPI | VÁLVULA DE RETENÇÃO HORIZONTAL, DE BRONZE, ROSCÁVEL, 1 1/2" - FORNECIMENTO E INSTALAÇÃO. AF_08/2021 | Válvulas e Registros para Sistemas Prediais |  | UN | 1 |  | 414.76 | 414.76
Composição Auxiliar | 88248 | SINAPI | AUXILIAR DE ENCANADOR OU BOMBEIRO HIDRÁULICO COM ENCARGOS COMPLEMENTARES | Livro SINAPI: Cálculos e Parâmetros |  | H | 0.2633 | 0 | 33.45 | 8.8074
Composição Auxiliar | 88267 | SINAPI | ENCANADOR OU BOMBEIRO HIDRÁULICO COM ENCARGOS COMPLEMENTARES | Livro SINAPI: Cálculos e Parâmetros |  | H | 0.2633 | 0 | 40.3 | 10.611
Insumo | 00003148 | SINAPI | FITA VEDA ROSCA EM ROLOS DE 18 MM X 50 M (L X C) | Material |  | UN | 0.0192 | 0 | 16.45 | 0.31584
Insumo | 00010409 | SINAPI | VALVULA DE RETENCAO HORIZONTAL, DE BRONZE (PN-25), 1 1/2", 400 PSI, TAMPA DE PORCA DE UNIAO, EXTREMIDADES COM ROSCA | Material |  | UN | 1 | 0 | 395.03 | 395.03
|  |  |  | MO sem LS => | 14.3 | LS => | 0 | MO com LS => | 14.3
|  |  |  | Valor do BDI => | 0 |  |  | Valor com BDI => | 414.76
640 | Código | Banco | Descrição | Tipo |  | Und | Quant. | Porcent. | Valor Unit | Total
Composição | 103012 | SINAPI | VÁLVULA DE RETENÇÃO, DE BRONZE, PÉ COM CRIVOS, ROSCÁVEL, 1 1/4" - FORNECIMENTO E INSTALAÇÃO. AF_08/2021 | Válvulas e Registros para Sistemas Prediais |  | UN | 1 |  | 198.38 | 198.38
Composição Auxiliar | 88248 | SINAPI | AUXILIAR DE ENCANADOR OU BOMBEIRO HIDRÁULICO COM ENCARGOS COMPLEMENTARES | Livro SINAPI: Cálculos e Parâmetros |  | H | 0.101 | 0 | 33.45 | 3.3784
Composição Auxiliar | 88267 | SINAPI | ENCANADOR OU BOMBEIRO HIDRÁULICO COM ENCARGOS COMPLEMENTARES | Livro SINAPI: Cálculos e Parâmetros |  | H | 0.101 | 0 | 40.3 | 4.0703
Insumo | 00003148 | SINAPI | FITA VEDA ROSCA EM ROLOS DE 18 MM X 50 M (L X C) | Material |  | UN | 0.0084 | 0 | 16.45 | 0.13818
Insumo | 00010233 | SINAPI | VALVULA DE RETENCAO DE BRONZE, PE COM CRIVOS, EXTREMIDADE COM ROSCA, DE 1 1/4", PARA FUNDO DE POCO | Material |  | UN | 1 | 0 | 190.79 | 190.79
|  |  |  | MO sem LS => | 5.49 | LS => | 0 | MO com LS => | 5.49
|  |  |  | Valor do BDI => | 0 |  |  | Valor com BDI => | 198.38
641 | Código | Banco | Descrição | Tipo |  | Und | Quant. | Porcent. | Valor Unit | Total
Composição | MET-LIG-005 | SETOP | flexível para lavatório - 1/2" |  |  | un | 1 |  | 55.79 | 55.79
Composição Auxiliar | MAO-OFC-040 | SETOP | BOMBEIRO/ENCANADOR COM ENCARGOS COMPLEMENTARES |  |  | hora | 0.45833 | 0 | 32.8 | 15.0333
Insumo | MATED-12565 | SETOP | ENGATE FLEXÍVEL METÁLICO (APLICAÇÃO: ENTRADA DE ÁGUA¦ COMPRIMENTO: 40CM¦ DIÂMETRO DA SEÇÃO: 1/2"[ 20MM]) | Material |  | un | 1 | 0 | 40.67 | 40.67
Insumo | MATED-11624 | SETOP | FITA DE VEDAÇÃO PARA TUBOS E CONEXÕES ROSCÁVEIS (LARGURA: 12 MM) | Material |  | m | 0.62832 | 0 | 0.14 | 0.087965
|  |  |  | MO sem LS => | 11.85 | LS => | 0 | MO com LS => | 11.85
|  |  |  | Valor do BDI => | 0 |  |  | Valor com BDI => | 55.79
646 | Código | Banco | Descrição | Tipo |  | Und | Quant. | Porcent. | Valor Unit | Total
Composição | 3682 | ORSE | Torneira cromada para tanque/jardim, 1/2", ref.1153 C39, DECA ou similar | Louças e Metais Sanitários |  | un | 1 |  | 82.48 | 82.48
Composição Auxiliar | 10549 | ORSE | Encargos Complementares - Servente | Provisórios |  | h | 0.5 | 0 | 3.95 | 1.975
Composição Auxiliar | 10554 | ORSE | Encargos Complementares - Encanador | Provisórios |  | h | 0.5 | 0 | 3.91 | 1.955
Insumo | 981 | ORSE | Fita veda rosca 18mm | Material |  | m | 0.5 | 0 | 0.31 | 0.155
Insumo | 00002696/SINAPI | ORSE | Encanador ou bombeiro hidraulico (horista) | Mão de Obra |  | h | 0.5 | 0 | 20.45 | 10.225
Insumo | 00006111/SINAPI | ORSE | Servente de obras (horista) | Mão de Obra |  | h | 0.5 | 0 | 15.59 | 7.795
Insumo | 00011762/SINAPI | ORSE | Torneira metalica cromada para jardim / tanque, com bico plastico, cano longo, de parede, padrao popular / uso geral, 1/2" ou 3/4" | Material |  | un | 1 | 0 | 60.37 | 60.37
|  |  |  | MO sem LS => | 18.03 | LS => | 0 | MO com LS => | 18.03
|  |  |  | Valor do BDI => | 0 |  |  | Valor com BDI => | 82.48
647 | Código | Banco | Descrição | Tipo |  | Und | Quant. | Porcent. | Valor Unit | Total
Composição | 610 | Próprio | Torneira de esfera 3/4" | INHI - INSTALAÇÕES HIDROS SANITÁRIAS |  | un | 1 |  | 72.85 | 72.85
Composição Auxiliar | 10549 | ORSE | Encargos Complementares - Servente | Provisórios |  | h | 0.5 | 0 | 3.95 | 1.975
Composição Auxiliar | 10554 | ORSE | Encargos Complementares - Encanador | Provisórios |  | h | 0.5 | 0 | 3.91 | 1.955
Insumo | 981 | ORSE | Fita veda rosca 18mm | Material |  | m | 0.5 | 0 | 0.31 | 0.155
Insumo | 00002696 | SINAPI | ENCANADOR OU BOMBEIRO HIDRAULICO (HORISTA) | Mão de Obra |  | H | 0.5 | 0 | 30.04 | 15.02
Insumo | 00006111 | SINAPI | SERVENTE DE OBRAS (HORISTA) | Mão de Obra |  | H | 0.5 | 0 | 22.14 | 11.07
Insumo | TWBG55 | Próprio | torneira de esfra 3/4" | Material |  | UN | 1 | 0 | 42.67 | 42.67
|  |  |  | MO sem LS => | 26.09 | LS => | 0 | MO com LS => | 26.09
|  |  |  | Valor do BDI => | 0 |  |  | Valor com BDI => | 72.85
648 | Código | Banco | Descrição | Tipo |  | Und | Quant. | Porcent. | Valor Unit | Total
Composição | 92692 | SINAPI | NIPLE, EM FERRO GALVANIZADO, CONEXÃO ROSQUEADA, DN 15 (1/2"), INSTALADO EM RAMAIS E SUB-RAMAIS DE GÁS - FORNECIMENTO E INSTALAÇÃO. AF_01/2026 | Instalações de Gás e Incêndio em Aço e Ferro Galvanizado |  | UN | 1 |  | 18.31 | 18.31
Composição Auxiliar | 88248 | SINAPI | AUXILIAR DE ENCANADOR OU BOMBEIRO HIDRÁULICO COM ENCARGOS COMPLEMENTARES | Livro SINAPI: Cálculos e Parâmetros |  | H | 0.16301 | 0 | 33.45 | 5.4528
Composição Auxiliar | 88267 | SINAPI | ENCANADOR OU BOMBEIRO HIDRÁULICO COM ENCARGOS COMPLEMENTARES | Livro SINAPI: Cálculos e Parâmetros |  | H | 0.16301 | 0 | 40.3 | 6.5694
Insumo | 00003148 | SINAPI | FITA VEDA ROSCA EM ROLOS DE 18 MM X 50 M (L X C) | Material |  | UN | 0.0084 | 0 | 16.45 | 0.13818
Insumo | 00004177 | SINAPI | NIPLE DE FERRO GALVANIZADO, COM ROSCA BSP, DE 1/2" | Material |  | UN | 1 | 0 | 6.04 | 6.04
Insumo | 00007307 | SINAPI | FUNDO ANTICORROSIVO PARA METAIS FERROSOS (ZARCAO) | Material |  | L | 0.002008 | 0 | 53.91 | 0.10825
|  |  |  | MO sem LS => | 8.85 | LS => | 0 | MO com LS => | 8.85
|  |  |  | Valor do BDI => | 0 |  |  | Valor com BDI => | 18.31
649 | Código | Banco | Descrição | Tipo |  | Und | Quant. | Porcent. | Valor Unit | Total
Composição | 703 | Próprio | Bomba centrífuga horizontal - Mod. C750 N, vazão 4,30m³/ h, potência 0,75cv, motor trifásico 380V, rotação 3450rpm, AMT 20,0mca, fabricante KSB. | INHI - INSTALAÇÕES HIDROS SANITÁRIAS |  | UN | 1 |  | 1380.93 | 1380.93
Composição Auxiliar | 88247 | SINAPI | AUXILIAR DE ELETRICISTA COM ENCARGOS COMPLEMENTARES | Livro SINAPI: Cálculos e Parâmetros |  | H | 0.633 | 0 | 34.5 | 21.8385
Composição Auxiliar | 88248 | SINAPI | AUXILIAR DE ENCANADOR OU BOMBEIRO HIDRÁULICO COM ENCARGOS COMPLEMENTARES | Livro SINAPI: Cálculos e Parâmetros |  | H | 2.202 | 0 | 33.45 | 73.6569
Composição Auxiliar | 88264 | SINAPI | ELETRICISTA COM ENCARGOS COMPLEMENTARES | Livro SINAPI: Cálculos e Parâmetros |  | H | 0.633 | 0 | 41.81 | 26.4657
Composição Auxiliar | 88267 | SINAPI | ENCANADOR OU BOMBEIRO HIDRÁULICO COM ENCARGOS COMPLEMENTARES | Livro SINAPI: Cálculos e Parâmetros |  | H | 2.202 | 0 | 40.3 | 88.7406
Insumo | 00011267 | SINAPI | ARRUELA LISA, REDONDA, DE LATAO POLIDO, DIAMETRO NOMINAL 5/8", DIAMETRO EXTERNO = 34 MM, DIAMETRO DO FURO = 17 MM, ESPESSURA = *2,5* MM | Material |  | UN | 4 | 0 | 1.29 | 5.16
Insumo | 00039996 | SINAPI | VERGALHAO ZINCADO ROSCA TOTAL, 1/4 " (6,3 MM) | Material |  | M | 0.2 | 0 | 3.35 | 0.67
Insumo | 00039997 | SINAPI | PORCA ZINCADA, SEXTAVADA, DIAMETRO 1/4" | Material |  | UN | 4 | 0 | 0.35 | 1.4
Insumo | TWBH39 | Próprio | BOMBA CENTRIFUGA KSB HYDROBLOC C750N 0,75 CV TRIFASICA 220/380V | Equipamento para Aquisição Permanente |  | UN | 1 | 0 | 1163 | 1163
|  |  |  | MO sem LS => | 154.83 | LS => | 0 | MO com LS => | 154.83
|  |  |  | Valor do BDI => | 0 |  |  | Valor com BDI => | 1380.93
650 | Código | Banco | Descrição | Tipo |  | Und | Quant. | Porcent. | Valor Unit | Total
Composição | 699 | Próprio | Conjunto completo de pressurização completo - mod. MAX PRESS 30 E, vazão cal 5,0m³/ h, pressão cal 20mca, potência 0,85cv, motor trifásico 220V, fabricante ROWA. | INHI - INSTALAÇÕES HIDROS SANITÁRIAS |  | UN | 1 |  | 7962.99 | 7962.99
Composição Auxiliar | 88247 | SINAPI | AUXILIAR DE ELETRICISTA COM ENCARGOS COMPLEMENTARES | Livro SINAPI: Cálculos e Parâmetros |  | H | 1.633 | 0 | 34.5 | 56.3385
Composição Auxiliar | 88248 | SINAPI | AUXILIAR DE ENCANADOR OU BOMBEIRO HIDRÁULICO COM ENCARGOS COMPLEMENTARES | Livro SINAPI: Cálculos e Parâmetros |  | H | 3.202 | 0 | 33.45 | 107.1069
Composição Auxiliar | 88264 | SINAPI | ELETRICISTA COM ENCARGOS COMPLEMENTARES | Livro SINAPI: Cálculos e Parâmetros |  | H | 1.633 | 0 | 41.81 | 68.2757
Composição Auxiliar | 88267 | SINAPI | ENCANADOR OU BOMBEIRO HIDRÁULICO COM ENCARGOS COMPLEMENTARES | Livro SINAPI: Cálculos e Parâmetros |  | H | 3.202 | 0 | 40.3 | 129.0406
Insumo | 00011267 | SINAPI | ARRUELA LISA, REDONDA, DE LATAO POLIDO, DIAMETRO NOMINAL 5/8", DIAMETRO EXTERNO = 34 MM, DIAMETRO DO FURO = 17 MM, ESPESSURA = *2,5* MM | Material |  | UN | 4 | 0 | 1.29 | 5.16
Insumo | 00039996 | SINAPI | VERGALHAO ZINCADO ROSCA TOTAL, 1/4 " (6,3 MM) | Material |  | M | 0.2 | 0 | 3.35 | 0.67
Insumo | 00039997 | SINAPI | PORCA ZINCADA, SEXTAVADA, DIAMETRO 1/4" | Material |  | UN | 4 | 0 | 0.35 | 1.4
Insumo | TWBH34 | Próprio | PRESSURIZADOR ROWA PRESS MAX 30E MONOFÁSICO 220V | Equipamento para Aquisição Permanente |  | UN | 1 | 0 | 7595 | 7595
|  |  |  | MO sem LS => | 264.81 | LS => | 0 | MO com LS => | 264.81
|  |  |  | Valor do BDI => | 0 |  |  | Valor com BDI => | 7962.99
651 | Código | Banco | Descrição | Tipo |  | Und | Quant. | Porcent. | Valor Unit | Total
Composição | 701 | Próprio | Base inercia - Fabricante Vibra-Stop B.I.2 - (dim. 1,50x0,50)m MSCC 100 - UNC 3/8" | INHI - INSTALAÇÕES HIDROS SANITÁRIAS |  | CJ | 1 |  | 3376.53 | 3376.53
Composição Auxiliar | 88247 | SINAPI | AUXILIAR DE ELETRICISTA COM ENCARGOS COMPLEMENTARES | Livro SINAPI: Cálculos e Parâmetros |  | H | 0.733 | 0 | 34.5 | 25.2885
Composição Auxiliar | 88248 | SINAPI | AUXILIAR DE ENCANADOR OU BOMBEIRO HIDRÁULICO COM ENCARGOS COMPLEMENTARES | Livro SINAPI: Cálculos e Parâmetros |  | H | 0.7425 | 0 | 33.45 | 24.8366
Composição Auxiliar | 88264 | SINAPI | ELETRICISTA COM ENCARGOS COMPLEMENTARES | Livro SINAPI: Cálculos e Parâmetros |  | H | 0.733 | 0 | 41.81 | 30.6467
Composição Auxiliar | 88267 | SINAPI | ENCANADOR OU BOMBEIRO HIDRÁULICO COM ENCARGOS COMPLEMENTARES | Livro SINAPI: Cálculos e Parâmetros |  | H | 0.7425 | 0 | 40.3 | 29.9228
Insumo | TWBH36 | Próprio | Base inercia - Fabricante Vibra-Stop (dim. 1,00x0,50)m | Equipamento para Aquisição Permanente |  | un | 1 | 0 | 2453.76 | 2453.76
Insumo | TWBH52 | Próprio | Mola base inércia - Vidra Stop - MSCC 100 - UNC 3/8" | Equipamento para Aquisição Permanente |  | UN | 4 | 0 | 203.02 | 812.08
|  |  |  | MO sem LS => | 81.13 | LS => | 0 | MO com LS => | 81.13
|  |  |  | Valor do BDI => | 0 |  |  | Valor com BDI => | 3376.53
652 | Código | Banco | Descrição | Tipo |  | Und | Quant. | Porcent. | Valor Unit | Total
Composição | 702 | Próprio | Base inercia - Fabricante Vibra-Stop (dim. 1,00x1,00)m - MSCC 200 - UNC 3/8" | INHI - INSTALAÇÕES HIDROS SANITÁRIAS |  | CJ | 1 |  | 3632.63 | 3632.63
Composição Auxiliar | 88247 | SINAPI | AUXILIAR DE ELETRICISTA COM ENCARGOS COMPLEMENTARES | Livro SINAPI: Cálculos e Parâmetros |  | H | 0.933 | 0 | 34.5 | 32.1885
Composição Auxiliar | 88248 | SINAPI | AUXILIAR DE ENCANADOR OU BOMBEIRO HIDRÁULICO COM ENCARGOS COMPLEMENTARES | Livro SINAPI: Cálculos e Parâmetros |  | H | 0.9425 | 0 | 33.45 | 31.5266
Composição Auxiliar | 88264 | SINAPI | ELETRICISTA COM ENCARGOS COMPLEMENTARES | Livro SINAPI: Cálculos e Parâmetros |  | H | 0.933 | 0 | 41.81 | 39.0087
Composição Auxiliar | 88267 | SINAPI | ENCANADOR OU BOMBEIRO HIDRÁULICO COM ENCARGOS COMPLEMENTARES | Livro SINAPI: Cálculos e Parâmetros |  | H | 0.9425 | 0 | 40.3 | 37.9828
Insumo | TWBH37 | Próprio | Base inercia - Fabricante Vibra-Stop (dim. 1,00x1,00)m | Equipamento para Aquisição Permanente |  | un | 1 | 0 | 2580.68 | 2580.68
Insumo | TWBH53 | Próprio | Mola base inércia - Vidra Stop - MSCC 200 - UNC 3/8" | Equipamento para Aquisição Permanente |  | UN | 4 | 0 | 227.81 | 911.24
|  |  |  | MO sem LS => | 103.13 | LS => | 0 | MO com LS => | 103.13
|  |  |  | Valor do BDI => | 0 |  |  | Valor com BDI => | 3632.63
653 | Código | Banco | Descrição | Tipo |  | Und | Quant. | Porcent. | Valor Unit | Total
Composição | 102613 | SINAPI | CAIXA D´ÁGUA EM POLIÉSTER REFORÇADO COM FIBRA DE VIDRO, 1000 LITROS - FORNECIMENTO E INSTALAÇÃO. AF_06/2021 | Caixas de Água para Edificações |  | UN | 1 |  | 629.53 | 629.53
Composição Auxiliar | 88248 | SINAPI | AUXILIAR DE ENCANADOR OU BOMBEIRO HIDRÁULICO COM ENCARGOS COMPLEMENTARES | Livro SINAPI: Cálculos e Parâmetros |  | H | 0.1537 | 0 | 33.45 | 5.1413
Composição Auxiliar | 88267 | SINAPI | ENCANADOR OU BOMBEIRO HIDRÁULICO COM ENCARGOS COMPLEMENTARES | Livro SINAPI: Cálculos e Parâmetros |  | H | 0.1537 | 0 | 40.3 | 6.1941
Insumo | 00011868 | SINAPI | CAIXA D'AGUA FIBRA DE VIDRO PARA 1000 LITROS, COM TAMPA | Material |  | UN | 1 | 0 | 618.19 | 618.19
|  |  |  | MO sem LS => | 8.35 | LS => | 0 | MO com LS => | 8.35
|  |  |  | Valor do BDI => | 0 |  |  | Valor com BDI => | 629.53
654 | Código | Banco | Descrição | Tipo |  | Und | Quant. | Porcent. | Valor Unit | Total
Composição | 102617 | SINAPI | CAIXA D´ÁGUA EM POLIÉSTER REFORÇADO COM FIBRA DE VIDRO, 5000 LITROS - FORNECIMENTO E INSTALAÇÃO. AF_06/2021 | Caixas de Água para Edificações |  | UN | 1 |  | 3396.62 | 3396.62
Composição Auxiliar | 88248 | SINAPI | AUXILIAR DE ENCANADOR OU BOMBEIRO HIDRÁULICO COM ENCARGOS COMPLEMENTARES | Livro SINAPI: Cálculos e Parâmetros |  | H | 1.4821 | 0 | 33.45 | 49.5762
Composição Auxiliar | 88267 | SINAPI | ENCANADOR OU BOMBEIRO HIDRÁULICO COM ENCARGOS COMPLEMENTARES | Livro SINAPI: Cálculos e Parâmetros |  | H | 1.4821 | 0 | 40.3 | 59.7286
Composição Auxiliar | 93287 | SINAPI | GUINDASTE HIDRÁULICO AUTOPROPELIDO, COM LANÇA TELESCÓPICA 40 M, CAPACIDADE MÁXIMA 60 T, POTÊNCIA 260 KW - CHP DIURNO. AF_03/2016 | Custos Horários Produtivo e Improdutivo dos Equipamentos |  | CHP | 0.2634 | 0 | 370.74 | 97.6529
Composição Auxiliar | 93288 | SINAPI | GUINDASTE HIDRÁULICO AUTOPROPELIDO, COM LANÇA TELESCÓPICA 40 M, CAPACIDADE MÁXIMA 60 T, POTÊNCIA 260 KW - CHI DIURNO. AF_03/2016 | Custos Horários Produtivo e Improdutivo dos Equipamentos |  | CHI | 2.3611 | 0 | 193.93 | 457.8881
Insumo | 00037105 | SINAPI | CAIXA D'AGUA FIBRA DE VIDRO PARA 5000 LITROS, COM TAMPA | Material |  | UN | 1 | 0 | 2731.77 | 2731.77
|  |  |  | MO sem LS => | 175.03 | LS => | 0 | MO com LS => | 175.03
|  |  |  | Valor do BDI => | 0 |  |  | Valor com BDI => | 3396.62
655 | Código | Banco | Descrição | Tipo |  | Und | Quant. | Porcent. | Valor Unit | Total
Composição | 89711 | SINAPI | TUBO PVC, SERIE NORMAL, ESGOTO PREDIAL, DN 40 MM, FORNECIDO E INSTALADO EM RAMAL DE DESCARGA OU RAMAL DE ESGOTO SANITÁRIO. AF_08/2022 | Instalações Prediais de Esgoto - Tubos e Conexões |  | M | 1 |  | 28.96 | 28.96
Composição Auxiliar | 88248 | SINAPI | AUXILIAR DE ENCANADOR OU BOMBEIRO HIDRÁULICO COM ENCARGOS COMPLEMENTARES | Livro SINAPI: Cálculos e Parâmetros |  | H | 0.293 | 0 | 33.45 | 9.8009
Composição Auxiliar | 88267 | SINAPI | ENCANADOR OU BOMBEIRO HIDRÁULICO COM ENCARGOS COMPLEMENTARES | Livro SINAPI: Cálculos e Parâmetros |  | H | 0.293 | 0 | 40.3 | 11.8079
Insumo | 00009835 | SINAPI | TUBO PVC SERIE NORMAL, DN 40 MM, PARA ESGOTO PREDIAL (NBR 5688) | Material |  | M | 1.0549 | 0 | 6.94 | 7.321
Insumo | 00038383 | SINAPI | LIXA D'AGUA EM FOLHA, GRAO 100 | Material |  | UN | 0.0163 | 0 | 2.09 | 0.034067
|  |  |  | MO sem LS => | 15.91 | LS => | 0 | MO com LS => | 15.91
|  |  |  | Valor do BDI => | 0 |  |  | Valor com BDI => | 28.96
656 | Código | Banco | Descrição | Tipo |  | Und | Quant. | Porcent. | Valor Unit | Total
Composição | 89712 | SINAPI | TUBO PVC, SERIE NORMAL, ESGOTO PREDIAL, DN 50 MM, FORNECIDO E INSTALADO EM RAMAL DE DESCARGA OU RAMAL DE ESGOTO SANITÁRIO. AF_08/2022 | Instalações Prediais de Esgoto - Tubos e Conexões |  | M | 1 |  | 35.59 | 35.59
Composição Auxiliar | 88248 | SINAPI | AUXILIAR DE ENCANADOR OU BOMBEIRO HIDRÁULICO COM ENCARGOS COMPLEMENTARES | Livro SINAPI: Cálculos e Parâmetros |  | H | 0.3182 | 0 | 33.45 | 10.6438
Composição Auxiliar | 88267 | SINAPI | ENCANADOR OU BOMBEIRO HIDRÁULICO COM ENCARGOS COMPLEMENTARES | Livro SINAPI: Cálculos e Parâmetros |  | H | 0.3182 | 0 | 40.3 | 12.8235
Insumo | 00009838 | SINAPI | TUBO PVC SERIE NORMAL, DN 50 MM, PARA ESGOTO PREDIAL (NBR 5688) | Material |  | M | 1.0549 | 0 | 11.46 | 12.0892
Insumo | 00038383 | SINAPI | LIXA D'AGUA EM FOLHA, GRAO 100 | Material |  | UN | 0.0177 | 0 | 2.09 | 0.036993
|  |  |  | MO sem LS => | 17.28 | LS => | 0 | MO com LS => | 17.28
|  |  |  | Valor do BDI => | 0 |  |  | Valor com BDI => | 35.59
657 | Código | Banco | Descrição | Tipo |  | Und | Quant. | Porcent. | Valor Unit | Total
Composição | 89713 | SINAPI | TUBO PVC, SERIE NORMAL, ESGOTO PREDIAL, DN 75 MM, FORNECIDO E INSTALADO EM RAMAL DE DESCARGA OU RAMAL DE ESGOTO SANITÁRIO. AF_08/2022 | Instalações Prediais de Esgoto - Tubos e Conexões |  | M | 1 |  | 44.03 | 44.03
Composição Auxiliar | 88248 | SINAPI | AUXILIAR DE ENCANADOR OU BOMBEIRO HIDRÁULICO COM ENCARGOS COMPLEMENTARES | Livro SINAPI: Cálculos e Parâmetros |  | H | 0.3813 | 0 | 33.45 | 12.7545
Composição Auxiliar | 88267 | SINAPI | ENCANADOR OU BOMBEIRO HIDRÁULICO COM ENCARGOS COMPLEMENTARES | Livro SINAPI: Cálculos e Parâmetros |  | H | 0.3813 | 0 | 40.3 | 15.3664
Insumo | 00009837 | SINAPI | TUBO PVC SERIE NORMAL, DN 75 MM, PARA ESGOTO PREDIAL (NBR 5688) | Material |  | M | 1.0549 | 0 | 15.04 | 15.8657
Insumo | 00038383 | SINAPI | LIXA D'AGUA EM FOLHA, GRAO 100 | Material |  | UN | 0.0212 | 0 | 2.09 | 0.044308
|  |  |  | MO sem LS => | 20.71 | LS => | 0 | MO com LS => | 20.71
|  |  |  | Valor do BDI => | 0 |  |  | Valor com BDI => | 44.03
658 | Código | Banco | Descrição | Tipo |  | Und | Quant. | Porcent. | Valor Unit | Total
Composição | 89714 | SINAPI | TUBO PVC, SERIE NORMAL, ESGOTO PREDIAL, DN 100 MM, FORNECIDO E INSTALADO EM RAMAL DE DESCARGA OU RAMAL DE ESGOTO SANITÁRIO. AF_08/2022 | Instalações Prediais de Esgoto - Tubos e Conexões |  | M | 1 |  | 49.59 | 49.59
Composição Auxiliar | 88248 | SINAPI | AUXILIAR DE ENCANADOR OU BOMBEIRO HIDRÁULICO COM ENCARGOS COMPLEMENTARES | Livro SINAPI: Cálculos e Parâmetros |  | H | 0.4444 | 0 | 33.45 | 14.8652
Composição Auxiliar | 88267 | SINAPI | ENCANADOR OU BOMBEIRO HIDRÁULICO COM ENCARGOS COMPLEMENTARES | Livro SINAPI: Cálculos e Parâmetros |  | H | 0.4444 | 0 | 40.3 | 17.9093
Insumo | 00009836 | SINAPI | TUBO PVC SERIE NORMAL, DN 100 MM, PARA ESGOTO PREDIAL (NBR 5688) | Material |  | M | 1.0549 | 0 | 15.89 | 16.7624
Insumo | 00038383 | SINAPI | LIXA D'AGUA EM FOLHA, GRAO 100 | Material |  | UN | 0.0247 | 0 | 2.09 | 0.051623
|  |  |  | MO sem LS => | 24.14 | LS => | 0 | MO com LS => | 24.14
|  |  |  | Valor do BDI => | 0 |  |  | Valor com BDI => | 49.59
659 | Código | Banco | Descrição | Tipo |  | Und | Quant. | Porcent. | Valor Unit | Total
Composição | 1145 | ORSE | Joelho de redução 90º de pvc rígido soldável, marrom diâm = 40 x 32mm | Tubos e Conexões de PVC Rígido Soldável |  | un | 1 |  | 0 | 0
|  |  |  | MO sem LS => | 0 | LS => | 0 | MO com LS => | 0
|  |  |  | Valor do BDI => | 0 |  |  | Valor com BDI => | 0
660 | Código | Banco | Descrição | Tipo |  | Und | Quant. | Porcent. | Valor Unit | Total
Composição | 89724 | SINAPI | JOELHO 90 GRAUS, PVC, SERIE NORMAL, ESGOTO PREDIAL, DN 40 MM, JUNTA SOLDÁVEL, FORNECIDO E INSTALADO EM RAMAL DE DESCARGA OU RAMAL DE ESGOTO SANITÁRIO. AF_08/2022 | Instalações Prediais de Esgoto - Tubos e Conexões |  | UN | 1 |  | 13.76 | 13.76
Composição Auxiliar | 88248 | SINAPI | AUXILIAR DE ENCANADOR OU BOMBEIRO HIDRÁULICO COM ENCARGOS COMPLEMENTARES | Livro SINAPI: Cálculos e Parâmetros |  | H | 0.127 | 0 | 33.45 | 4.2481
Composição Auxiliar | 88267 | SINAPI | ENCANADOR OU BOMBEIRO HIDRÁULICO COM ENCARGOS COMPLEMENTARES | Livro SINAPI: Cálculos e Parâmetros |  | H | 0.127 | 0 | 40.3 | 5.1181
Insumo | 00000122 | SINAPI | ADESIVO PLASTICO PARA PVC, FRASCO COM *850* GR | Material |  | UN | 0.0099 | 0 | 79.17 | 0.78378
Insumo | 00003517 | SINAPI | JOELHO PVC, SOLDAVEL, BB, 90 GRAUS, DN 40 MM, PARA ESGOTO PREDIAL | Material |  | UN | 1 | 0 | 2.25 | 2.25
Insumo | 00020083 | SINAPI | SOLUCAO PREPARADORA / LIMPADORA PARA PVC, FRASCO COM 1000 CM3 | Material |  | UN | 0.015 | 0 | 89.7 | 1.3455
Insumo | 00038383 | SINAPI | LIXA D'AGUA EM FOLHA, GRAO 100 | Material |  | UN | 0.0071 | 0 | 2.09 | 0.014839
|  |  |  | MO sem LS => | 6.89 | LS => | 0 | MO com LS => | 6.89
|  |  |  | Valor do BDI => | 0 |  |  | Valor com BDI => | 13.76
661 | Código | Banco | Descrição | Tipo |  | Und | Quant. | Porcent. | Valor Unit | Total
Composição | 89731 | SINAPI | JOELHO 90 GRAUS, PVC, SERIE NORMAL, ESGOTO PREDIAL, DN 50 MM, JUNTA ELÁSTICA, FORNECIDO E INSTALADO EM RAMAL DE DESCARGA OU RAMAL DE ESGOTO SANITÁRIO. AF_08/2022 | Instalações Prediais de Esgoto - Tubos e Conexões |  | UN | 1 |  | 18.44 | 18.44
Composição Auxiliar | 88248 | SINAPI | AUXILIAR DE ENCANADOR OU BOMBEIRO HIDRÁULICO COM ENCARGOS COMPLEMENTARES | Livro SINAPI: Cálculos e Parâmetros |  | H | 0.1379 | 0 | 33.45 | 4.6128
Composição Auxiliar | 88267 | SINAPI | ENCANADOR OU BOMBEIRO HIDRÁULICO COM ENCARGOS COMPLEMENTARES | Livro SINAPI: Cálculos e Parâmetros |  | H | 0.1379 | 0 | 40.3 | 5.5574
Insumo | 00000296 | SINAPI | ANEL BORRACHA PARA TUBO ESGOTO PREDIAL, DN 50 MM (NBR 5688) | Material |  | UN | 2 | 0 | 1.69 | 3.38
Insumo | 00003526 | SINAPI | JOELHO PVC, SOLDAVEL, PB, 90 GRAUS, DN 50 MM, PARA ESGOTO PREDIAL | Material |  | UN | 1 | 0 | 3.26 | 3.26
Insumo | 00020078 | SINAPI | PASTA LUBRIFICANTE PARA TUBOS E CONEXOES COM JUNTA ELASTICA, EMBALAGEM DE *400* GR (USO EM PVC, ACO, POLIETILENO E OUTROS) | Material |  | UN | 0.05 | 0 | 32.67 | 1.6335
|  |  |  | MO sem LS => | 7.49 | LS => | 0 | MO com LS => | 7.49
|  |  |  | Valor do BDI => | 0 |  |  | Valor com BDI => | 18.44
662 | Código | Banco | Descrição | Tipo |  | Und | Quant. | Porcent. | Valor Unit | Total
Composição | 89744 | SINAPI | JOELHO 90 GRAUS, PVC, SERIE NORMAL, ESGOTO PREDIAL, DN 100 MM, JUNTA ELÁSTICA, FORNECIDO E INSTALADO EM RAMAL DE DESCARGA OU RAMAL DE ESGOTO SANITÁRIO. AF_08/2022 | Instalações Prediais de Esgoto - Tubos e Conexões |  | UN | 1 |  | 32.8 | 32.8
Composição Auxiliar | 88248 | SINAPI | AUXILIAR DE ENCANADOR OU BOMBEIRO HIDRÁULICO COM ENCARGOS COMPLEMENTARES | Livro SINAPI: Cálculos e Parâmetros |  | H | 0.1926 | 0 | 33.45 | 6.4425
Composição Auxiliar | 88267 | SINAPI | ENCANADOR OU BOMBEIRO HIDRÁULICO COM ENCARGOS COMPLEMENTARES | Livro SINAPI: Cálculos e Parâmetros |  | H | 0.1926 | 0 | 40.3 | 7.7618
Insumo | 00000301 | SINAPI | ANEL BORRACHA PARA TUBO ESGOTO PREDIAL, DN 100 MM (NBR 5688) | Material |  | UN | 2 | 0 | 2.99 | 5.98
Insumo | 00003520 | SINAPI | JOELHO PVC, SOLDAVEL, PB, 90 GRAUS, DN 100 MM, PARA ESGOTO PREDIAL | Material |  | UN | 1 | 0 | 8.86 | 8.86
Insumo | 00020078 | SINAPI | PASTA LUBRIFICANTE PARA TUBOS E CONEXOES COM JUNTA ELASTICA, EMBALAGEM DE *400* GR (USO EM PVC, ACO, POLIETILENO E OUTROS) | Material |  | UN | 0.115 | 0 | 32.67 | 3.7571
|  |  |  | MO sem LS => | 10.46 | LS => | 0 | MO com LS => | 10.46
|  |  |  | Valor do BDI => | 0 |  |  | Valor com BDI => | 32.8
663 | Código | Banco | Descrição | Tipo |  | Und | Quant. | Porcent. | Valor Unit | Total
Composição | 89726 | SINAPI | JOELHO 45 GRAUS, PVC, SERIE NORMAL, ESGOTO PREDIAL, DN 40 MM, JUNTA SOLDÁVEL, FORNECIDO E INSTALADO EM RAMAL DE DESCARGA OU RAMAL DE ESGOTO SANITÁRIO. AF_08/2022 | Instalações Prediais de Esgoto - Tubos e Conexões |  | UN | 1 |  | 14 | 14
Composição Auxiliar | 88248 | SINAPI | AUXILIAR DE ENCANADOR OU BOMBEIRO HIDRÁULICO COM ENCARGOS COMPLEMENTARES | Livro SINAPI: Cálculos e Parâmetros |  | H | 0.127 | 0 | 33.45 | 4.2481
Composição Auxiliar | 88267 | SINAPI | ENCANADOR OU BOMBEIRO HIDRÁULICO COM ENCARGOS COMPLEMENTARES | Livro SINAPI: Cálculos e Parâmetros |  | H | 0.127 | 0 | 40.3 | 5.1181
Insumo | 00000122 | SINAPI | ADESIVO PLASTICO PARA PVC, FRASCO COM *850* GR | Material |  | UN | 0.0099 | 0 | 79.17 | 0.78378
Insumo | 00003516 | SINAPI | JOELHO PVC, SOLDAVEL, BB, 45 GRAUS, DN 40 MM, PARA ESGOTO PREDIAL | Material |  | UN | 1 | 0 | 2.49 | 2.49
Insumo | 00020083 | SINAPI | SOLUCAO PREPARADORA / LIMPADORA PARA PVC, FRASCO COM 1000 CM3 | Material |  | UN | 0.015 | 0 | 89.7 | 1.3455
Insumo | 00038383 | SINAPI | LIXA D'AGUA EM FOLHA, GRAO 100 | Material |  | UN | 0.0071 | 0 | 2.09 | 0.014839
|  |  |  | MO sem LS => | 6.89 | LS => | 0 | MO com LS => | 6.89
|  |  |  | Valor do BDI => | 0 |  |  | Valor com BDI => | 14
664 | Código | Banco | Descrição | Tipo |  | Und | Quant. | Porcent. | Valor Unit | Total
Composição | 89732 | SINAPI | JOELHO 45 GRAUS, PVC, SERIE NORMAL, ESGOTO PREDIAL, DN 50 MM, JUNTA ELÁSTICA, FORNECIDO E INSTALADO EM RAMAL DE DESCARGA OU RAMAL DE ESGOTO SANITÁRIO. AF_08/2022 | Instalações Prediais de Esgoto - Tubos e Conexões |  | UN | 1 |  | 19.22 | 19.22
Composição Auxiliar | 88248 | SINAPI | AUXILIAR DE ENCANADOR OU BOMBEIRO HIDRÁULICO COM ENCARGOS COMPLEMENTARES | Livro SINAPI: Cálculos e Parâmetros |  | H | 0.1379 | 0 | 33.45 | 4.6128
Composição Auxiliar | 88267 | SINAPI | ENCANADOR OU BOMBEIRO HIDRÁULICO COM ENCARGOS COMPLEMENTARES | Livro SINAPI: Cálculos e Parâmetros |  | H | 0.1379 | 0 | 40.3 | 5.5574
Insumo | 00000296 | SINAPI | ANEL BORRACHA PARA TUBO ESGOTO PREDIAL, DN 50 MM (NBR 5688) | Material |  | UN | 2 | 0 | 1.69 | 3.38
Insumo | 00003518 | SINAPI | JOELHO PVC, SOLDAVEL, PB, 45 GRAUS, DN 50 MM, PARA ESGOTO PREDIAL | Material |  | UN | 1 | 0 | 4.04 | 4.04
Insumo | 00020078 | SINAPI | PASTA LUBRIFICANTE PARA TUBOS E CONEXOES COM JUNTA ELASTICA, EMBALAGEM DE *400* GR (USO EM PVC, ACO, POLIETILENO E OUTROS) | Material |  | UN | 0.05 | 0 | 32.67 | 1.6335
|  |  |  | MO sem LS => | 7.49 | LS => | 0 | MO com LS => | 7.49
|  |  |  | Valor do BDI => | 0 |  |  | Valor com BDI => | 19.22
665 | Código | Banco | Descrição | Tipo |  | Und | Quant. | Porcent. | Valor Unit | Total
Composição | 89739 | SINAPI | JOELHO 45 GRAUS, PVC, SERIE NORMAL, ESGOTO PREDIAL, DN 75 MM, JUNTA ELÁSTICA, FORNECIDO E INSTALADO EM RAMAL DE DESCARGA OU RAMAL DE ESGOTO SANITÁRIO. AF_08/2022 | Instalações Prediais de Esgoto - Tubos e Conexões |  | UN | 1 |  | 28.04 | 28.04
Composição Auxiliar | 88248 | SINAPI | AUXILIAR DE ENCANADOR OU BOMBEIRO HIDRÁULICO COM ENCARGOS COMPLEMENTARES | Livro SINAPI: Cálculos e Parâmetros |  | H | 0.1652 | 0 | 33.45 | 5.5259
Composição Auxiliar | 88267 | SINAPI | ENCANADOR OU BOMBEIRO HIDRÁULICO COM ENCARGOS COMPLEMENTARES | Livro SINAPI: Cálculos e Parâmetros |  | H | 0.1652 | 0 | 40.3 | 6.6576
Insumo | 00000297 | SINAPI | ANEL BORRACHA PARA TUBO ESGOTO PREDIAL, DN 75 MM (NBR 5688) | Material |  | UN | 2 | 0 | 2.48 | 4.96
Insumo | 00003519 | SINAPI | JOELHO PVC, SOLDAVEL, PB, 45 GRAUS, DN 75 MM, PARA ESGOTO PREDIAL | Material |  | UN | 1 | 0 | 8.45 | 8.45
Insumo | 00020078 | SINAPI | PASTA LUBRIFICANTE PARA TUBOS E CONEXOES COM JUNTA ELASTICA, EMBALAGEM DE *400* GR (USO EM PVC, ACO, POLIETILENO E OUTROS) | Material |  | UN | 0.075 | 0 | 32.67 | 2.4503
|  |  |  | MO sem LS => | 8.97 | LS => | 0 | MO com LS => | 8.97
|  |  |  | Valor do BDI => | 0 |  |  | Valor com BDI => | 28.04
666 | Código | Banco | Descrição | Tipo |  | Und | Quant. | Porcent. | Valor Unit | Total
Composição | 89810 | SINAPI | JOELHO 45 GRAUS, PVC, SERIE NORMAL, ESGOTO PREDIAL, DN 100 MM, JUNTA ELÁSTICA, FORNECIDO E INSTALADO EM PRUMADA DE ESGOTO SANITÁRIO OU VENTILAÇÃO. AF_08/2022 | Instalações Prediais de Esgoto - Tubos e Conexões |  | UN | 1 |  | 35.51 | 35.51
Composição Auxiliar | 88248 | SINAPI | AUXILIAR DE ENCANADOR OU BOMBEIRO HIDRÁULICO COM ENCARGOS COMPLEMENTARES | Livro SINAPI: Cálculos e Parâmetros |  | H | 0.2172 | 0 | 33.45 | 7.2653
Composição Auxiliar | 88267 | SINAPI | ENCANADOR OU BOMBEIRO HIDRÁULICO COM ENCARGOS COMPLEMENTARES | Livro SINAPI: Cálculos e Parâmetros |  | H | 0.2172 | 0 | 40.3 | 8.7532
Insumo | 00000301 | SINAPI | ANEL BORRACHA PARA TUBO ESGOTO PREDIAL, DN 100 MM (NBR 5688) | Material |  | UN | 2 | 0 | 2.99 | 5.98
Insumo | 00003528 | SINAPI | JOELHO PVC, SOLDAVEL, PB, 45 GRAUS, DN 100 MM, PARA ESGOTO PREDIAL | Material |  | UN | 1 | 0 | 9.75 | 9.75
Insumo | 00020078 | SINAPI | PASTA LUBRIFICANTE PARA TUBOS E CONEXOES COM JUNTA ELASTICA, EMBALAGEM DE *400* GR (USO EM PVC, ACO, POLIETILENO E OUTROS) | Material |  | UN | 0.115 | 0 | 32.67 | 3.7571
|  |  |  | MO sem LS => | 11.79 | LS => | 0 | MO com LS => | 11.79
|  |  |  | Valor do BDI => | 0 |  |  | Valor com BDI => | 35.51
667 | Código | Banco | Descrição | Tipo |  | Und | Quant. | Porcent. | Valor Unit | Total
Composição | 89561 | SINAPI | JUNÇÃO SIMPLES, PVC, SERIE R, ÁGUA PLUVIAL, DN 40 MM, JUNTA SOLDÁVEL, FORNECIDO E INSTALADO EM RAMAL DE ENCAMINHAMENTO. AF_06/2022 | Instalações Prediais de Águas Pluviais - Tubos, Conexões, Caixas e Ralos |  | UN | 1 |  | 17.08 | 17.08
Composição Auxiliar | 88248 | SINAPI | AUXILIAR DE ENCANADOR OU BOMBEIRO HIDRÁULICO COM ENCARGOS COMPLEMENTARES | Livro SINAPI: Cálculos e Parâmetros |  | H | 0.0633 | 0 | 33.45 | 2.1174
Composição Auxiliar | 88267 | SINAPI | ENCANADOR OU BOMBEIRO HIDRÁULICO COM ENCARGOS COMPLEMENTARES | Livro SINAPI: Cálculos e Parâmetros |  | H | 0.0633 | 0 | 40.3 | 2.551
Insumo | 00000122 | SINAPI | ADESIVO PLASTICO PARA PVC, FRASCO COM *850* GR | Material |  | UN | 0.0148 | 0 | 79.17 | 1.1717
Insumo | 00020083 | SINAPI | SOLUCAO PREPARADORA / LIMPADORA PARA PVC, FRASCO COM 1000 CM3 | Material |  | UN | 0.0225 | 0 | 89.7 | 2.0183
Insumo | 00020140 | SINAPI | JUNCAO SIMPLES, PVC SERIE R, DN 40 X 40 MM, PARA ESGOTO OU AGUAS PLUVIAIS PREDIAIS | Material |  | UN | 1 | 0 | 9.14 | 9.14
Insumo | 00038383 | SINAPI | LIXA D'AGUA EM FOLHA, GRAO 100 | Material |  | UN | 0.039 | 0 | 2.09 | 0.08151
|  |  |  | MO sem LS => | 3.44 | LS => | 0 | MO com LS => | 3.44
|  |  |  | Valor do BDI => | 0 |  |  | Valor com BDI => | 17.08
668 | Código | Banco | Descrição | Tipo |  | Und | Quant. | Porcent. | Valor Unit | Total
Composição | 89785 | SINAPI | JUNÇÃO SIMPLES, PVC, SERIE NORMAL, ESGOTO PREDIAL, DN 50 X 50 MM, JUNTA ELÁSTICA, FORNECIDO E INSTALADO EM RAMAL DE DESCARGA OU RAMAL DE ESGOTO SANITÁRIO. AF_08/2022 | Instalações Prediais de Esgoto - Tubos e Conexões |  | UN | 1 |  | 31.59 | 31.59
Composição Auxiliar | 88248 | SINAPI | AUXILIAR DE ENCANADOR OU BOMBEIRO HIDRÁULICO COM ENCARGOS COMPLEMENTARES | Livro SINAPI: Cálculos e Parâmetros |  | H | 0.1839 | 0 | 33.45 | 6.1515
Composição Auxiliar | 88267 | SINAPI | ENCANADOR OU BOMBEIRO HIDRÁULICO COM ENCARGOS COMPLEMENTARES | Livro SINAPI: Cálculos e Parâmetros |  | H | 0.1839 | 0 | 40.3 | 7.4112
Insumo | 00000296 | SINAPI | ANEL BORRACHA PARA TUBO ESGOTO PREDIAL, DN 50 MM (NBR 5688) | Material |  | UN | 3 | 0 | 1.69 | 5.07
Insumo | 00003662 | SINAPI | JUNCAO SIMPLES, PVC, DN 50 X 50 MM, SERIE NORMAL PARA ESGOTO PREDIAL | Material |  | UN | 1 | 0 | 10.51 | 10.51
Insumo | 00020078 | SINAPI | PASTA LUBRIFICANTE PARA TUBOS E CONEXOES COM JUNTA ELASTICA, EMBALAGEM DE *400* GR (USO EM PVC, ACO, POLIETILENO E OUTROS) | Material |  | UN | 0.075 | 0 | 32.67 | 2.4503
|  |  |  | MO sem LS => | 9.98 | LS => | 0 | MO com LS => | 9.98
|  |  |  | Valor do BDI => | 0 |  |  | Valor com BDI => | 31.59
671 | Código | Banco | Descrição | Tipo |  | Und | Quant. | Porcent. | Valor Unit | Total
Composição | 1560 | ORSE | Junção simples em pvc rígido soldável, para esgoto primário, diâm = 75 x 50mmRev.01 - 10/2022 | Tubos e Conexões de PVC Rígido Soldável para Esgoto |  | un | 1 |  | 35.44 | 35.44
Composição Auxiliar | 10549 | ORSE | Encargos Complementares - Servente | Provisórios |  | h | 0.37 | 0 | 3.95 | 1.4615
Composição Auxiliar | 10554 | ORSE | Encargos Complementares - Encanador | Provisórios |  | h | 0.37 | 0 | 3.91 | 1.4467
Insumo | 138 | ORSE | Adesivo pvc em frasco de 850 gramas | Material |  | kg | 0.042 | 0 | 72.41 | 3.0412
Insumo | 1268 | ORSE | Juncao simples pvc rigido p/ esgoto primario, diam = 75 x 50mm | Material |  | un | 1 | 0 | 11.76 | 11.76
Insumo | 2036 | ORSE | Solucao limpadora pvc | Material |  | l | 0.063 | 0 | 69.74 | 4.3936
Insumo | 00002696/SINAPI | ORSE | Encanador ou bombeiro hidraulico (horista) | Mão de Obra |  | h | 0.37 | 0 | 20.45 | 7.5665
Insumo | 00006111/SINAPI | ORSE | Servente de obras (horista) | Mão de Obra |  | h | 0.37 | 0 | 15.59 | 5.7683
|  |  |  | MO sem LS => | 13.34 | LS => | 0 | MO com LS => | 13.34
|  |  |  | Valor do BDI => | 0 |  |  | Valor com BDI => | 35.44
672 | Código | Banco | Descrição | Tipo |  | Und | Quant. | Porcent. | Valor Unit | Total
Composição | 1562 | ORSE | Junção simples em pvc rígido soldável, para esgoto primário, diâm = 100 x 50mm | Tubos e Conexões de PVC Rígido Soldável para Esgoto |  | un | 1 |  | 48.53 | 48.53
Composição Auxiliar | 10549 | ORSE | Encargos Complementares - Servente | Provisórios |  | h | 0.46 | 0 | 3.95 | 1.817
Composição Auxiliar | 10554 | ORSE | Encargos Complementares - Encanador | Provisórios |  | h | 0.46 | 0 | 3.91 | 1.7986
Insumo | 138 | ORSE | Adesivo pvc em frasco de 850 gramas | Material |  | kg | 0.058 | 0 | 72.41 | 4.1998
Insumo | 1270 | ORSE | Juncao simples pvc rigido p/ esgoto primario, diam =100 x 50mm | Material |  | un | 1 | 0 | 17.79 | 17.79
Insumo | 2036 | ORSE | Solucao limpadora pvc | Material |  | l | 0.091 | 0 | 69.74 | 6.3463
Insumo | 00002696/SINAPI | ORSE | Encanador ou bombeiro hidraulico (horista) | Mão de Obra |  | h | 0.46 | 0 | 20.45 | 9.407
Insumo | 00006111/SINAPI | ORSE | Servente de obras (horista) | Mão de Obra |  | h | 0.46 | 0 | 15.59 | 7.1714
|  |  |  | MO sem LS => | 16.58 | LS => | 0 | MO com LS => | 16.58
|  |  |  | Valor do BDI => | 0 |  |  | Valor com BDI => | 48.53
673 | Código | Banco | Descrição | Tipo |  | Und | Quant. | Porcent. | Valor Unit | Total
Composição | 1563 | ORSE | Junção simples em pvc rígido soldável, para esgoto primário, diâm = 100 x 75mm | Tubos e Conexões de PVC Rígido Soldável para Esgoto |  | un | 1 |  | 55.44 | 55.44
Composição Auxiliar | 10549 | ORSE | Encargos Complementares - Servente | Provisórios |  | h | 0.46 | 0 | 3.95 | 1.817
Composição Auxiliar | 10554 | ORSE | Encargos Complementares - Encanador | Provisórios |  | h | 0.46 | 0 | 3.91 | 1.7986
Insumo | 138 | ORSE | Adesivo pvc em frasco de 850 gramas | Material |  | kg | 0.067 | 0 | 72.41 | 4.8515
Insumo | 2036 | ORSE | Solucao limpadora pvc | Material |  | l | 0.106 | 0 | 69.74 | 7.3924
Insumo | 00002696/SINAPI | ORSE | Encanador ou bombeiro hidraulico (horista) | Mão de Obra |  | h | 0.46 | 0 | 20.45 | 9.407
Insumo | 00003660/SINAPI | ORSE | Juncao simples de reducao, pvc, dn 100 x 75 mm, serie normal para esgoto predial | Material |  | un | 1 | 0 | 23 | 23
Insumo | 00006111/SINAPI | ORSE | Servente de obras (horista) | Mão de Obra |  | h | 0.46 | 0 | 15.59 | 7.1714
|  |  |  | MO sem LS => | 16.58 | LS => | 0 | MO com LS => | 16.58
|  |  |  | Valor do BDI => | 0 |  |  | Valor com BDI => | 55.44
674 | Código | Banco | Descrição | Tipo |  | Und | Quant. | Porcent. | Valor Unit | Total
Composição | 89782 | SINAPI | TE, PVC, SERIE NORMAL, ESGOTO PREDIAL, DN 40 X 40 MM, JUNTA SOLDÁVEL, FORNECIDO E INSTALADO EM RAMAL DE DESCARGA OU RAMAL DE ESGOTO SANITÁRIO. AF_08/2022 | Instalações Prediais de Esgoto - Tubos e Conexões |  | UN | 1 |  | 19.62 | 19.62
Composição Auxiliar | 88248 | SINAPI | AUXILIAR DE ENCANADOR OU BOMBEIRO HIDRÁULICO COM ENCARGOS COMPLEMENTARES | Livro SINAPI: Cálculos e Parâmetros |  | H | 0.1693 | 0 | 33.45 | 5.6631
Composição Auxiliar | 88267 | SINAPI | ENCANADOR OU BOMBEIRO HIDRÁULICO COM ENCARGOS COMPLEMENTARES | Livro SINAPI: Cálculos e Parâmetros |  | H | 0.1693 | 0 | 40.3 | 6.8228
Insumo | 00000122 | SINAPI | ADESIVO PLASTICO PARA PVC, FRASCO COM *850* GR | Material |  | UN | 0.0148 | 0 | 79.17 | 1.1717
Insumo | 00007116 | SINAPI | TE PVC SOLDAVEL, BBB, 90 GRAUS, DN 40 MM, PARA ESGOTO SECUNDARIO PREDIAL | Material |  | UN | 1 | 0 | 3.92 | 3.92
Insumo | 00020083 | SINAPI | SOLUCAO PREPARADORA / LIMPADORA PARA PVC, FRASCO COM 1000 CM3 | Material |  | UN | 0.0225 | 0 | 89.7 | 2.0183
Insumo | 00038383 | SINAPI | LIXA D'AGUA EM FOLHA, GRAO 100 | Material |  | UN | 0.0107 | 0 | 2.09 | 0.022363
|  |  |  | MO sem LS => | 9.19 | LS => | 0.01 | MO com LS => | 9.2
|  |  |  | Valor do BDI => | 0 |  |  | Valor com BDI => | 19.62
675 | Código | Banco | Descrição | Tipo |  | Und | Quant. | Porcent. | Valor Unit | Total
Composição | 89784 | SINAPI | TE, PVC, SERIE NORMAL, ESGOTO PREDIAL, DN 50 X 50 MM, JUNTA ELÁSTICA, FORNECIDO E INSTALADO EM RAMAL DE DESCARGA OU RAMAL DE ESGOTO SANITÁRIO. AF_08/2022 | Instalações Prediais de Esgoto - Tubos e Conexões |  | UN | 1 |  | 29.09 | 29.09
Composição Auxiliar | 88248 | SINAPI | AUXILIAR DE ENCANADOR OU BOMBEIRO HIDRÁULICO COM ENCARGOS COMPLEMENTARES | Livro SINAPI: Cálculos e Parâmetros |  | H | 0.1839 | 0 | 33.45 | 6.1515
Composição Auxiliar | 88267 | SINAPI | ENCANADOR OU BOMBEIRO HIDRÁULICO COM ENCARGOS COMPLEMENTARES | Livro SINAPI: Cálculos e Parâmetros |  | H | 0.1839 | 0 | 40.3 | 7.4112
Insumo | 00000296 | SINAPI | ANEL BORRACHA PARA TUBO ESGOTO PREDIAL, DN 50 MM (NBR 5688) | Material |  | UN | 3 | 0 | 1.69 | 5.07
Insumo | 00007097 | SINAPI | TE SANITARIO, PVC, DN 50 X 50 MM, SERIE NORMAL, PARA ESGOTO PREDIAL | Material |  | UN | 1 | 0 | 8.01 | 8.01
Insumo | 00020078 | SINAPI | PASTA LUBRIFICANTE PARA TUBOS E CONEXOES COM JUNTA ELASTICA, EMBALAGEM DE *400* GR (USO EM PVC, ACO, POLIETILENO E OUTROS) | Material |  | UN | 0.075 | 0 | 32.67 | 2.4503
|  |  |  | MO sem LS => | 9.98 | LS => | 0 | MO com LS => | 9.98
|  |  |  | Valor do BDI => | 0 |  |  | Valor com BDI => | 29.09
676 | Código | Banco | Descrição | Tipo |  | Und | Quant. | Porcent. | Valor Unit | Total
Composição | 94698 | SINAPI | TÊ DE REDUÇÃO, PVC, SOLDÁVEL, DN 75 MM X 50 MM, INSTALADO EM RESERVAÇÃO PREDIAL DE ÁGUA - FORNECIMENTO E INSTALAÇÃO. AF_04/2024 | Instalações Hidráulicas - Reservação e Bombas de Recalque |  | UN | 1 |  | 75.65 | 75.65
Composição Auxiliar | 88248 | SINAPI | AUXILIAR DE ENCANADOR OU BOMBEIRO HIDRÁULICO COM ENCARGOS COMPLEMENTARES | Livro SINAPI: Cálculos e Parâmetros |  | H | 0.309 | 0 | 33.45 | 10.3361
Composição Auxiliar | 88267 | SINAPI | ENCANADOR OU BOMBEIRO HIDRÁULICO COM ENCARGOS COMPLEMENTARES | Livro SINAPI: Cálculos e Parâmetros |  | H | 0.309 | 0 | 40.3 | 12.4527
Insumo | 00000122 | SINAPI | ADESIVO PLASTICO PARA PVC, FRASCO COM *850* GR | Material |  | UN | 0.0341 | 0 | 79.17 | 2.6997
Insumo | 00007132 | SINAPI | TE DE REDUCAO, PVC, SOLDAVEL, 90 GRAUS, 75 MM X 50 MM, PARA AGUA FRIA PREDIAL | Material |  | UN | 1 | 0 | 44.61 | 44.61
Insumo | 00020083 | SINAPI | SOLUCAO PREPARADORA / LIMPADORA PARA PVC, FRASCO COM 1000 CM3 | Material |  | UN | 0.061 | 0 | 89.7 | 5.4717
Insumo | 00038383 | SINAPI | LIXA D'AGUA EM FOLHA, GRAO 100 | Material |  | UN | 0.0386 | 0 | 2.09 | 0.080674
|  |  |  | MO sem LS => | 16.78 | LS => | 0 | MO com LS => | 16.78
|  |  |  | Valor do BDI => | 0 |  |  | Valor com BDI => | 75.65
677 | Código | Banco | Descrição | Tipo |  | Und | Quant. | Porcent. | Valor Unit | Total
Composição | 94702 | SINAPI | TÊ DE REDUÇÃO, PVC, SOLDÁVEL, DN 110 MM X 60 MM, INSTALADO EM RESERVAÇÃO PREDIAL DE ÁGUA - FORNECIMENTO E INSTALAÇÃO. AF_04/2024 | Instalações Hidráulicas - Reservação e Bombas de Recalque |  | UN | 1 |  | 205.44 | 205.44
Composição Auxiliar | 88248 | SINAPI | AUXILIAR DE ENCANADOR OU BOMBEIRO HIDRÁULICO COM ENCARGOS COMPLEMENTARES | Livro SINAPI: Cálculos e Parâmetros |  | H | 0.5838 | 0 | 33.45 | 19.5281
Composição Auxiliar | 88267 | SINAPI | ENCANADOR OU BOMBEIRO HIDRÁULICO COM ENCARGOS COMPLEMENTARES | Livro SINAPI: Cálculos e Parâmetros |  | H | 0.5838 | 0 | 40.3 | 23.5271
Insumo | 00000122 | SINAPI | ADESIVO PLASTICO PARA PVC, FRASCO COM *850* GR | Material |  | UN | 0.0577 | 0 | 79.17 | 4.5681
Insumo | 00007106 | SINAPI | TE DE REDUCAO, PVC, SOLDAVEL, 90 GRAUS, 110 MM X 60 MM, PARA AGUA FRIA PREDIAL | Material |  | UN | 1 | 0 | 149.14 | 149.14
Insumo | 00020083 | SINAPI | SOLUCAO PREPARADORA / LIMPADORA PARA PVC, FRASCO COM 1000 CM3 | Material |  | UN | 0.095 | 0 | 89.7 | 8.5215
Insumo | 00038383 | SINAPI | LIXA D'AGUA EM FOLHA, GRAO 100 | Material |  | UN | 0.0731 | 0 | 2.09 | 0.15278
|  |  |  | MO sem LS => | 31.7 | LS => | 0 | MO com LS => | 31.7
|  |  |  | Valor do BDI => | 0 |  |  | Valor com BDI => | 205.44
678 | Código | Banco | Descrição | Tipo |  | Und | Quant. | Porcent. | Valor Unit | Total
Composição | 89753 | SINAPI | LUVA SIMPLES, PVC, SERIE NORMAL, ESGOTO PREDIAL, DN 50 MM, JUNTA ELÁSTICA, FORNECIDO E INSTALADO EM RAMAL DE DESCARGA OU RAMAL DE ESGOTO SANITÁRIO. AF_08/2022 | Instalações Prediais de Esgoto - Tubos e Conexões |  | UN | 1 |  | 11.94 | 11.94
Composição Auxiliar | 88248 | SINAPI | AUXILIAR DE ENCANADOR OU BOMBEIRO HIDRÁULICO COM ENCARGOS COMPLEMENTARES | Livro SINAPI: Cálculos e Parâmetros |  | H | 0.0919 | 0 | 33.45 | 3.0741
Composição Auxiliar | 88267 | SINAPI | ENCANADOR OU BOMBEIRO HIDRÁULICO COM ENCARGOS COMPLEMENTARES | Livro SINAPI: Cálculos e Parâmetros |  | H | 0.0919 | 0 | 40.3 | 3.7036
Insumo | 00000122 | SINAPI | ADESIVO PLASTICO PARA PVC, FRASCO COM *850* GR | Material |  | UN | 0.0073 | 0 | 79.17 | 0.57794
Insumo | 00003875 | SINAPI | LUVA SIMPLES, PVC, SOLDAVEL, DN 50 MM, SERIE NORMAL, PARA ESGOTO PREDIAL | Material |  | UN | 1 | 0 | 3.52 | 3.52
Insumo | 00020083 | SINAPI | SOLUCAO PREPARADORA / LIMPADORA PARA PVC, FRASCO COM 1000 CM3 | Material |  | UN | 0.011 | 0 | 89.7 | 0.9867
Insumo | 00038383 | SINAPI | LIXA D'AGUA EM FOLHA, GRAO 100 | Material |  | UN | 0.039 | 0 | 2.09 | 0.08151
|  |  |  | MO sem LS => | 4.99 | LS => | 0 | MO com LS => | 4.99
|  |  |  | Valor do BDI => | 0 |  |  | Valor com BDI => | 11.94
679 | Código | Banco | Descrição | Tipo |  | Und | Quant. | Porcent. | Valor Unit | Total
Composição | 89774 | SINAPI | LUVA SIMPLES, PVC, SERIE NORMAL, ESGOTO PREDIAL, DN 75 MM, JUNTA ELÁSTICA, FORNECIDO E INSTALADO EM RAMAL DE DESCARGA OU RAMAL DE ESGOTO SANITÁRIO. AF_08/2022 | Instalações Prediais de Esgoto - Tubos e Conexões |  | UN | 1 |  | 19.03 | 19.03
Composição Auxiliar | 88248 | SINAPI | AUXILIAR DE ENCANADOR OU BOMBEIRO HIDRÁULICO COM ENCARGOS COMPLEMENTARES | Livro SINAPI: Cálculos e Parâmetros |  | H | 0.1102 | 0 | 33.45 | 3.6862
Composição Auxiliar | 88267 | SINAPI | ENCANADOR OU BOMBEIRO HIDRÁULICO COM ENCARGOS COMPLEMENTARES | Livro SINAPI: Cálculos e Parâmetros |  | H | 0.1102 | 0 | 40.3 | 4.4411
Insumo | 00000122 | SINAPI | ADESIVO PLASTICO PARA PVC, FRASCO COM *850* GR | Material |  | UN | 0.0167 | 0 | 79.17 | 1.3221
Insumo | 00003898 | SINAPI | LUVA SIMPLES, PVC, SOLDAVEL, DN 75 MM, SERIE NORMAL, PARA ESGOTO PREDIAL | Material |  | UN | 1 | 0 | 7.15 | 7.15
Insumo | 00020083 | SINAPI | SOLUCAO PREPARADORA / LIMPADORA PARA PVC, FRASCO COM 1000 CM3 | Material |  | UN | 0.026 | 0 | 89.7 | 2.3322
Insumo | 00038383 | SINAPI | LIXA D'AGUA EM FOLHA, GRAO 100 | Material |  | UN | 0.046 | 0 | 2.09 | 0.09614
|  |  |  | MO sem LS => | 5.98 | LS => | 0.01 | MO com LS => | 5.99
|  |  |  | Valor do BDI => | 0 |  |  | Valor com BDI => | 19.03
680 | Código | Banco | Descrição | Tipo |  | Und | Quant. | Porcent. | Valor Unit | Total
Composição | 89856 | SINAPI | LUVA SIMPLES, PVC, SERIE NORMAL, ESGOTO PREDIAL, DN 100 MM, JUNTA ELÁSTICA, FORNECIDO E INSTALADO EM SUBCOLETOR AÉREO DE ESGOTO SANITÁRIO. AF_08/2022 | Instalações Prediais de Esgoto - Tubos e Conexões |  | UN | 1 |  | 26.17 | 26.17
Composição Auxiliar | 88248 | SINAPI | AUXILIAR DE ENCANADOR OU BOMBEIRO HIDRÁULICO COM ENCARGOS COMPLEMENTARES | Livro SINAPI: Cálculos e Parâmetros |  | H | 0.1849 | 0 | 33.45 | 6.1849
Composição Auxiliar | 88267 | SINAPI | ENCANADOR OU BOMBEIRO HIDRÁULICO COM ENCARGOS COMPLEMENTARES | Livro SINAPI: Cálculos e Parâmetros |  | H | 0.1849 | 0 | 40.3 | 7.4515
Insumo | 00000122 | SINAPI | ADESIVO PLASTICO PARA PVC, FRASCO COM *850* GR | Material |  | UN | 0.0245 | 0 | 79.17 | 1.9397
Insumo | 00003899 | SINAPI | LUVA SIMPLES, PVC, SOLDAVEL, DN 100 MM, SERIE NORMAL, PARA ESGOTO PREDIAL | Material |  | UN | 1 | 0 | 6.99 | 6.99
Insumo | 00020083 | SINAPI | SOLUCAO PREPARADORA / LIMPADORA PARA PVC, FRASCO COM 1000 CM3 | Material |  | UN | 0.04 | 0 | 89.7 | 3.588
Insumo | 00038383 | SINAPI | LIXA D'AGUA EM FOLHA, GRAO 100 | Material |  | UN | 0.0077 | 0 | 2.09 | 0.016093
|  |  |  | MO sem LS => | 10.04 | LS => | 0 | MO com LS => | 10.04
|  |  |  | Valor do BDI => | 0 |  |  | Valor com BDI => | 26.17
681 | Código | Banco | Descrição | Tipo |  | Und | Quant. | Porcent. | Valor Unit | Total
Composição | 1608 | ORSE | Luva de correr em pvc rígido soldável, para esgoto secundário, diâm = 40mm | Tubos e Conexões de PVC Rígido Soldável para Esgoto |  | un | 1 |  | 16.42 | 16.42
Composição Auxiliar | 10549 | ORSE | Encargos Complementares - Servente | Provisórios |  | h | 0.12 | 0 | 3.95 | 0.474
Composição Auxiliar | 10554 | ORSE | Encargos Complementares - Encanador | Provisórios |  | h | 0.12 | 0 | 3.91 | 0.4692
Insumo | 138 | ORSE | Adesivo pvc em frasco de 850 gramas | Material |  | kg | 0.016 | 0 | 72.41 | 1.1586
Insumo | 1407 | ORSE | Luva correr pvc rigido p/ esgoto secundario, d = 40mm | Material |  | un | 1 | 0 | 8.46 | 8.46
Insumo | 2036 | ORSE | Solucao limpadora pvc | Material |  | l | 0.022 | 0 | 69.74 | 1.5343
Insumo | 00002696/SINAPI | ORSE | Encanador ou bombeiro hidraulico (horista) | Mão de Obra |  | h | 0.12 | 0 | 20.45 | 2.454
Insumo | 00006111/SINAPI | ORSE | Servente de obras (horista) | Mão de Obra |  | h | 0.12 | 0 | 15.59 | 1.8708
|  |  |  | MO sem LS => | 4.32 | LS => | 0 | MO com LS => | 4.32
|  |  |  | Valor do BDI => | 0 |  |  | Valor com BDI => | 16.42
682 | Código | Banco | Descrição | Tipo |  | Und | Quant. | Porcent. | Valor Unit | Total
Composição | 1582 | ORSE | Redução excentrica em pvc rígido soldável, para esgoto primário, diâm = 75 x 50mm | Tubos e Conexões de PVC Rígido Soldável para Esgoto |  | un | 1 |  | 20.44 | 20.44
Composição Auxiliar | 10549 | ORSE | Encargos Complementares - Servente | Provisórios |  | h | 0.18 | 0 | 3.95 | 0.711
Composição Auxiliar | 10554 | ORSE | Encargos Complementares - Encanador | Provisórios |  | h | 0.18 | 0 | 3.91 | 0.7038
Insumo | 138 | ORSE | Adesivo pvc em frasco de 850 gramas | Material |  | kg | 0.025 | 0 | 72.41 | 1.8102
Insumo | 1936 | ORSE | Reducao excentrica pvc sanitario d= 75 x 50mm | Material |  | un | 1 | 0 | 8.15 | 8.15
Insumo | 2036 | ORSE | Solucao limpadora pvc | Material |  | l | 0.037 | 0 | 69.74 | 2.5804
Insumo | 00002696/SINAPI | ORSE | Encanador ou bombeiro hidraulico (horista) | Mão de Obra |  | h | 0.18 | 0 | 20.45 | 3.681
Insumo | 00006111/SINAPI | ORSE | Servente de obras (horista) | Mão de Obra |  | h | 0.18 | 0 | 15.59 | 2.8062
|  |  |  | MO sem LS => | 6.49 | LS => | 0 | MO com LS => | 6.49
|  |  |  | Valor do BDI => | 0 |  |  | Valor com BDI => | 20.44
683 | Código | Banco | Descrição | Tipo |  | Und | Quant. | Porcent. | Valor Unit | Total
Composição | 1583 | ORSE | Redução excentrica em pvc rígido soldável, para esgoto primário, diâm = 100 x50mm | Tubos e Conexões de PVC Rígido Soldável para Esgoto |  | un | 1 |  | 24.72 | 24.72
Composição Auxiliar | 10549 | ORSE | Encargos Complementares - Servente | Provisórios |  | h | 0.23 | 0 | 3.95 | 0.9085
Composição Auxiliar | 10554 | ORSE | Encargos Complementares - Encanador | Provisórios |  | h | 0.23 | 0 | 3.91 | 0.8993
Insumo | 138 | ORSE | Adesivo pvc em frasco de 850 gramas | Material |  | kg | 0.033 | 0 | 72.41 | 2.3895
Insumo | 1937 | ORSE | Reducao excentrica pvc sanitario d= 100 x 50mm | Material |  | un | 1 | 0 | 8.68 | 8.68
Insumo | 2036 | ORSE | Solucao limpadora pvc | Material |  | l | 0.051 | 0 | 69.74 | 3.5567
Insumo | 00002696/SINAPI | ORSE | Encanador ou bombeiro hidraulico (horista) | Mão de Obra |  | h | 0.23 | 0 | 20.45 | 4.7035
Insumo | 00006111/SINAPI | ORSE | Servente de obras (horista) | Mão de Obra |  | h | 0.23 | 0 | 15.59 | 3.5857
|  |  |  | MO sem LS => | 8.29 | LS => | 0 | MO com LS => | 8.29
|  |  |  | Valor do BDI => | 0 |  |  | Valor com BDI => | 24.72
684 | Código | Banco | Descrição | Tipo |  | Und | Quant. | Porcent. | Valor Unit | Total
Composição | 1584 | ORSE | Redução excentrica em pvc rígido soldável, para esgoto primário, diâm = 100 x75mm | Tubos e Conexões de PVC Rígido Soldável para Esgoto |  | un | 1 |  | 27.41 | 27.41
Composição Auxiliar | 10549 | ORSE | Encargos Complementares - Servente | Provisórios |  | h | 0.23 | 0 | 3.95 | 0.9085
Composição Auxiliar | 10554 | ORSE | Encargos Complementares - Encanador | Provisórios |  | h | 0.23 | 0 | 3.91 | 0.8993
Insumo | 138 | ORSE | Adesivo pvc em frasco de 850 gramas | Material |  | kg | 0.042 | 0 | 72.41 | 3.0412
Insumo | 1938 | ORSE | Reducao excentrica pvc sanitario d= 100 x 75mm | Material |  | un | 1 | 0 | 9.67 | 9.67
Insumo | 2036 | ORSE | Solucao limpadora pvc | Material |  | l | 0.066 | 0 | 69.74 | 4.6028
Insumo | 00002696/SINAPI | ORSE | Encanador ou bombeiro hidraulico (horista) | Mão de Obra |  | h | 0.23 | 0 | 20.45 | 4.7035
Insumo | 00006111/SINAPI | ORSE | Servente de obras (horista) | Mão de Obra |  | h | 0.23 | 0 | 15.59 | 3.5857
|  |  |  | MO sem LS => | 8.29 | LS => | 0 | MO com LS => | 8.29
|  |  |  | Valor do BDI => | 0 |  |  | Valor com BDI => | 27.41
685 | Código | Banco | Descrição | Tipo |  | Und | Quant. | Porcent. | Valor Unit | Total
Composição | 89402 | SINAPI | TUBO, PVC, SOLDÁVEL, DE 25MM, INSTALADO EM RAMAL DE DISTRIBUIÇÃO DE ÁGUA - FORNECIMENTO E INSTALAÇÃO. AF_06/2022 | Instalações Prediais de Água Fria em PVC |  | M | 1 |  | 16.34 | 16.34
Composição Auxiliar | 88248 | SINAPI | AUXILIAR DE ENCANADOR OU BOMBEIRO HIDRÁULICO COM ENCARGOS COMPLEMENTARES | Livro SINAPI: Cálculos e Parâmetros |  | H | 0.1586 | 0 | 33.45 | 5.3052
Composição Auxiliar | 88267 | SINAPI | ENCANADOR OU BOMBEIRO HIDRÁULICO COM ENCARGOS COMPLEMENTARES | Livro SINAPI: Cálculos e Parâmetros |  | H | 0.1586 | 0 | 40.3 | 6.3916
Insumo | 00009868 | SINAPI | TUBO PVC, SOLDAVEL, DN 25 MM, AGUA FRIA (NBR-5648) | Material |  | M | 1.0493 | 0 | 4.35 | 4.5645
Insumo | 00038383 | SINAPI | LIXA D'AGUA EM FOLHA, GRAO 100 | Material |  | UN | 0.037 | 0 | 2.09 | 0.07733
|  |  |  | MO sem LS => | 8.61 | LS => | 0 | MO com LS => | 8.61
|  |  |  | Valor do BDI => | 0 |  |  | Valor com BDI => | 16.34
686 | Código | Banco | Descrição | Tipo |  | Und | Quant. | Porcent. | Valor Unit | Total
Composição | 96664 | SINAPI | BUCHA DE REDUÇÃO, PPR, 40 X 25, CLASSE PN 25, INSTALADO EM RAMAL DE DISTRIBUIÇÃO DE ÁGUA FORNECIMENTO E INSTALAÇÃO. AF_08/2022 | Instalações Hidráulicas em PPR |  | UN | 1 |  | 20.95 | 20.95
Composição Auxiliar | 104091 | SINAPI | TERMOFUSORA PARA TUBOS E CONEXÕES EM PPR COM DIÂMETROS DE 20 A 63 MM, POTÊNCIA DE 800 W, TENSAO 220 V - CHP DIURNO. AF_05/2022 | Custos Horários Produtivo e Improdutivo dos Equipamentos |  | CHP | 0.0598 | 0 | 0.97 | 0.058006
Composição Auxiliar | 88248 | SINAPI | AUXILIAR DE ENCANADOR OU BOMBEIRO HIDRÁULICO COM ENCARGOS COMPLEMENTARES | Livro SINAPI: Cálculos e Parâmetros |  | H | 0.0873 | 0 | 33.45 | 2.9202
Composição Auxiliar | 88267 | SINAPI | ENCANADOR OU BOMBEIRO HIDRÁULICO COM ENCARGOS COMPLEMENTARES | Livro SINAPI: Cálculos e Parâmetros |  | H | 0.0873 | 0 | 40.3 | 3.5182
Insumo | 00038993 | SINAPI | BUCHA DE REDUCAO, PPR, DN 40 X 25 MM, PARA AGUA QUENTE E FRIA PREDIAL | Material |  | UN | 1 | 0 | 14.45 | 14.45
|  |  |  | MO sem LS => | 4.74 | LS => | 0 | MO com LS => | 4.74
|  |  |  | Valor do BDI => | 0 |  |  | Valor com BDI => | 20.95
687 | Código | Banco | Descrição | Tipo |  | Und | Quant. | Porcent. | Valor Unit | Total
Composição | 293 | Próprio | BORRACHA ELASTOMÉRICA - ESP: 9MM 1.1/4" (9X42) | INES - INSTALAÇÕES ESPECIAIS |  | PÇ | 1 |  | 39.83 | 39.83
Composição Auxiliar | 88309 | SINAPI | PEDREIRO COM ENCARGOS COMPLEMENTARES | Livro SINAPI: Cálculos e Parâmetros |  | H | 0.6902 | 0 | 42.06 | 29.0298
Composição Auxiliar | 88316 | SINAPI | SERVENTE COM ENCARGOS COMPLEMENTARES | Livro SINAPI: Cálculos e Parâmetros |  | H | 0.2876 | 0 | 32.82 | 9.439
Insumo | 00037595 | SINAPI | ARGAMASSA COLANTE TIPO AC III | Material |  | KG | 0.6 | 0 | 2.27 | 1.362
Insumo | TWBE69 | Próprio | BORRACHA ELASTOMÉRICA - ESP: 9MM 1.1/4" (9X42) | Equipamento |  | pç | 1 | 0 | 0 | 0
|  |  |  | MO sem LS => | 28.48 | LS => | 0 | MO com LS => | 28.48
|  |  |  | Valor do BDI => | 0 |  |  | Valor com BDI => | 39.83
688 | Código | Banco | Descrição | Tipo |  | Und | Quant. | Porcent. | Valor Unit | Total
Composição | 46.09.100 | CPOS/CDHU | Joelho 87° 30´ em ferro fundido, linha predial tradicional, DN= 50 mm | 46.09 |  | UN | 1 |  | 137 | 137
Insumo | B.01.000.010118 | CPOS/CDHU | Encanador | Mão de Obra |  | H | 0.3 | 0 | 33.12 | 9.936
Insumo | B.01.000.010119 | CPOS/CDHU | Ajudante de encanador | Mão de Obra |  | H | 0.3 | 0 | 22.71 | 6.813
Insumo | O.05.000.061137 | CPOS/CDHU | Joelho 87° 30' em ferro fundido, linha predial tradicional, DN= 50 mm, ref. J87SBB 315916 Saint-Gobain ou equivalente | Material |  | UN | 1 | 0 | 119.89 | 119.89
Insumo | O.12.000.069527 | CPOS/CDHU | Lubrificante para anel de neoprene | Material |  | KG | 0.02 | 0 | 18.04 | 0.3608
|  |  |  | MO sem LS => | 16.75 | LS => | 0 | MO com LS => | 16.75
|  |  |  | Valor do BDI => | 0 |  |  | Valor com BDI => | 137
689 | Código | Banco | Descrição | Tipo |  | Und | Quant. | Porcent. | Valor Unit | Total
Composição | 46.09.120 | CPOS/CDHU | Joelho 87° 30´ em ferro fundido, linha predial tradicional, DN= 100 mm | 46.09 |  | UN | 1 |  | 255.67 | 255.67
Insumo | B.01.000.010119 | CPOS/CDHU | Ajudante de encanador | Mão de Obra |  | H | 0.4 | 0 | 22.71 | 9.084
Insumo | B.01.000.010118 | CPOS/CDHU | Encanador | Mão de Obra |  | H | 0.4 | 0 | 33.12 | 13.248
Insumo | O.05.000.061139 | CPOS/CDHU | Joelho 87° 30' em ferro fundido, linha predial tradicional, DN= 100 mm, ref. J87SBB 315920 Saint-Gobain ou equivalente | Material |  | UN | 1 | 0 | 232.98 | 232.98
Insumo | O.12.000.069527 | CPOS/CDHU | Lubrificante para anel de neoprene | Material |  | KG | 0.02 | 0 | 18.04 | 0.3608
|  |  |  | MO sem LS => | 22.33 | LS => | 0 | MO com LS => | 22.33
|  |  |  | Valor do BDI => | 0 |  |  | Valor com BDI => | 255.67
690 | Código | Banco | Descrição | Tipo |  | Und | Quant. | Porcent. | Valor Unit | Total
Composição | 86881 | SINAPI | SIFÃO DO TIPO GARRAFA EM METAL CROMADO 1" X 1.1/2" - FORNECIMENTO E INSTALAÇÃO. AF_02/2026 | Louças e Metais |  | UN | 1 |  | 233.79 | 233.79
Composição Auxiliar | 88267 | SINAPI | ENCANADOR OU BOMBEIRO HIDRÁULICO COM ENCARGOS COMPLEMENTARES | Livro SINAPI: Cálculos e Parâmetros |  | H | 0.30426 | 0 | 40.3 | 12.2619
Composição Auxiliar | 88316 | SINAPI | SERVENTE COM ENCARGOS COMPLEMENTARES | Livro SINAPI: Cálculos e Parâmetros |  | H | 0.11679 | 0 | 32.82 | 3.833
Insumo | 00006136 | SINAPI | SIFAO EM METAL CROMADO PARA PIA OU LAVATORIO, 1 X 1.1/2 " | Material |  | UN | 1 | 0 | 217.7 | 217.7
|  |  |  | MO sem LS => | 11.94 | LS => | 0 | MO com LS => | 11.94
|  |  |  | Valor do BDI => | 0 |  |  | Valor com BDI => | 233.79
691 | Código | Banco | Descrição | Tipo |  | Und | Quant. | Porcent. | Valor Unit | Total
Composição | 2094 | ORSE | Fornecimento e instalação de sifão cromado para pia | Louças e Metais Sanitários |  | un | 1 |  | 378.37 | 378.37
Composição Auxiliar | 10549 | ORSE | Encargos Complementares - Servente | Provisórios |  | h | 0.65 | 0 | 3.95 | 2.5675
Composição Auxiliar | 10554 | ORSE | Encargos Complementares - Encanador | Provisórios |  | h | 0.65 | 0 | 3.91 | 2.5415
Insumo | 981 | ORSE | Fita veda rosca 18mm | Material |  | m | 0.28 | 0 | 0.31 | 0.0868
Insumo | 2016 | ORSE | Sifão para pia de cozinha ou tanque, DECA ref. 1680.C112, acabamento cromado 1 1/2 x 1 1/2 ou similar. | Material |  | un | 1 | 0 | 349.75 | 349.75
Insumo | 00002696/SINAPI | ORSE | Encanador ou bombeiro hidraulico (horista) | Mão de Obra |  | h | 0.65 | 0 | 20.45 | 13.2925
Insumo | 00006111/SINAPI | ORSE | Servente de obras (horista) | Mão de Obra |  | h | 0.65 | 0 | 15.59 | 10.1335
|  |  |  | MO sem LS => | 23.42 | LS => | 0 | MO com LS => | 23.42
|  |  |  | Valor do BDI => | 0 |  |  | Valor com BDI => | 378.37
692 | Código | Banco | Descrição | Tipo |  | Und | Quant. | Porcent. | Valor Unit | Total
Composição | 142106 | IOPES | Sifão em PVC para tanque 2" | CAIXAS DE PVC / EQUIPAMENTOS |  | und | 1 |  | 30.63 | 30.63
Insumo | 010101 | IOPES | AJUDANTE (AJUDANTE PRATICO - SINDUSCON) (LABOR) | Mão de Obra |  | H | 0.25 | 0 | 21.94 | 5.485
Insumo | 010118 | IOPES | ENCANADOR - (OFICIAL - SINDUSCON) (LABOR) | Mão de Obra |  | H | 0.25 | 0 | 26.03 | 6.5075
Insumo | 064515 | IOPES | SIFAO DE PVC DIAMETRO 2" (LABOR) | Material |  | UN | 1 | 0 | 18.39 | 18.39
Insumo | 069512 | IOPES | FITA DE VEDACAO 18MM X 50M (LABOR) | Material |  | M | 0.94 | 0 | 0.26 | 0.2444
|  |  |  | MO sem LS => | 12 | LS => | 0 | MO com LS => | 12
|  |  |  | Valor do BDI => | 0 |  |  | Valor com BDI => | 30.63
693 | Código | Banco | Descrição | Tipo |  | Und | Quant. | Porcent. | Valor Unit | Total
Composição | 1595 | ORSE | Vedação para saída de vaso sanitário em pvc rígido soldável, para esgoto primário, diâm = 100mm | Tubos e Conexões de PVC Rígido Soldável para Esgoto |  | un | 1 |  | 23.7 | 23.7
Composição Auxiliar | 10549 | ORSE | Encargos Complementares - Servente | Provisórios |  | h | 0.23 | 0 | 3.95 | 0.9085
Composição Auxiliar | 10554 | ORSE | Encargos Complementares - Encanador | Provisórios |  | h | 0.23 | 0 | 3.91 | 0.8993
Insumo | 138 | ORSE | Adesivo pvc em frasco de 850 gramas | Material |  | kg | 0.025 | 0 | 72.41 | 1.8102
Insumo | 2036 | ORSE | Solucao limpadora pvc | Material |  | l | 0.04 | 0 | 69.74 | 2.7896
Insumo | 00002696/SINAPI | ORSE | Encanador ou bombeiro hidraulico (horista) | Mão de Obra |  | h | 0.23 | 0 | 20.45 | 4.7035
Insumo | 00006111/SINAPI | ORSE | Servente de obras (horista) | Mão de Obra |  | h | 0.23 | 0 | 15.59 | 3.5857
Insumo | 00006138/SINAPI | ORSE | Anel de vedacao, pvc flexivel, 100 mm, para saida de bacia / vaso sanitario | Material |  | un | 1 | 0 | 9 | 9
|  |  |  | MO sem LS => | 8.29 | LS => | 0 | MO com LS => | 8.29
|  |  |  | Valor do BDI => | 0 |  |  | Valor com BDI => | 23.7
694 | Código | Banco | Descrição | Tipo |  | Und | Quant. | Porcent. | Valor Unit | Total
Composição | 1594 | ORSE | Terminal de ventilação em pvc rígido soldável, para esgoto primário, diâm = 50mm | Tubos e Conexões de PVC Rígido Soldável para Esgoto |  | un | 1 |  | 14.31 | 14.31
Composição Auxiliar | 10549 | ORSE | Encargos Complementares - Servente | Provisórios |  | h | 0.07 | 0 | 3.95 | 0.2765
Composição Auxiliar | 10554 | ORSE | Encargos Complementares - Encanador | Provisórios |  | h | 0.07 | 0 | 3.91 | 0.2737
Insumo | 138 | ORSE | Adesivo pvc em frasco de 850 gramas | Material |  | kg | 0.008 | 0 | 72.41 | 0.57928
Insumo | 2036 | ORSE | Solucao limpadora pvc | Material |  | l | 0.011 | 0 | 69.74 | 0.76714
Insumo | 2207 | ORSE | Terminal de ventilação pvc rigido d= 50mm | Material |  | un | 1 | 0 | 9.89 | 9.89
Insumo | 00002696/SINAPI | ORSE | Encanador ou bombeiro hidraulico (horista) | Mão de Obra |  | h | 0.07 | 0 | 20.45 | 1.4315
Insumo | 00006111/SINAPI | ORSE | Servente de obras (horista) | Mão de Obra |  | h | 0.07 | 0 | 15.59 | 1.0913
|  |  |  | MO sem LS => | 2.52 | LS => | 0 | MO com LS => | 2.52
|  |  |  | Valor do BDI => | 0 |  |  | Valor com BDI => | 14.31
695 | Código | Banco | Descrição | Tipo |  | Und | Quant. | Porcent. | Valor Unit | Total
Composição | 10.35.22 | SUDECAP | CAIXA SIFONADA PVC 100 X 150 X 50MM (DIÂMETRO X H X DIÂMETRO SAÍDA) | CAIXA E RALO |  | UN | 1 |  | 50.63 | 50.63
Insumo | 55.10.10 | SUDECAP | AUXILIAR BOMBEIRO/ELETRICISTA | Mão de Obra |  | H | 0.5 | 0 | 20.32 | 10.16
Insumo | 55.10.39 | SUDECAP | BOMBEIRO | Mão de Obra |  | H | 0.5 | 0 | 29.39 | 14.695
Insumo | 73.57.12 | SUDECAP | CAIXA SIFONADA PVC SEM GRELHA E PORTA GRELHA 100X150X50MM | Material |  | UN | 1 | 0 | 25.77 | 25.77
|  |  |  | MO sem LS => | 24.86 | LS => | 0 | MO com LS => | 24.86
|  |  |  | Valor do BDI => | 0 |  |  | Valor com BDI => | 50.63
696 | Código | Banco | Descrição | Tipo |  | Und | Quant. | Porcent. | Valor Unit | Total
Composição | 89708 | SINAPI | CAIXA SIFONADA, PVC, DN 150 X 185 X 75 MM, JUNTA ELÁSTICA, FORNECIDA E INSTALADA EM RAMAL DE DESCARGA OU EM RAMAL DE ESGOTO SANITÁRIO. AF_08/2022 | Instalações Prediais de Esgoto - Caixas e Ralos |  | UN | 1 |  | 143 | 143
Composição Auxiliar | 88248 | SINAPI | AUXILIAR DE ENCANADOR OU BOMBEIRO HIDRÁULICO COM ENCARGOS COMPLEMENTARES | Livro SINAPI: Cálculos e Parâmetros |  | H | 0.4777 | 0 | 33.45 | 15.9791
Composição Auxiliar | 88267 | SINAPI | ENCANADOR OU BOMBEIRO HIDRÁULICO COM ENCARGOS COMPLEMENTARES | Livro SINAPI: Cálculos e Parâmetros |  | H | 0.4777 | 0 | 40.3 | 19.2513
Insumo | 00000122 | SINAPI | ADESIVO PLASTICO PARA PVC, FRASCO COM *850* GR | Material |  | UN | 0.0668 | 0 | 79.17 | 5.2886
Insumo | 00011714 | SINAPI | CAIXA SIFONADA, PVC, 150 X *185* X 75 MM, COM GRELHA QUADRADA, BRANCA | Material |  | UN | 1 | 0 | 93.11 | 93.11
Insumo | 00020083 | SINAPI | SOLUCAO PREPARADORA / LIMPADORA PARA PVC, FRASCO COM 1000 CM3 | Material |  | UN | 0.104 | 0 | 89.7 | 9.3288
Insumo | 00038383 | SINAPI | LIXA D'AGUA EM FOLHA, GRAO 100 | Material |  | UN | 0.0184 | 0 | 2.09 | 0.038456
|  |  |  | MO sem LS => | 25.94 | LS => | 0.01 | MO com LS => | 25.95
|  |  |  | Valor do BDI => | 0 |  |  | Valor com BDI => | 143
704 | Código | Banco | Descrição | Tipo |  | Und | Quant. | Porcent. | Valor Unit | Total
Composição | 09.01.020 | CPOS/CDHU | Forma em madeira comum para fundação | 9.01 |  | m² | 1 |  | 109.59 | 109.59
Insumo | B.01.000.010111 | CPOS/CDHU | Carpinteiro | Mão de Obra |  | H | 1.3 | 0 | 27.64 | 35.932
Insumo | B.01.000.010112 | CPOS/CDHU | Ajudante de carpinteiro | Mão de Obra |  | H | 1.3 | 0 | 22.71 | 29.523
Insumo | D.02.000.021017 | CPOS/CDHU | Sarrafo de cedrinho 2,5 x 10 cm | Material |  | M | 0.5 | 0 | 7.82 | 3.91
Insumo | D.02.000.021021 | CPOS/CDHU | Tábua cedrinho 25 mm x 300 mm de 3ª | Material |  | m² | 0.3 | 0 | 110.72 | 33.216
Insumo | E.02.000.026760 | CPOS/CDHU | Prego diversas bitolas (referência 18 x 27) | Material |  | KG | 0.15 | 0 | 9.9 | 1.485
Insumo | F.12.000.028008 | CPOS/CDHU | Desmoldante para formas | Material |  | L | 0.4 | 0 | 13.82 | 5.528
|  |  |  | MO sem LS => | 65.45 | LS => | 0 | MO com LS => | 65.45
|  |  |  | Valor do BDI => | 0 |  |  | Valor com BDI => | 109.59
709 | Código | Banco | Descrição | Tipo |  | Und | Quant. | Porcent. | Valor Unit | Total
Composição | 92336 | SINAPI | TUBO DE AÇO GALVANIZADO COM COSTURA, CLASSE MÉDIA, CONEXÃO RANHURADA, DN 65 (2 1/2"), INSTALADO EM PRUMADAS - FORNECIMENTO E INSTALAÇÃO. AF_01/2026 | Instalações de Gás e Incêndio em Aço e Ferro Galvanizado |  | M | 1 |  | 116.95 | 116.95
Composição Auxiliar | 88248 | SINAPI | AUXILIAR DE ENCANADOR OU BOMBEIRO HIDRÁULICO COM ENCARGOS COMPLEMENTARES | Livro SINAPI: Cálculos e Parâmetros |  | H | 0.29563 | 0 | 33.45 | 9.8889
Composição Auxiliar | 88267 | SINAPI | ENCANADOR OU BOMBEIRO HIDRÁULICO COM ENCARGOS COMPLEMENTARES | Livro SINAPI: Cálculos e Parâmetros |  | H | 0.29563 | 0 | 40.3 | 11.914
Insumo | 00007701 | SINAPI | TUBO ACO GALVANIZADO COM COSTURA, CLASSE MEDIA, DN 2.1/2", E = *3,65* MM, PESO *6,51* KG/M (NBR 5580) | Material |  | M | 1.0358 | 0 | 91.86 | 95.1463
|  |  |  | MO sem LS => | 16.06 | LS => | 0 | MO com LS => | 16.06
|  |  |  | Valor do BDI => | 0 |  |  | Valor com BDI => | 116.95
710 | Código | Banco | Descrição | Tipo |  | Und | Quant. | Porcent. | Valor Unit | Total
Composição | 92337 | SINAPI | TUBO DE AÇO GALVANIZADO COM COSTURA, CLASSE MÉDIA, CONEXÃO RANHURADA, DN 80 (3"), INSTALADO EM PRUMADAS - FORNECIMENTO E INSTALAÇÃO. AF_01/2026 | Instalações de Gás e Incêndio em Aço e Ferro Galvanizado |  | M | 1 |  | 150.57 | 150.57
Composição Auxiliar | 88248 | SINAPI | AUXILIAR DE ENCANADOR OU BOMBEIRO HIDRÁULICO COM ENCARGOS COMPLEMENTARES | Livro SINAPI: Cálculos e Parâmetros |  | H | 0.30539 | 0 | 33.45 | 10.2154
Composição Auxiliar | 88267 | SINAPI | ENCANADOR OU BOMBEIRO HIDRÁULICO COM ENCARGOS COMPLEMENTARES | Livro SINAPI: Cálculos e Parâmetros |  | H | 0.30539 | 0 | 40.3 | 12.3073
Insumo | 00007694 | SINAPI | TUBO ACO GALVANIZADO COM COSTURA, CLASSE MEDIA, DN 3", E = *4,05* MM, PESO *8,47* KG/M (NBR 5580) | Material |  | M | 1.0358 | 0 | 123.62 | 128.0425
|  |  |  | MO sem LS => | 16.59 | LS => | 0 | MO com LS => | 16.59
|  |  |  | Valor do BDI => | 0 |  |  | Valor com BDI => | 150.57
711 | Código | Banco | Descrição | Tipo |  | Und | Quant. | Porcent. | Valor Unit | Total
Composição | 94473 | SINAPI | COTOVELO 90 GRAUS, EM FERRO GALVANIZADO, CONEXÃO ROSQUEADA, DN 65 MM (2 1/2"), INSTALADO EM RESERVAÇÃO PREDIAL DE ÁGUA - FORNECIMENTO E INSTALAÇÃO. AF_04/2024 | Instalações Hidráulicas - Reservação e Bombas de Recalque |  | UN | 1 |  | 138.48 | 138.48
Composição Auxiliar | 88248 | SINAPI | AUXILIAR DE ENCANADOR OU BOMBEIRO HIDRÁULICO COM ENCARGOS COMPLEMENTARES | Livro SINAPI: Cálculos e Parâmetros |  | H | 0.5489 | 0 | 33.45 | 18.3607
Composição Auxiliar | 88267 | SINAPI | ENCANADOR OU BOMBEIRO HIDRÁULICO COM ENCARGOS COMPLEMENTARES | Livro SINAPI: Cálculos e Parâmetros |  | H | 0.5489 | 0 | 40.3 | 22.1207
Insumo | 00003148 | SINAPI | FITA VEDA ROSCA EM ROLOS DE 18 MM X 50 M (L X C) | Material |  | UN | 0.0302 | 0 | 16.45 | 0.49679
Insumo | 00003470 | SINAPI | COTOVELO 90 GRAUS DE FERRO GALVANIZADO, COM ROSCA BSP, DE 2 1/2" | Material |  | UN | 1 | 0 | 97.11 | 97.11
Insumo | 00007307 | SINAPI | FUNDO ANTICORROSIVO PARA METAIS FERROSOS (ZARCAO) | Material |  | L | 0.0072 | 0 | 53.91 | 0.38815
|  |  |  | MO sem LS => | 29.81 | LS => | 0.01 | MO com LS => | 29.82
|  |  |  | Valor do BDI => | 0 |  |  | Valor com BDI => | 138.48
712 | Código | Banco | Descrição | Tipo |  | Und | Quant. | Porcent. | Valor Unit | Total
Composição | 94475 | SINAPI | COTOVELO 90 GRAUS, EM FERRO GALVANIZADO, CONEXÃO ROSQUEADA, DN 80 MM (3"), INSTALADO EM RESERVAÇÃO PREDIAL DE ÁGUA - FORNECIMENTO E INSTALAÇÃO. AF_04/2024 | Instalações Hidráulicas - Reservação e Bombas de Recalque |  | UN | 1 |  | 185.78 | 185.78
Composição Auxiliar | 88248 | SINAPI | AUXILIAR DE ENCANADOR OU BOMBEIRO HIDRÁULICO COM ENCARGOS COMPLEMENTARES | Livro SINAPI: Cálculos e Parâmetros |  | H | 0.6478 | 0 | 33.45 | 21.6689
Composição Auxiliar | 88267 | SINAPI | ENCANADOR OU BOMBEIRO HIDRÁULICO COM ENCARGOS COMPLEMENTARES | Livro SINAPI: Cálculos e Parâmetros |  | H | 0.6478 | 0 | 40.3 | 26.1063
Insumo | 00003148 | SINAPI | FITA VEDA ROSCA EM ROLOS DE 18 MM X 50 M (L X C) | Material |  | UN | 0.0354 | 0 | 16.45 | 0.58233
Insumo | 00003459 | SINAPI | COTOVELO 90 GRAUS DE FERRO GALVANIZADO, COM ROSCA BSP, DE 3" | Material |  | UN | 1 | 0 | 136.97 | 136.97
Insumo | 00007307 | SINAPI | FUNDO ANTICORROSIVO PARA METAIS FERROSOS (ZARCAO) | Material |  | L | 0.0084 | 0 | 53.91 | 0.45284
|  |  |  | MO sem LS => | 35.18 | LS => | 0 | MO com LS => | 35.18
|  |  |  | Valor do BDI => | 0 |  |  | Valor com BDI => | 185.78
713 | Código | Banco | Descrição | Tipo |  | Und | Quant. | Porcent. | Valor Unit | Total
Composição | 1016 | ORSE | Fornecimento e assentamento de te de redução de ferro galvanizado de 3" x 2 1/2" | Tubos e Conexões de Ferro Galvanizado |  | un | 1 |  | 223.02 | 223.02
Composição Auxiliar | 10549 | ORSE | Encargos Complementares - Servente | Provisórios |  | h | 0.43 | 0 | 3.95 | 1.6985
Composição Auxiliar | 10554 | ORSE | Encargos Complementares - Encanador | Provisórios |  | h | 0.43 | 0 | 3.91 | 1.6813
Insumo | 00002696/SINAPI | ORSE | Encanador ou bombeiro hidraulico (horista) | Mão de Obra |  | h | 0.43 | 0 | 20.45 | 8.7935
Insumo | 00006111/SINAPI | ORSE | Servente de obras (horista) | Mão de Obra |  | h | 0.43 | 0 | 15.59 | 6.7037
Insumo | 00006314/SINAPI | ORSE | Te de reducao de ferro galvanizado, com rosca bsp, de 3" x 2 1/2" | Material |  | un | 1 | 0 | 204.14 | 204.14
|  |  |  | MO sem LS => | 15.49 | LS => | 0 | MO com LS => | 15.49
|  |  |  | Valor do BDI => | 0 |  |  | Valor com BDI => | 223.02
714 | Código | Banco | Descrição | Tipo |  | Und | Quant. | Porcent. | Valor Unit | Total
Composição | 986 | ORSE | Fornecimento e assentamento de união de ferro galvanizado assento bronze de 21/2" | Tubos e Conexões de Ferro Galvanizado |  | un | 1 |  | 287.52 | 287.52
Composição Auxiliar | 10549 | ORSE | Encargos Complementares - Servente | Provisórios |  | h | 0.4 | 0 | 3.95 | 1.58
Composição Auxiliar | 10554 | ORSE | Encargos Complementares - Encanador | Provisórios |  | h | 0.4 | 0 | 3.91 | 1.564
Insumo | 00002696/SINAPI | ORSE | Encanador ou bombeiro hidraulico (horista) | Mão de Obra |  | h | 0.4 | 0 | 20.45 | 8.18
Insumo | 00006111/SINAPI | ORSE | Servente de obras (horista) | Mão de Obra |  | h | 0.4 | 0 | 15.59 | 6.236
Insumo | 00012427/SINAPI | ORSE | Uniao com assento conico de bronze, diametro 2 1/2" | Material |  | un | 1 | 0 | 269.96 | 269.96
|  |  |  | MO sem LS => | 14.42 | LS => | 0 | MO com LS => | 14.42
|  |  |  | Valor do BDI => | 0 |  |  | Valor com BDI => | 287.52
715 | Código | Banco | Descrição | Tipo |  | Und | Quant. | Porcent. | Valor Unit | Total
Composição | 987 | ORSE | Fornecimento e assentamento de união de ferro galvanizado assento bronze de 3" | Tubos e Conexões de Ferro Galvanizado |  | un | 1 |  | 455.41 | 455.41
Composição Auxiliar | 10549 | ORSE | Encargos Complementares - Servente | Provisórios |  | h | 0.43 | 0 | 3.95 | 1.6985
Composição Auxiliar | 10554 | ORSE | Encargos Complementares - Encanador | Provisórios |  | h | 0.43 | 0 | 3.91 | 1.6813
Insumo | 00002696/SINAPI | ORSE | Encanador ou bombeiro hidraulico (horista) | Mão de Obra |  | h | 0.43 | 0 | 20.45 | 8.7935
Insumo | 00006111/SINAPI | ORSE | Servente de obras (horista) | Mão de Obra |  | h | 0.43 | 0 | 15.59 | 6.7037
Insumo | 00012429/SINAPI | ORSE | Uniao com assento conico de bronze, diametro 3" | Material |  | un | 1 | 0 | 436.53 | 436.53
|  |  |  | MO sem LS => | 15.49 | LS => | 0 | MO com LS => | 15.49
|  |  |  | Valor do BDI => | 0 |  |  | Valor com BDI => | 455.41
716 | Código | Banco | Descrição | Tipo |  | Und | Quant. | Porcent. | Valor Unit | Total
Composição | 99624 | SINAPI | VÁLVULA DE RETENÇÃO HORIZONTAL, DE BRONZE, ROSCÁVEL, 2 1/2" - FORNECIMENTO E INSTALAÇÃO. AF_08/2021 | Válvulas e Registros para Sistemas Prediais |  | UN | 1 |  | 825.45 | 825.45
Composição Auxiliar | 88248 | SINAPI | AUXILIAR DE ENCANADOR OU BOMBEIRO HIDRÁULICO COM ENCARGOS COMPLEMENTARES | Livro SINAPI: Cálculos e Parâmetros |  | H | 0.4546 | 0 | 33.45 | 15.2064
Composição Auxiliar | 88267 | SINAPI | ENCANADOR OU BOMBEIRO HIDRÁULICO COM ENCARGOS COMPLEMENTARES | Livro SINAPI: Cálculos e Parâmetros |  | H | 0.4546 | 0 | 40.3 | 18.3204
Insumo | 00003148 | SINAPI | FITA VEDA ROSCA EM ROLOS DE 18 MM X 50 M (L X C) | Material |  | UN | 0.0302 | 0 | 16.45 | 0.49679
Insumo | 00010405 | SINAPI | VALVULA DE RETENCAO HORIZONTAL, DE BRONZE (PN-25), 2 1/2", 400 PSI, TAMPA DE PORCA DE UNIAO, EXTREMIDADES COM ROSCA | Material |  | UN | 1 | 0 | 791.43 | 791.43
|  |  |  | MO sem LS => | 24.69 | LS => | 0 | MO com LS => | 24.69
|  |  |  | Valor do BDI => | 0 |  |  | Valor com BDI => | 825.45
717 | Código | Banco | Descrição | Tipo |  | Und | Quant. | Porcent. | Valor Unit | Total
Composição | 99625 | SINAPI | VÁLVULA DE RETENÇÃO HORIZONTAL, DE BRONZE, ROSCÁVEL, 3" - FORNECIMENTO E INSTALAÇÃO. AF_08/2021 | Válvulas e Registros para Sistemas Prediais |  | UN | 1 |  | 1135.71 | 1135.71
Composição Auxiliar | 88248 | SINAPI | AUXILIAR DE ENCANADOR OU BOMBEIRO HIDRÁULICO COM ENCARGOS COMPLEMENTARES | Livro SINAPI: Cálculos e Parâmetros |  | H | 0.5695 | 0 | 33.45 | 19.0498
Composição Auxiliar | 88267 | SINAPI | ENCANADOR OU BOMBEIRO HIDRÁULICO COM ENCARGOS COMPLEMENTARES | Livro SINAPI: Cálculos e Parâmetros |  | H | 0.5695 | 0 | 40.3 | 22.9508
Insumo | 00003148 | SINAPI | FITA VEDA ROSCA EM ROLOS DE 18 MM X 50 M (L X C) | Material |  | UN | 0.0354 | 0 | 16.45 | 0.58233
Insumo | 00010406 | SINAPI | VALVULA DE RETENCAO HORIZONTAL, DE BRONZE (PN-25), 3", 400 PSI, TAMPA DE PORCA DE UNIAO, EXTREMIDADES COM ROSCA | Material |  | UN | 1 | 0 | 1093.13 | 1093.13
|  |  |  | MO sem LS => | 30.93 | LS => | 0 | MO com LS => | 30.93
|  |  |  | Valor do BDI => | 0 |  |  | Valor com BDI => | 1135.71
718 | Código | Banco | Descrição | Tipo |  | Und | Quant. | Porcent. | Valor Unit | Total
Composição | 103016 | SINAPI | VÁLVULA DE RETENÇÃO, DE BRONZE, PÉ COM CRIVOS, ROSCÁVEL, 3" - FORNECIMENTO E INSTALAÇÃO. AF_08/2021 | Válvulas e Registros para Sistemas Prediais |  | UN | 1 |  | 776.82 | 776.82
Composição Auxiliar | 88248 | SINAPI | AUXILIAR DE ENCANADOR OU BOMBEIRO HIDRÁULICO COM ENCARGOS COMPLEMENTARES | Livro SINAPI: Cálculos e Parâmetros |  | H | 0.2847 | 0 | 33.45 | 9.5232
Composição Auxiliar | 88267 | SINAPI | ENCANADOR OU BOMBEIRO HIDRÁULICO COM ENCARGOS COMPLEMENTARES | Livro SINAPI: Cálculos e Parâmetros |  | H | 0.2847 | 0 | 40.3 | 11.4734
Insumo | 00003148 | SINAPI | FITA VEDA ROSCA EM ROLOS DE 18 MM X 50 M (L X C) | Material |  | UN | 0.0177 | 0 | 16.45 | 0.29117
Insumo | 00010235 | SINAPI | VALVULA DE RETENCAO DE BRONZE, PE COM CRIVOS, EXTREMIDADE COM ROSCA, DE 3", PARA FUNDO DE POCO | Material |  | UN | 1 | 0 | 755.53 | 755.53
|  |  |  | MO sem LS => | 15.46 | LS => | 0.01 | MO com LS => | 15.47
|  |  |  | Valor do BDI => | 0 |  |  | Valor com BDI => | 776.82
719 | Código | Banco | Descrição | Tipo |  | Und | Quant. | Porcent. | Valor Unit | Total
Composição | 94499 | SINAPI | REGISTRO DE GAVETA BRUTO, LATÃO, ROSCÁVEL, 2 1/2" - FORNECIMENTO E INSTALAÇÃO. AF_08/2021 | Válvulas e Registros para Sistemas Prediais |  | UN | 1 |  | 236.62 | 236.62
Composição Auxiliar | 88248 | SINAPI | AUXILIAR DE ENCANADOR OU BOMBEIRO HIDRÁULICO COM ENCARGOS COMPLEMENTARES | Livro SINAPI: Cálculos e Parâmetros |  | H | 0.4546 | 0 | 33.45 | 15.2064
Composição Auxiliar | 88267 | SINAPI | ENCANADOR OU BOMBEIRO HIDRÁULICO COM ENCARGOS COMPLEMENTARES | Livro SINAPI: Cálculos e Parâmetros |  | H | 0.4546 | 0 | 40.3 | 18.3204
Insumo | 00003148 | SINAPI | FITA VEDA ROSCA EM ROLOS DE 18 MM X 50 M (L X C) | Material |  | UN | 0.0302 | 0 | 16.45 | 0.49679
Insumo | 00006011 | SINAPI | REGISTRO GAVETA BRUTO EM LATAO FORJADO, BITOLA 2 1/2 " (REF 1509) | Material |  | UN | 1 | 0 | 202.6 | 202.6
|  |  |  | MO sem LS => | 24.69 | LS => | 0 | MO com LS => | 24.69
|  |  |  | Valor do BDI => | 0 |  |  | Valor com BDI => | 236.62
720 | Código | Banco | Descrição | Tipo |  | Und | Quant. | Porcent. | Valor Unit | Total
Composição | 94500 | SINAPI | REGISTRO DE GAVETA BRUTO, LATÃO, ROSCÁVEL, 3" - FORNECIMENTO E INSTALAÇÃO. AF_08/2021 | Válvulas e Registros para Sistemas Prediais |  | UN | 1 |  | 287.86 | 287.86
Composição Auxiliar | 88248 | SINAPI | AUXILIAR DE ENCANADOR OU BOMBEIRO HIDRÁULICO COM ENCARGOS COMPLEMENTARES | Livro SINAPI: Cálculos e Parâmetros |  | H | 0.5695 | 0 | 33.45 | 19.0498
Composição Auxiliar | 88267 | SINAPI | ENCANADOR OU BOMBEIRO HIDRÁULICO COM ENCARGOS COMPLEMENTARES | Livro SINAPI: Cálculos e Parâmetros |  | H | 0.5695 | 0 | 40.3 | 22.9508
Insumo | 00003148 | SINAPI | FITA VEDA ROSCA EM ROLOS DE 18 MM X 50 M (L X C) | Material |  | UN | 0.0354 | 0 | 16.45 | 0.58233
Insumo | 00006012 | SINAPI | REGISTRO GAVETA BRUTO EM LATAO FORJADO, BITOLA 3 " (REF 1509) | Material |  | UN | 1 | 0 | 245.28 | 245.28
|  |  |  | MO sem LS => | 30.93 | LS => | 0 | MO com LS => | 30.93
|  |  |  | Valor do BDI => | 0 |  |  | Valor com BDI => | 287.86
721 | Código | Banco | Descrição | Tipo |  | Und | Quant. | Porcent. | Valor Unit | Total
Composição | 299 | Próprio | ABRIGO PARA HIDRANTE, 90X60X17CM EMBUTIR, COM REGISTRO GLOBO ANGULAR 45 GRAUS 2 1/2", ADAPTADOR STORZ 2 1/2", MANGUEIRA DE INCÊNDIO 30M, REDUÇÃO 2 1/2" X 1 1/2" E ESGUICHO EM LATÃO 1 1/2" - FORNECIMENTO E INSTALAÇÃO. AF_10/2020 | INES - INSTALAÇÕES ESPECIAIS |  | UN | 1 |  | 2709.48 | 2709.48
Composição Auxiliar | 88248 | SINAPI | AUXILIAR DE ENCANADOR OU BOMBEIRO HIDRÁULICO COM ENCARGOS COMPLEMENTARES | Livro SINAPI: Cálculos e Parâmetros |  | H | 3.037 | 0 | 33.45 | 101.5876
Composição Auxiliar | 88267 | SINAPI | ENCANADOR OU BOMBEIRO HIDRÁULICO COM ENCARGOS COMPLEMENTARES | Livro SINAPI: Cálculos e Parâmetros |  | H | 3.037 | 0 | 40.3 | 122.3911
Insumo | 00004350 | SINAPI | BUCHA DE NYLON, DIAMETRO DO FURO 8 MM, COMPRIMENTO 40 MM, COM PARAFUSO DE ROSCA SOBERBA, CABECA CHATA, FENDA SIMPLES, 4,8 X 50 MM | Material |  | UN | 4 | 0 | 0.74 | 2.96
Insumo | 00010900 | SINAPI | ADAPTADOR, EM LATAO, ENGATE RAPIDO1 1/2" X ROSCA INTERNA 5 FIOS 2 1/2", PARA INSTALACAO PREDIAL DE COMBATE A INCENDIO | Material |  | UN | 1 | 0 | 74.74 | 74.74
Insumo | 00010904 | SINAPI | REGISTRO OU VALVULA GLOBO ANGULAR EM LATAO, PARA HIDRANTES EM INSTALACAO PREDIAL DE INCENDIO, 45 GRAUS, DIAMETRO DE 2 1/2", COM VOLANTE, CLASSE DE PRESSAO DE ATE 200 PSI | Material |  | UN | 1 | 0 | 218 | 218
Insumo | 00020971 | SINAPI | CHAVE DUPLA PARA CONEXOES TIPO STORZ, ENGATE RAPIDO 1 1/2" X 2 1/2", EM LATAO, PARA INSTALACAO PREDIAL COMBATE A INCENDIO | Material |  | UN | 1 | 0 | 20.76 | 20.76
Insumo | 00037554 | SINAPI | ESGUICHO JATO REGULAVEL, TIPO ELKHART, ENGATE RAPIDO 1 1/2", PARA COMBATE A INCENDIO | Material |  | UN | 1 | 0 | 256.01 | 256.01
Insumo | 00010885 | SINAPI | CAIXA DE INCENDIO/ABRIGO PARA MANGUEIRA, DE EMBUTIR/INTERNA, COM 90 X 60 X 17 CM, EM CHAPA DE ACO, PORTA COM VENTILACAO, VISOR COM A INSCRICAO "INCENDIO", SUPORTE/CESTA INTERNA PARA A MANGUEIRA, PINTURA ELETROSTATICA VERMELHA | Material |  | UN | 1 | 0 | 457.59 | 457.59
Insumo | 00021037 | SINAPI | MANGUEIRA DE INCENDIO, TIPO 2, DE 2 1/2", COMPRIMENTO = 30 M, TECIDO EM FIO DE POLIESTER E TUBO INTERNO EM BORRACHA SINTETICA, COM UNIOES ENGATE RAPIDO | Material |  | UN | 1 | 0 | 1455.44 | 1455.44
|  |  |  | MO sem LS => | 164.94 | LS => | 0 | MO com LS => | 164.94
|  |  |  | Valor do BDI => | 0 |  |  | Valor com BDI => | 2709.48
722 | Código | Banco | Descrição | Tipo |  | Und | Quant. | Porcent. | Valor Unit | Total
Composição | 300 | Próprio | ABRIGO PARA HIDRANTE, 90X60X17CM SOBREPOR, COM REGISTRO GLOBO ANGULAR 45 GRAUS 2 1/2", ADAPTADOR STORZ 2 1/2", MANGUEIRA DE INCÊNDIO 30M, REDUÇÃO 2 1/2" X 1 1/2" E ESGUICHO EM LATÃO 1 1/2" - FORNECIMENTO E INSTALAÇÃO. AF_10/2020 | INES - INSTALAÇÕES ESPECIAIS |  | UN | 1 |  | 2714.87 | 2714.87
Composição Auxiliar | 88248 | SINAPI | AUXILIAR DE ENCANADOR OU BOMBEIRO HIDRÁULICO COM ENCARGOS COMPLEMENTARES | Livro SINAPI: Cálculos e Parâmetros |  | H | 3.037 | 0 | 33.45 | 101.5876
Composição Auxiliar | 88267 | SINAPI | ENCANADOR OU BOMBEIRO HIDRÁULICO COM ENCARGOS COMPLEMENTARES | Livro SINAPI: Cálculos e Parâmetros |  | H | 3.037 | 0 | 40.3 | 122.3911
Insumo | 00004350 | SINAPI | BUCHA DE NYLON, DIAMETRO DO FURO 8 MM, COMPRIMENTO 40 MM, COM PARAFUSO DE ROSCA SOBERBA, CABECA CHATA, FENDA SIMPLES, 4,8 X 50 MM | Material |  | UN | 4 | 0 | 0.74 | 2.96
Insumo | 00010900 | SINAPI | ADAPTADOR, EM LATAO, ENGATE RAPIDO1 1/2" X ROSCA INTERNA 5 FIOS 2 1/2", PARA INSTALACAO PREDIAL DE COMBATE A INCENDIO | Material |  | UN | 1 | 0 | 74.74 | 74.74
Insumo | 00010904 | SINAPI | REGISTRO OU VALVULA GLOBO ANGULAR EM LATAO, PARA HIDRANTES EM INSTALACAO PREDIAL DE INCENDIO, 45 GRAUS, DIAMETRO DE 2 1/2", COM VOLANTE, CLASSE DE PRESSAO DE ATE 200 PSI | Material |  | UN | 1 | 0 | 218 | 218
Insumo | 00020963 | SINAPI | CAIXA DE INCENDIO/ABRIGO PARA MANGUEIRA, DE SOBREPOR/EXTERNA, COM 90 X 60 X 17 CM, EM CHAPA DE ACO, PORTA COM VENTILACAO, VISOR COM A INSCRICAO "INCENDIO", SUPORTE/CESTA INTERNA PARA A MANGUEIRA, PINTURA ELETROSTATICA VERMELHA | Material |  | UN | 1 | 0 | 462.98 | 462.98
Insumo | 00020971 | SINAPI | CHAVE DUPLA PARA CONEXOES TIPO STORZ, ENGATE RAPIDO 1 1/2" X 2 1/2", EM LATAO, PARA INSTALACAO PREDIAL COMBATE A INCENDIO | Material |  | UN | 1 | 0 | 20.76 | 20.76
Insumo | 00037554 | SINAPI | ESGUICHO JATO REGULAVEL, TIPO ELKHART, ENGATE RAPIDO 1 1/2", PARA COMBATE A INCENDIO | Material |  | UN | 1 | 0 | 256.01 | 256.01
Insumo | 00021037 | SINAPI | MANGUEIRA DE INCENDIO, TIPO 2, DE 2 1/2", COMPRIMENTO = 30 M, TECIDO EM FIO DE POLIESTER E TUBO INTERNO EM BORRACHA SINTETICA, COM UNIOES ENGATE RAPIDO | Material |  | UN | 1 | 0 | 1455.44 | 1455.44
|  |  |  | MO sem LS => | 164.94 | LS => | 0 | MO com LS => | 164.94
|  |  |  | Valor do BDI => | 0 |  |  | Valor com BDI => | 2714.87
723 | Código | Banco | Descrição | Tipo |  | Und | Quant. | Porcent. | Valor Unit | Total
Composição | 50.01.190 | CPOS/CDHU | Tampão de engate rápido em latão, DN= 2 1/2´, com corrente | 50.01 |  | UN | 1 |  | 123.65 | 123.65
Insumo | B.01.000.010118 | CPOS/CDHU | Encanador | Mão de Obra |  | H | 0.1 | 0 | 33.12 | 3.312
Insumo | B.01.000.010119 | CPOS/CDHU | Ajudante de encanador | Mão de Obra |  | H | 0.1 | 0 | 22.71 | 2.271
Insumo | O.16.000.063528 | CPOS/CDHU | Tampão de engate rápido em latão, Storz de 2 1/2´ | Material |  | UN | 1 | 0 | 118.07 | 118.07
|  |  |  | MO sem LS => | 5.58 | LS => | 0 | MO com LS => | 5.58
|  |  |  | Valor do BDI => | 0 |  |  | Valor com BDI => | 123.65
724 | Código | Banco | Descrição | Tipo |  | Und | Quant. | Porcent. | Valor Unit | Total
Composição | 103019 | SINAPI | REGISTRO OU VÁLVULA GLOBO ANGULAR EM LATÃO, PARA HIDRANTES EM INSTALAÇÃO PREDIAL DE INCÊNDIO, 45 GRAUS, 2 1/2" - FORNECIMENTO E INSTALAÇÃO. AF_08/2021 | Válvulas e Registros para Sistemas Prediais |  | UN | 1 |  | 252.02 | 252.02
Composição Auxiliar | 88248 | SINAPI | AUXILIAR DE ENCANADOR OU BOMBEIRO HIDRÁULICO COM ENCARGOS COMPLEMENTARES | Livro SINAPI: Cálculos e Parâmetros |  | H | 0.4546 | 0 | 33.45 | 15.2064
Composição Auxiliar | 88267 | SINAPI | ENCANADOR OU BOMBEIRO HIDRÁULICO COM ENCARGOS COMPLEMENTARES | Livro SINAPI: Cálculos e Parâmetros |  | H | 0.4546 | 0 | 40.3 | 18.3204
Insumo | 00003148 | SINAPI | FITA VEDA ROSCA EM ROLOS DE 18 MM X 50 M (L X C) | Material |  | UN | 0.0302 | 0 | 16.45 | 0.49679
Insumo | 00010904 | SINAPI | REGISTRO OU VALVULA GLOBO ANGULAR EM LATAO, PARA HIDRANTES EM INSTALACAO PREDIAL DE INCENDIO, 45 GRAUS, DIAMETRO DE 2 1/2", COM VOLANTE, CLASSE DE PRESSAO DE ATE 200 PSI | Material |  | UN | 1 | 0 | 218 | 218
|  |  |  | MO sem LS => | 24.69 | LS => | 0 | MO com LS => | 24.69
|  |  |  | Valor do BDI => | 0 |  |  | Valor com BDI => | 252.02
725 | Código | Banco | Descrição | Tipo |  | Und | Quant. | Porcent. | Valor Unit | Total
Composição | 50.10.140 | CPOS/CDHU | Extintor manual de gás carbônico 5 BC - capacidade de 6 kg | 50.1 |  | UN | 1 |  | 650.83 | 650.83
Insumo | B.01.000.010118 | CPOS/CDHU | Encanador | Mão de Obra |  | H | 0.7 | 0 | 33.12 | 23.184
Insumo | O.16.000.067079 | CPOS/CDHU | Extintor manual de gás carbônico de 06 kg, capacidade extintora 5BC | Material |  | UN | 1 | 0 | 627.65 | 627.65
|  |  |  | MO sem LS => | 23.18 | LS => | 0 | MO com LS => | 23.18
|  |  |  | Valor do BDI => | 0 |  |  | Valor com BDI => | 650.83
726 | Código | Banco | Descrição | Tipo |  | Und | Quant. | Porcent. | Valor Unit | Total
Composição | 50.10.100 | CPOS/CDHU | Extintor manual de água pressurizada - capacidade de 10 litros | 50.1 |  | UN | 1 |  | 204.49 | 204.49
Insumo | B.01.000.010118 | CPOS/CDHU | Encanador | Mão de Obra |  | H | 0.7 | 0 | 33.12 | 23.184
Insumo | O.16.000.067011 | CPOS/CDHU | Extintor manual de água pressurizada capacidade de 10 litros | Material |  | UN | 1 | 0 | 181.31 | 181.31
|  |  |  | MO sem LS => | 23.18 | LS => | 0 | MO com LS => | 23.18
|  |  |  | Valor do BDI => | 0 |  |  | Valor com BDI => | 204.49
727 | Código | Banco | Descrição | Tipo |  | Und | Quant. | Porcent. | Valor Unit | Total
Composição | INC-EXT-016 | SETOP | EXTINTOR DE INCÊNDIO TIPO PÓ QUÍMICO 2-A:20-B:C, CAPACIDADE 6 KG |  |  | U | 1 |  | 217.12 | 217.12
Composição Auxiliar | MAO-AJD-020 | SETOP | AJUDANTE DE BOMBEIRO/ENCANADOR COM ENCARGOS COMPLEMENTARES |  |  | hora | 0.95 | 0 | 26.84 | 25.498
Composição Auxiliar | MAO-OFC-040 | SETOP | BOMBEIRO/ENCANADOR COM ENCARGOS COMPLEMENTARES |  |  | hora | 0.95 | 0 | 32.8 | 31.16
Insumo | MATED- 11337 | SETOP | BUCHA DE NYLON COM PARAFUSO AUTO ATARRAXANTE CABEÇA PANELA, FENDA SIMPLES ( COMPRIMENTO: 50MM¦ DIÂMETRO NOMINAL DO PARAFUSO: 4,8MM¦ DIÂMETRO NOMINAL DA BUCHA: 8MM) | Material |  | un | 2 | 0 | 0.28 | 0.56
Insumo | MATED-12539 | SETOP | EXTINTOR DE PÓ QUIMICO (CAPACIDADE EXTINTORA: 2-A:20-B:C¦AGENTE: FOSFATO MONOAMÔNICO¦ CARGA: 4KG) | Material |  | un | 1 | 0 | 159.9 | 159.9
|  |  |  | MO sem LS => | 43.57 | LS => | 0 | MO com LS => | 43.57
|  |  |  | Valor do BDI => | 0 |  |  | Valor com BDI => | 217.12
728 | Código | Banco | Descrição | Tipo |  | Und | Quant. | Porcent. | Valor Unit | Total
Composição | 704 | Próprio | Bomba centrífuga horizontal - Mod. UNI 300T, vazão 12,2m³/ h, potência 0,5cv, motor trifásico 220V, rotação 3450rpm, AMT 6,0mca, fabricante ABS. | INHI - INSTALAÇÕES HIDROS SANITÁRIAS |  | UN | 1 |  | 3129.71 | 3129.71
Composição Auxiliar | 88247 | SINAPI | AUXILIAR DE ELETRICISTA COM ENCARGOS COMPLEMENTARES | Livro SINAPI: Cálculos e Parâmetros |  | H | 0.753 | 0 | 34.5 | 25.9785
Composição Auxiliar | 88248 | SINAPI | AUXILIAR DE ENCANADOR OU BOMBEIRO HIDRÁULICO COM ENCARGOS COMPLEMENTARES | Livro SINAPI: Cálculos e Parâmetros |  | H | 2.902 | 0 | 33.45 | 97.0719
Composição Auxiliar | 88264 | SINAPI | ELETRICISTA COM ENCARGOS COMPLEMENTARES | Livro SINAPI: Cálculos e Parâmetros |  | H | 0.753 | 0 | 41.81 | 31.4829
Composição Auxiliar | 88267 | SINAPI | ENCANADOR OU BOMBEIRO HIDRÁULICO COM ENCARGOS COMPLEMENTARES | Livro SINAPI: Cálculos e Parâmetros |  | H | 2.902 | 0 | 40.3 | 116.9506
Insumo | 00011267 | SINAPI | ARRUELA LISA, REDONDA, DE LATAO POLIDO, DIAMETRO NOMINAL 5/8", DIAMETRO EXTERNO = 34 MM, DIAMETRO DO FURO = 17 MM, ESPESSURA = *2,5* MM | Material |  | UN | 4 | 0 | 1.29 | 5.16
Insumo | 00039996 | SINAPI | VERGALHAO ZINCADO ROSCA TOTAL, 1/4 " (6,3 MM) | Material |  | M | 0.2 | 0 | 3.35 | 0.67
Insumo | 00039997 | SINAPI | PORCA ZINCADA, SEXTAVADA, DIAMETRO 1/4" | Material |  | UN | 4 | 0 | 0.35 | 1.4
Insumo | TWBH40 | Próprio | BOMBA SUBMERSIVEL ABS SULZER UNI 300T 0,5CV TRIFASICA 220V | Equipamento para Aquisição Permanente |  | UN | 1 | 0 | 2851 | 2851
|  |  |  | MO sem LS => | 199.52 | LS => | 0 | MO com LS => | 199.52
|  |  |  | Valor do BDI => | 0 |  |  | Valor com BDI => | 3129.71
730 | Código | Banco | Descrição | Tipo |  | Und | Quant. | Porcent. | Valor Unit | Total
Composição | 705 | Próprio | Manômetro para automatização do sistema de incêndio, escala 0 a 100mca, fabricante Dox. | INES - INSTALAÇÕES ESPECIAIS |  | UN | 1 |  | 138.98 | 138.98
Composição Auxiliar | 88248 | SINAPI | AUXILIAR DE ENCANADOR OU BOMBEIRO HIDRÁULICO COM ENCARGOS COMPLEMENTARES | Livro SINAPI: Cálculos e Parâmetros |  | H | 1 | 0 | 33.45 | 33.45
Composição Auxiliar | 88267 | SINAPI | ENCANADOR OU BOMBEIRO HIDRÁULICO COM ENCARGOS COMPLEMENTARES | Livro SINAPI: Cálculos e Parâmetros |  | H | 1 | 0 | 40.3 | 40.3
Insumo | TWBH41 | Próprio | Manômetro para automatização do sistema de incêndio, escala 0 a 100mca, fabricante Dox. | Equipamento para Aquisição Permanente |  | UN | 1 | 0 | 65.23 | 65.23
|  |  |  | MO sem LS => | 54.31 | LS => | 0 | MO com LS => | 54.31
|  |  |  | Valor do BDI => | 0 |  |  | Valor com BDI => | 138.98
732 | Código | Banco | Descrição | Tipo |  | Und | Quant. | Porcent. | Valor Unit | Total
Composição | 92314 | SINAPI | LUVA EM COBRE, DN 15 MM, SEM ANEL DE SOLDA, INSTALADO EM RAMAL DE DISTRIBUIÇÃO DE HIDRÁULICA PREDIAL - FORNECIMENTO E INSTALAÇÃO. AF_04/2022 | Instalações em Cobre |  | UN | 1 |  | 11.4 | 11.4
Composição Auxiliar | 88248 | SINAPI | AUXILIAR DE ENCANADOR OU BOMBEIRO HIDRÁULICO COM ENCARGOS COMPLEMENTARES | Livro SINAPI: Cálculos e Parâmetros |  | H | 0.0996 | 0 | 33.45 | 3.3316
Composição Auxiliar | 88267 | SINAPI | ENCANADOR OU BOMBEIRO HIDRÁULICO COM ENCARGOS COMPLEMENTARES | Livro SINAPI: Cálculos e Parâmetros |  | H | 0.0996 | 0 | 40.3 | 4.0139
Insumo | 00012723 | SINAPI | LUVA DE COBRE (REF 600) SEM ANEL DE SOLDA, BOLSA X BOLSA, 15 MM | Material |  | UN | 1 | 0 | 3.05 | 3.05
Insumo | 00012732 | SINAPI | SOLDA ESTANHO/COBRE PARA CONEXOES DE COBRE, FIO 2,5 MM, CARRETEL 500 GR (SEM CHUMBO) | Material |  | UN | 0.0028 | 0 | 308.79 | 0.86461
Insumo | 00038383 | SINAPI | LIXA D'AGUA EM FOLHA, GRAO 100 | Material |  | UN | 0.0498 | 0 | 2.09 | 0.10408
Insumo | 00039897 | SINAPI | PASTA PARA SOLDA DE TUBOS E CONEXOES DE COBRE (EMBALAGEM COM 250 G) | Material |  | UN | 0.0007 | 0 | 56.61 | 0.039627
|  |  |  | MO sem LS => | 5.41 | LS => | 0 | MO com LS => | 5.41
|  |  |  | Valor do BDI => | 0 |  |  | Valor com BDI => | 11.4
733 | Código | Banco | Descrição | Tipo |  | Und | Quant. | Porcent. | Valor Unit | Total
Composição | 92315 | SINAPI | LUVA EM COBRE, DN 22 MM, SEM ANEL DE SOLDA, INSTALADO EM RAMAL DE DISTRIBUIÇÃO DE HIDRÁULICA PREDIAL - FORNECIMENTO E INSTALAÇÃO. AF_04/2022 | Instalações em Cobre |  | UN | 1 |  | 16 | 16
Composição Auxiliar | 88248 | SINAPI | AUXILIAR DE ENCANADOR OU BOMBEIRO HIDRÁULICO COM ENCARGOS COMPLEMENTARES | Livro SINAPI: Cálculos e Parâmetros |  | H | 0.1149 | 0 | 33.45 | 3.8434
Composição Auxiliar | 88267 | SINAPI | ENCANADOR OU BOMBEIRO HIDRÁULICO COM ENCARGOS COMPLEMENTARES | Livro SINAPI: Cálculos e Parâmetros |  | H | 0.1149 | 0 | 40.3 | 4.6305
Insumo | 00012724 | SINAPI | LUVA DE COBRE (REF 600) SEM ANEL DE SOLDA, BOLSA X BOLSA, 22 MM | Material |  | UN | 1 | 0 | 5.86 | 5.86
Insumo | 00012732 | SINAPI | SOLDA ESTANHO/COBRE PARA CONEXOES DE COBRE, FIO 2,5 MM, CARRETEL 500 GR (SEM CHUMBO) | Material |  | UN | 0.0048 | 0 | 308.79 | 1.4822
Insumo | 00038383 | SINAPI | LIXA D'AGUA EM FOLHA, GRAO 100 | Material |  | UN | 0.0575 | 0 | 2.09 | 0.12018
Insumo | 00039897 | SINAPI | PASTA PARA SOLDA DE TUBOS E CONEXOES DE COBRE (EMBALAGEM COM 250 G) | Material |  | UN | 0.0012 | 0 | 56.61 | 0.067932
|  |  |  | MO sem LS => | 6.24 | LS => | 0 | MO com LS => | 6.24
|  |  |  | Valor do BDI => | 0 |  |  | Valor com BDI => | 16
734 | Código | Banco | Descrição | Tipo |  | Und | Quant. | Porcent. | Valor Unit | Total
Composição | 92316 | SINAPI | LUVA EM COBRE, DN 28 MM, SEM ANEL DE SOLDA, INSTALADO EM RAMAL DE DISTRIBUIÇÃO DE HIDRÁULICA PREDIAL - FORNECIMENTO E INSTALAÇÃO. AF_04/2022 | Instalações em Cobre |  | UN | 1 |  | 23.41 | 23.41
Composição Auxiliar | 88248 | SINAPI | AUXILIAR DE ENCANADOR OU BOMBEIRO HIDRÁULICO COM ENCARGOS COMPLEMENTARES | Livro SINAPI: Cálculos e Parâmetros |  | H | 0.1281 | 0 | 33.45 | 4.2849
Composição Auxiliar | 88267 | SINAPI | ENCANADOR OU BOMBEIRO HIDRÁULICO COM ENCARGOS COMPLEMENTARES | Livro SINAPI: Cálculos e Parâmetros |  | H | 0.1281 | 0 | 40.3 | 5.1624
Insumo | 00012725 | SINAPI | LUVA DE COBRE (REF 600) SEM ANEL DE SOLDA, BOLSA X BOLSA, 28 MM | Material |  | UN | 1 | 0 | 11.76 | 11.76
Insumo | 00012732 | SINAPI | SOLDA ESTANHO/COBRE PARA CONEXOES DE COBRE, FIO 2,5 MM, CARRETEL 500 GR (SEM CHUMBO) | Material |  | UN | 0.0064 | 0 | 308.79 | 1.9763
Insumo | 00038383 | SINAPI | LIXA D'AGUA EM FOLHA, GRAO 100 | Material |  | UN | 0.064 | 0 | 2.09 | 0.13376
Insumo | 00039897 | SINAPI | PASTA PARA SOLDA DE TUBOS E CONEXOES DE COBRE (EMBALAGEM COM 250 G) | Material |  | UN | 0.0016 | 0 | 56.61 | 0.090576
|  |  |  | MO sem LS => | 6.96 | LS => | 0 | MO com LS => | 6.96
|  |  |  | Valor do BDI => | 0 |  |  | Valor com BDI => | 23.41
735 | Código | Banco | Descrição | Tipo |  | Und | Quant. | Porcent. | Valor Unit | Total
Composição | 92295 | SINAPI | LUVA EM COBRE, DN 35 MM, SEM ANEL DE SOLDA, INSTALADO EM PRUMADA DE HIDRÁULICA PREDIAL - FORNECIMENTO E INSTALAÇÃO. AF_04/2022 | Instalações em Cobre |  | UN | 1 |  | 35.94 | 35.94
Composição Auxiliar | 88248 | SINAPI | AUXILIAR DE ENCANADOR OU BOMBEIRO HIDRÁULICO COM ENCARGOS COMPLEMENTARES | Livro SINAPI: Cálculos e Parâmetros |  | H | 0.0966 | 0 | 33.45 | 3.2313
Composição Auxiliar | 88267 | SINAPI | ENCANADOR OU BOMBEIRO HIDRÁULICO COM ENCARGOS COMPLEMENTARES | Livro SINAPI: Cálculos e Parâmetros |  | H | 0.0966 | 0 | 40.3 | 3.893
Insumo | 00012726 | SINAPI | LUVA DE COBRE (REF 600) SEM ANEL DE SOLDA, BOLSA X BOLSA, 35 MM | Material |  | UN | 1 | 0 | 25.97 | 25.97
Insumo | 00012732 | SINAPI | SOLDA ESTANHO/COBRE PARA CONEXOES DE COBRE, FIO 2,5 MM, CARRETEL 500 GR (SEM CHUMBO) | Material |  | UN | 0.0084 | 0 | 308.79 | 2.5938
Insumo | 00038383 | SINAPI | LIXA D'AGUA EM FOLHA, GRAO 100 | Material |  | UN | 0.0644 | 0 | 2.09 | 0.1346
Insumo | 00039897 | SINAPI | PASTA PARA SOLDA DE TUBOS E CONEXOES DE COBRE (EMBALAGEM COM 250 G) | Material |  | UN | 0.0021 | 0 | 56.61 | 0.11888
|  |  |  | MO sem LS => | 5.24 | LS => | 0 | MO com LS => | 5.24
|  |  |  | Valor do BDI => | 0 |  |  | Valor com BDI => | 35.94
736 | Código | Banco | Descrição | Tipo |  | Und | Quant. | Porcent. | Valor Unit | Total
Composição | 92311 | SINAPI | COTOVELO EM COBRE, DN 15 MM, 90 GRAUS, SEM ANEL DE SOLDA, INSTALADO EM RAMAL DE DISTRIBUIÇÃO FORNECIMENTO E INSTALAÇÃO. AF_04/2022 | Instalações em Cobre |  | UN | 1 |  | 16.76 | 16.76
Composição Auxiliar | 88248 | SINAPI | AUXILIAR DE ENCANADOR OU BOMBEIRO HIDRÁULICO COM ENCARGOS COMPLEMENTARES | Livro SINAPI: Cálculos e Parâmetros |  | H | 0.137 | 0 | 33.45 | 4.5827
Composição Auxiliar | 88267 | SINAPI | ENCANADOR OU BOMBEIRO HIDRÁULICO COM ENCARGOS COMPLEMENTARES | Livro SINAPI: Cálculos e Parâmetros |  | H | 0.137 | 0 | 40.3 | 5.5211
Insumo | 00012714 | SINAPI | COTOVELO DE COBRE 90 GRAUS (REF 607) SEM ANEL DE SOLDA, BOLSA X BOLSA, 15 MM | Material |  | UN | 1 | 0 | 5.48 | 5.48
Insumo | 00012732 | SINAPI | SOLDA ESTANHO/COBRE PARA CONEXOES DE COBRE, FIO 2,5 MM, CARRETEL 500 GR (SEM CHUMBO) | Material |  | UN | 0.0028 | 0 | 308.79 | 0.86461
Insumo | 00038383 | SINAPI | LIXA D'AGUA EM FOLHA, GRAO 100 | Material |  | UN | 0.0458 | 0 | 2.09 | 0.095722
Insumo | 00039897 | SINAPI | PASTA PARA SOLDA DE TUBOS E CONEXOES DE COBRE (EMBALAGEM COM 250 G) | Material |  | UN | 0.0038 | 0 | 56.61 | 0.21512
|  |  |  | MO sem LS => | 7.44 | LS => | 0 | MO com LS => | 7.44
|  |  |  | Valor do BDI => | 0 |  |  | Valor com BDI => | 16.76
737 | Código | Banco | Descrição | Tipo |  | Und | Quant. | Porcent. | Valor Unit | Total
Composição | 92312 | SINAPI | COTOVELO EM COBRE, DN 22 MM, 90 GRAUS, SEM ANEL DE SOLDA, INSTALADO EM RAMAL DE DISTRIBUIÇÃO DE HIDRÁULICA PREDIAL - FORNECIMENTO E INSTALAÇÃO. AF_04/2022 | Instalações em Cobre |  | UN | 1 |  | 26.76 | 26.76
Composição Auxiliar | 88248 | SINAPI | AUXILIAR DE ENCANADOR OU BOMBEIRO HIDRÁULICO COM ENCARGOS COMPLEMENTARES | Livro SINAPI: Cálculos e Parâmetros |  | H | 0.1724 | 0 | 33.45 | 5.7668
Composição Auxiliar | 88267 | SINAPI | ENCANADOR OU BOMBEIRO HIDRÁULICO COM ENCARGOS COMPLEMENTARES | Livro SINAPI: Cálculos e Parâmetros |  | H | 0.1724 | 0 | 40.3 | 6.9477
Insumo | 00012715 | SINAPI | COTOVELO DE COBRE 90 GRAUS (REF 607) SEM ANEL DE SOLDA, BOLSA X BOLSA, 22 MM | Material |  | UN | 1 | 0 | 12.38 | 12.38
Insumo | 00012732 | SINAPI | SOLDA ESTANHO/COBRE PARA CONEXOES DE COBRE, FIO 2,5 MM, CARRETEL 500 GR (SEM CHUMBO) | Material |  | UN | 0.0048 | 0 | 308.79 | 1.4822
Insumo | 00038383 | SINAPI | LIXA D'AGUA EM FOLHA, GRAO 100 | Material |  | UN | 0.0575 | 0 | 2.09 | 0.12018
Insumo | 00039897 | SINAPI | PASTA PARA SOLDA DE TUBOS E CONEXOES DE COBRE (EMBALAGEM COM 250 G) | Material |  | UN | 0.0012 | 0 | 56.61 | 0.067932
|  |  |  | MO sem LS => | 9.36 | LS => | 0 | MO com LS => | 9.36
|  |  |  | Valor do BDI => | 0 |  |  | Valor com BDI => | 26.76
739 | Código | Banco | Descrição | Tipo |  | Und | Quant. | Porcent. | Valor Unit | Total
Composição | 92317 | SINAPI | TE EM COBRE, DN 15 MM, SEM ANEL DE SOLDA, INSTALADO EM RAMAL DE DISTRIBUIÇÃO DE HIDRÁULICA PREDIAL - FORNECIMENTO E INSTALAÇÃO. AF_04/2022 | Instalações em Cobre |  | UN | 1 |  | 23.67 | 23.67
Composição Auxiliar | 88248 | SINAPI | AUXILIAR DE ENCANADOR OU BOMBEIRO HIDRÁULICO COM ENCARGOS COMPLEMENTARES | Livro SINAPI: Cálculos e Parâmetros |  | H | 0.1993 | 0 | 33.45 | 6.6666
Composição Auxiliar | 88267 | SINAPI | ENCANADOR OU BOMBEIRO HIDRÁULICO COM ENCARGOS COMPLEMENTARES | Livro SINAPI: Cálculos e Parâmetros |  | H | 0.1993 | 0 | 40.3 | 8.0318
Insumo | 00012732 | SINAPI | SOLDA ESTANHO/COBRE PARA CONEXOES DE COBRE, FIO 2,5 MM, CARRETEL 500 GR (SEM CHUMBO) | Material |  | UN | 0.0042 | 0 | 308.79 | 1.2969
Insumo | 00012733 | SINAPI | TE DE COBRE (REF 611) SEM ANEL DE SOLDA, BOLSA X BOLSA X BOLSA, 15 MM | Material |  | UN | 1 | 0 | 7.46 | 7.46
Insumo | 00038383 | SINAPI | LIXA D'AGUA EM FOLHA, GRAO 100 | Material |  | UN | 0.0747 | 0 | 2.09 | 0.15612
Insumo | 00039897 | SINAPI | PASTA PARA SOLDA DE TUBOS E CONEXOES DE COBRE (EMBALAGEM COM 250 G) | Material |  | UN | 0.0011 | 0 | 56.61 | 0.062271
|  |  |  | MO sem LS => | 10.82 | LS => | 0 | MO com LS => | 10.82
|  |  |  | Valor do BDI => | 0 |  |  | Valor com BDI => | 23.67
740 | Código | Banco | Descrição | Tipo |  | Und | Quant. | Porcent. | Valor Unit | Total
Composição | 92318 | SINAPI | TE EM COBRE, DN 22 MM, SEM ANEL DE SOLDA, INSTALADO EM RAMAL DE DISTRIBUIÇÃO DE HIDRÁULICA PREDIAL - FORNECIMENTO E INSTALAÇÃO. AF_04/2022 | Instalações em Cobre |  | UN | 1 |  | 35.36 | 35.36
Composição Auxiliar | 88248 | SINAPI | AUXILIAR DE ENCANADOR OU BOMBEIRO HIDRÁULICO COM ENCARGOS COMPLEMENTARES | Livro SINAPI: Cálculos e Parâmetros |  | H | 0.2299 | 0 | 33.45 | 7.6902
Composição Auxiliar | 88267 | SINAPI | ENCANADOR OU BOMBEIRO HIDRÁULICO COM ENCARGOS COMPLEMENTARES | Livro SINAPI: Cálculos e Parâmetros |  | H | 0.2299 | 0 | 40.3 | 9.265
Insumo | 00012732 | SINAPI | SOLDA ESTANHO/COBRE PARA CONEXOES DE COBRE, FIO 2,5 MM, CARRETEL 500 GR (SEM CHUMBO) | Material |  | UN | 0.0072 | 0 | 308.79 | 2.2233
Insumo | 00012734 | SINAPI | TE DE COBRE (REF 611) SEM ANEL DE SOLDA, BOLSA X BOLSA X BOLSA, 22 MM | Material |  | UN | 1 | 0 | 15.9 | 15.9
Insumo | 00038383 | SINAPI | LIXA D'AGUA EM FOLHA, GRAO 100 | Material |  | UN | 0.0863 | 0 | 2.09 | 0.18037
Insumo | 00039897 | SINAPI | PASTA PARA SOLDA DE TUBOS E CONEXOES DE COBRE (EMBALAGEM COM 250 G) | Material |  | UN | 0.0018 | 0 | 56.61 | 0.1019
|  |  |  | MO sem LS => | 12.49 | LS => | 0 | MO com LS => | 12.49
|  |  |  | Valor do BDI => | 0 |  |  | Valor com BDI => | 35.36
741 | Código | Banco | Descrição | Tipo |  | Und | Quant. | Porcent. | Valor Unit | Total
Composição | 92301 | SINAPI | TE EM COBRE, DN 35 MM, SEM ANEL DE SOLDA, INSTALADO EM PRUMADA DE HIDRÁULICA PREDIAL - FORNECIMENTO E INSTALAÇÃO. AF_04/2022 | Instalações em Cobre |  | UN | 1 |  | 78.31 | 78.31
Composição Auxiliar | 88248 | SINAPI | AUXILIAR DE ENCANADOR OU BOMBEIRO HIDRÁULICO COM ENCARGOS COMPLEMENTARES | Livro SINAPI: Cálculos e Parâmetros |  | H | 0.1931 | 0 | 33.45 | 6.4592
Composição Auxiliar | 88267 | SINAPI | ENCANADOR OU BOMBEIRO HIDRÁULICO COM ENCARGOS COMPLEMENTARES | Livro SINAPI: Cálculos e Parâmetros |  | H | 0.1931 | 0 | 40.3 | 7.7819
Insumo | 00012732 | SINAPI | SOLDA ESTANHO/COBRE PARA CONEXOES DE COBRE, FIO 2,5 MM, CARRETEL 500 GR (SEM CHUMBO) | Material |  | UN | 0.0126 | 0 | 308.79 | 3.8908
Insumo | 00012736 | SINAPI | TE DE COBRE (REF 611) SEM ANEL DE SOLDA, BOLSA X BOLSA X BOLSA, 35 MM | Material |  | UN | 1 | 0 | 59.8 | 59.8
Insumo | 00038383 | SINAPI | LIXA D'AGUA EM FOLHA, GRAO 100 | Material |  | UN | 0.0966 | 0 | 2.09 | 0.20189
Insumo | 00039897 | SINAPI | PASTA PARA SOLDA DE TUBOS E CONEXOES DE COBRE (EMBALAGEM COM 250 G) | Material |  | UN | 0.0031 | 0 | 56.61 | 0.17549
|  |  |  | MO sem LS => | 10.48 | LS => | 0 | MO com LS => | 10.48
|  |  |  | Valor do BDI => | 0 |  |  | Valor com BDI => | 78.31
742 | Código | Banco | Descrição | Tipo |  | Und | Quant. | Porcent. | Valor Unit | Total
Composição | 296 | Próprio | TE REDUCAO COBRE 22X15mm | 52 |  | UN | 1 |  | 98.45 | 98.45
Composição Auxiliar | 88248 | SINAPI | AUXILIAR DE ENCANADOR OU BOMBEIRO HIDRÁULICO COM ENCARGOS COMPLEMENTARES | Livro SINAPI: Cálculos e Parâmetros |  | H | 0.542 | 0 | 33.45 | 18.1299
Composição Auxiliar | 88267 | SINAPI | ENCANADOR OU BOMBEIRO HIDRÁULICO COM ENCARGOS COMPLEMENTARES | Livro SINAPI: Cálculos e Parâmetros |  | H | 0.542 | 0 | 40.3 | 21.8426
Insumo | 004822 | SBC | SOLDA FOSCOPE PARA FIXACAO DE CONEXOES EM COBRE | Material |  | GR | 3.7 | 0 | 0.19 | 0.703
Insumo | 006273 | SBC | PASTA PARA SOLDA (FLUXO)97 x 3 (Sn Cu) | Material |  | GR | 0.46 | 0 | 2.9 | 1.334
Insumo | 006275 | SBC | FERRAMENTAS - ESCOVA DE ACO 6 FIEIRAS SEM CABO | Material |  | UN | 0.006 | 0 | 14 | 0.084
Insumo | 006276 | SBC | MACARICO GAS GL C/MANGUEIRA-SERVICOS IMPERMEABILIZACAO | Material |  | UN | 0.052 | 0 | 541.88 | 28.1778
Insumo | TWBE74 | Próprio | TE REDUCAO COBRE 22X15mm | Material |  | pç | 1 | 0 | 28.18 | 28.18
|  |  |  | MO sem LS => | 29.43 | LS => | 0 | MO com LS => | 29.43
|  |  |  | Valor do BDI => | 0 |  |  | Valor com BDI => | 98.45
743 | Código | Banco | Descrição | Tipo |  | Und | Quant. | Porcent. | Valor Unit | Total
Composição | 297 | Próprio | TE REDUCAO COBRE 28X15mm | 52 |  | UN | 1 |  | 88.78 | 88.78
Composição Auxiliar | 88248 | SINAPI | AUXILIAR DE ENCANADOR OU BOMBEIRO HIDRÁULICO COM ENCARGOS COMPLEMENTARES | Livro SINAPI: Cálculos e Parâmetros |  | H | 0.542 | 0 | 33.45 | 18.1299
Composição Auxiliar | 88267 | SINAPI | ENCANADOR OU BOMBEIRO HIDRÁULICO COM ENCARGOS COMPLEMENTARES | Livro SINAPI: Cálculos e Parâmetros |  | H | 0.542 | 0 | 40.3 | 21.8426
Insumo | 004822 | SBC | SOLDA FOSCOPE PARA FIXACAO DE CONEXOES EM COBRE | Material |  | GR | 3.7 | 0 | 0.19 | 0.703
Insumo | 006273 | SBC | PASTA PARA SOLDA (FLUXO)97 x 3 (Sn Cu) | Material |  | GR | 0.46 | 0 | 2.9 | 1.334
Insumo | 006275 | SBC | FERRAMENTAS - ESCOVA DE ACO 6 FIEIRAS SEM CABO | Material |  | UN | 0.006 | 0 | 14 | 0.084
Insumo | 006276 | SBC | MACARICO GAS GL C/MANGUEIRA-SERVICOS IMPERMEABILIZACAO | Material |  | UN | 0.052 | 0 | 541.88 | 28.1778
Insumo | TWBE73 | Próprio | TE REDUCAO COBRE 28X15mm | Material |  | PÇ | 1 | 0 | 18.51 | 18.51
|  |  |  | MO sem LS => | 29.43 | LS => | 0 | MO com LS => | 29.43
|  |  |  | Valor do BDI => | 0 |  |  | Valor com BDI => | 88.78
744 | Código | Banco | Descrição | Tipo |  | Und | Quant. | Porcent. | Valor Unit | Total
Composição | 620 | Próprio | TE REDUCAO COBRE 38X15mm | INHI - INSTALAÇÕES HIDROS SANITÁRIAS |  | UN | 1 |  | 110.62 | 110.62
Composição Auxiliar | 88248 | SINAPI | AUXILIAR DE ENCANADOR OU BOMBEIRO HIDRÁULICO COM ENCARGOS COMPLEMENTARES | Livro SINAPI: Cálculos e Parâmetros |  | H | 0.542 | 0 | 33.45 | 18.1299
Composição Auxiliar | 88267 | SINAPI | ENCANADOR OU BOMBEIRO HIDRÁULICO COM ENCARGOS COMPLEMENTARES | Livro SINAPI: Cálculos e Parâmetros |  | H | 0.542 | 0 | 40.3 | 21.8426
Insumo | 004822 | SBC | SOLDA FOSCOPE PARA FIXACAO DE CONEXOES EM COBRE | Material |  | GR | 3.7 | 0 | 0.19 | 0.703
Insumo | 006273 | SBC | PASTA PARA SOLDA (FLUXO)97 x 3 (Sn Cu) | Material |  | GR | 0.46 | 0 | 2.9 | 1.334
Insumo | 006275 | SBC | FERRAMENTAS - ESCOVA DE ACO 6 FIEIRAS SEM CABO | Material |  | UN | 0.006 | 0 | 14 | 0.084
Insumo | 006276 | SBC | MACARICO GAS GL C/MANGUEIRA-SERVICOS IMPERMEABILIZACAO | Material |  | UN | 0.052 | 0 | 541.88 | 28.1778
Insumo | TWBG68 | Próprio | TE REDUCAO COBRE 28X22mm | Material |  | UN | 1 | 0 | 40.35 | 40.35
|  |  |  | MO sem LS => | 29.43 | LS => | 0 | MO com LS => | 29.43
|  |  |  | Valor do BDI => | 0 |  |  | Valor com BDI => | 110.62
745 | Código | Banco | Descrição | Tipo |  | Und | Quant. | Porcent. | Valor Unit | Total
Composição | 617 | Próprio | TE REDUCAO COBRE 35X22mm | INHI - INSTALAÇÕES HIDROS SANITÁRIAS |  | UN | 1 |  | 131.15 | 131.15
Composição Auxiliar | 88248 | SINAPI | AUXILIAR DE ENCANADOR OU BOMBEIRO HIDRÁULICO COM ENCARGOS COMPLEMENTARES | Livro SINAPI: Cálculos e Parâmetros |  | H | 0.542 | 0 | 33.45 | 18.1299
Composição Auxiliar | 88267 | SINAPI | ENCANADOR OU BOMBEIRO HIDRÁULICO COM ENCARGOS COMPLEMENTARES | Livro SINAPI: Cálculos e Parâmetros |  | H | 0.542 | 0 | 40.3 | 21.8426
Insumo | 004822 | SBC | SOLDA FOSCOPE PARA FIXACAO DE CONEXOES EM COBRE | Material |  | GR | 3.7 | 0 | 0.19 | 0.703
Insumo | 006273 | SBC | PASTA PARA SOLDA (FLUXO)97 x 3 (Sn Cu) | Material |  | GR | 0.46 | 0 | 2.9 | 1.334
Insumo | 006275 | SBC | FERRAMENTAS - ESCOVA DE ACO 6 FIEIRAS SEM CABO | Material |  | UN | 0.006 | 0 | 14 | 0.084
Insumo | 006276 | SBC | MACARICO GAS GL C/MANGUEIRA-SERVICOS IMPERMEABILIZACAO | Material |  | UN | 0.052 | 0 | 541.88 | 28.1778
Insumo | TWBG64 | Próprio | TE REDUCAO COBRE 35X22mm | Material |  | UN | 1 | 0 | 60.88 | 60.88
|  |  |  | MO sem LS => | 29.43 | LS => | 0 | MO com LS => | 29.43
|  |  |  | Valor do BDI => | 0 |  |  | Valor com BDI => | 131.15
746 | Código | Banco | Descrição | Tipo |  | Und | Quant. | Porcent. | Valor Unit | Total
Composição | 93108 | SINAPI | BUCHA DE REDUÇÃO EM COBRE, DN 22 MM X 15 MM, SEM ANEL DE SOLDA, PONTA X BOLSA, INSTALADO EM RAMAL E SUB-RAMAL DE HIDRÁULICA PREDIAL - FORNECIMENTO E INSTALAÇÃO. AF_04/2022 | Instalações em Cobre |  | UN | 1 |  | 17.22 | 17.22
Composição Auxiliar | 88248 | SINAPI | AUXILIAR DE ENCANADOR OU BOMBEIRO HIDRÁULICO COM ENCARGOS COMPLEMENTARES | Livro SINAPI: Cálculos e Parâmetros |  | H | 0.1295 | 0 | 33.45 | 4.3318
Composição Auxiliar | 88267 | SINAPI | ENCANADOR OU BOMBEIRO HIDRÁULICO COM ENCARGOS COMPLEMENTARES | Livro SINAPI: Cálculos e Parâmetros |  | H | 0.1295 | 0 | 40.3 | 5.2188
Insumo | 00012732 | SINAPI | SOLDA ESTANHO/COBRE PARA CONEXOES DE COBRE, FIO 2,5 MM, CARRETEL 500 GR (SEM CHUMBO) | Material |  | UN | 0.0038 | 0 | 308.79 | 1.1734
Insumo | 00038383 | SINAPI | LIXA D'AGUA EM FOLHA, GRAO 100 | Material |  | UN | 0.06475 | 0 | 2.09 | 0.13533
Insumo | 00039886 | SINAPI | BUCHA DE REDUCAO DE COBRE (REF 600-2) SEM ANEL DE SOLDA, PONTA X BOLSA, 22 X 15 MM | Material |  | UN | 1 | 0 | 6.31 | 6.31
Insumo | 00039897 | SINAPI | PASTA PARA SOLDA DE TUBOS E CONEXOES DE COBRE (EMBALAGEM COM 250 G) | Material |  | UN | 0.00095 | 0 | 56.61 | 0.05378
|  |  |  | MO sem LS => | 7.03 | LS => | 0 | MO com LS => | 7.03
|  |  |  | Valor do BDI => | 0 |  |  | Valor com BDI => | 17.22
747 | Código | Banco | Descrição | Tipo |  | Und | Quant. | Porcent. | Valor Unit | Total
Composição | 11009 | ORSE | Bucha de redução de cobre, juntas soldadas, diâm = 28mm x 15mm | Tubos e Conexões de Cobre Soldáveis e Roscáveis |  | un | 1 |  | 19.03 | 19.03
Composição Auxiliar | 10549 | ORSE | Encargos Complementares - Servente | Provisórios |  | h | 0.24 | 0 | 3.95 | 0.948
Composição Auxiliar | 10554 | ORSE | Encargos Complementares - Encanador | Provisórios |  | h | 0.24 | 0 | 3.91 | 0.9384
Insumo | 1704 | ORSE | Pasta p/ soldar | Material |  | kg | 0.0015 | 0 | 50 | 0.075
Insumo | 2023 | ORSE | Solda branca preparada 30/70 | Material |  | kg | 0.012 | 0 | 26.37 | 0.31644
Insumo | 11871 | ORSE | Bucha de redução cobre d= 28mm x 15mm | Material |  | un | 1 | 0 | 8.1 | 8.1
Insumo | 00002696/SINAPI | ORSE | Encanador ou bombeiro hidraulico (horista) | Mão de Obra |  | h | 0.24 | 0 | 20.45 | 4.908
Insumo | 00006111/SINAPI | ORSE | Servente de obras (horista) | Mão de Obra |  | h | 0.24 | 0 | 15.59 | 3.7416
|  |  |  | MO sem LS => | 8.65 | LS => | 0 | MO com LS => | 8.65
|  |  |  | Valor do BDI => | 0 |  |  | Valor com BDI => | 19.03
748 | Código | Banco | Descrição | Tipo |  | Und | Quant. | Porcent. | Valor Unit | Total
Composição | 93091 | SINAPI | BUCHA DE REDUÇÃO EM COBRE, DN 28 MM X 22 MM, SEM ANEL DE SOLDA, INSTALADO EM RAMAL DE DISTRIBUIÇÃO DE HIDRÁULICA PREDIAL - FORNECIMENTO E INSTALAÇÃO. AF_04/2022 | Instalações em Cobre |  | UN | 1 |  | 20.36 | 20.36
Composição Auxiliar | 88248 | SINAPI | AUXILIAR DE ENCANADOR OU BOMBEIRO HIDRÁULICO COM ENCARGOS COMPLEMENTARES | Livro SINAPI: Cálculos e Parâmetros |  | H | 0.1215 | 0 | 33.45 | 4.0642
Composição Auxiliar | 88267 | SINAPI | ENCANADOR OU BOMBEIRO HIDRÁULICO COM ENCARGOS COMPLEMENTARES | Livro SINAPI: Cálculos e Parâmetros |  | H | 0.1215 | 0 | 40.3 | 4.8964
Insumo | 00012732 | SINAPI | SOLDA ESTANHO/COBRE PARA CONEXOES DE COBRE, FIO 2,5 MM, CARRETEL 500 GR (SEM CHUMBO) | Material |  | UN | 0.0056 | 0 | 308.79 | 1.7292
Insumo | 00038383 | SINAPI | LIXA D'AGUA EM FOLHA, GRAO 100 | Material |  | UN | 0.06075 | 0 | 2.09 | 0.12697
Insumo | 00039887 | SINAPI | BUCHA DE REDUCAO DE COBRE (REF 600-2) SEM ANEL DE SOLDA, PONTA X BOLSA, 28 X 22 MM | Material |  | UN | 1 | 0 | 9.46 | 9.46
Insumo | 00039897 | SINAPI | PASTA PARA SOLDA DE TUBOS E CONEXOES DE COBRE (EMBALAGEM COM 250 G) | Material |  | UN | 0.0014 | 0 | 56.61 | 0.079254
|  |  |  | MO sem LS => | 6.6 | LS => | 0 | MO com LS => | 6.6
|  |  |  | Valor do BDI => | 0 |  |  | Valor com BDI => | 20.36
749 | Código | Banco | Descrição | Tipo |  | Und | Quant. | Porcent. | Valor Unit | Total
Composição | 11011 | ORSE | Bucha de redução de cobre, juntas soldadas, diâm = 35mm x 22mm | Tubos e Conexões de Cobre Soldáveis e Roscáveis |  | un | 1 |  | 30.76 | 30.76
Composição Auxiliar | 10549 | ORSE | Encargos Complementares - Servente | Provisórios |  | h | 0.24 | 0 | 3.95 | 0.948
Composição Auxiliar | 10554 | ORSE | Encargos Complementares - Encanador | Provisórios |  | h | 0.24 | 0 | 3.91 | 0.9384
Insumo | 1704 | ORSE | Pasta p/ soldar | Material |  | kg | 0.0015 | 0 | 50 | 0.075
Insumo | 2023 | ORSE | Solda branca preparada 30/70 | Material |  | kg | 0.012 | 0 | 26.37 | 0.31644
Insumo | 11873 | ORSE | Bucha de redução cobre d= 35mm x 22mm | Material |  | un | 1 | 0 | 19.83 | 19.83
Insumo | 00002696/SINAPI | ORSE | Encanador ou bombeiro hidraulico (horista) | Mão de Obra |  | h | 0.24 | 0 | 20.45 | 4.908
Insumo | 00006111/SINAPI | ORSE | Servente de obras (horista) | Mão de Obra |  | h | 0.24 | 0 | 15.59 | 3.7416
|  |  |  | MO sem LS => | 8.65 | LS => | 0 | MO com LS => | 8.65
|  |  |  | Valor do BDI => | 0 |  |  | Valor com BDI => | 30.76
750 | Código | Banco | Descrição | Tipo |  | Und | Quant. | Porcent. | Valor Unit | Total
Composição | 93062 | SINAPI | BUCHA DE REDUÇÃO EM COBRE, DN 35 MM X 28 MM, SEM ANEL DE SOLDA, PONTA X BOLSA, INSTALADO EM PRUMADA DE HIDRÁULICA PREDIAL - FORNECIMENTO E INSTALAÇÃO. AF_04/2022 | Instalações em Cobre |  | UN | 1 |  | 30.53 | 30.53
Composição Auxiliar | 88248 | SINAPI | AUXILIAR DE ENCANADOR OU BOMBEIRO HIDRÁULICO COM ENCARGOS COMPLEMENTARES | Livro SINAPI: Cálculos e Parâmetros |  | H | 0.08655 | 0 | 33.45 | 2.8951
Composição Auxiliar | 88267 | SINAPI | ENCANADOR OU BOMBEIRO HIDRÁULICO COM ENCARGOS COMPLEMENTARES | Livro SINAPI: Cálculos e Parâmetros |  | H | 0.08655 | 0 | 40.3 | 3.488
Insumo | 00012732 | SINAPI | SOLDA ESTANHO/COBRE PARA CONEXOES DE COBRE, FIO 2,5 MM, CARRETEL 500 GR (SEM CHUMBO) | Material |  | UN | 0.0074 | 0 | 308.79 | 2.285
Insumo | 00038383 | SINAPI | LIXA D'AGUA EM FOLHA, GRAO 100 | Material |  | UN | 0.0577 | 0 | 2.09 | 0.12059
Insumo | 00039888 | SINAPI | BUCHA DE REDUCAO DE COBRE (REF 600-2) SEM ANEL DE SOLDA, PONTA X BOLSA, 35 X 28 MM | Material |  | UN | 1 | 0 | 21.64 | 21.64
Insumo | 00039897 | SINAPI | PASTA PARA SOLDA DE TUBOS E CONEXOES DE COBRE (EMBALAGEM COM 250 G) | Material |  | UN | 0.00185 | 0 | 56.61 | 0.10473
|  |  |  | MO sem LS => | 4.7 | LS => | 0 | MO com LS => | 4.7
|  |  |  | Valor do BDI => | 0 |  |  | Valor com BDI => | 30.53
751 | Código | Banco | Descrição | Tipo |  | Und | Quant. | Porcent. | Valor Unit | Total
Composição | 621 | Próprio | CONECTOR COBRE 35mmx1.1/4"" | INES - INSTALAÇÕES ESPECIAIS |  | UN | 1 |  | 138.35 | 138.35
Composição Auxiliar | 88248 | SINAPI | AUXILIAR DE ENCANADOR OU BOMBEIRO HIDRÁULICO COM ENCARGOS COMPLEMENTARES | Livro SINAPI: Cálculos e Parâmetros |  | H | 0.542 | 0 | 33.45 | 18.1299
Composição Auxiliar | 88267 | SINAPI | ENCANADOR OU BOMBEIRO HIDRÁULICO COM ENCARGOS COMPLEMENTARES | Livro SINAPI: Cálculos e Parâmetros |  | H | 0.542 | 0 | 40.3 | 21.8426
Insumo | 000741 | SBC | CONECTOR COBRE MACHO RM 604 SEM ANEL DE SOLDA 35mmx1.1/4" | Material |  | UN | 1 | 0 | 96.86 | 96.86
Insumo | 004822 | SBC | SOLDA FOSCOPE PARA FIXACAO DE CONEXOES EM COBRE | Material |  | GR | 2.1 | 0 | 0.19 | 0.399
Insumo | 006273 | SBC | PASTA PARA SOLDA (FLUXO)97 x 3 (Sn Cu) | Material |  | GR | 0.26 | 0 | 2.9 | 0.754
Insumo | 006275 | SBC | FERRAMENTAS - ESCOVA DE ACO 6 FIEIRAS SEM CABO | Material |  | UN | 0.006 | 0 | 14 | 0.084
Insumo | 006276 | SBC | MACARICO GAS GL C/MANGUEIRA-SERVICOS IMPERMEABILIZACAO | Material |  | UN | 0.00052 | 0 | 541.88 | 0.28178
|  |  |  | MO sem LS => | 29.43 | LS => | 0 | MO com LS => | 29.43
|  |  |  | Valor do BDI => | 0 |  |  | Valor com BDI => | 138.35
753 | Código | Banco | Descrição | Tipo |  | Und | Quant. | Porcent. | Valor Unit | Total
Composição | 287 | Próprio | Tarugo de cobre | 56 |  | UN | 1 |  | 239.17 | 239.17
Composição Auxiliar | 88248 | SINAPI | AUXILIAR DE ENCANADOR OU BOMBEIRO HIDRÁULICO COM ENCARGOS COMPLEMENTARES | Livro SINAPI: Cálculos e Parâmetros |  | H | 0.395 | 0 | 33.45 | 13.2127
Composição Auxiliar | 88267 | SINAPI | ENCANADOR OU BOMBEIRO HIDRÁULICO COM ENCARGOS COMPLEMENTARES | Livro SINAPI: Cálculos e Parâmetros |  | H | 0.395 | 0 | 40.3 | 15.9185
Insumo | 006275 | SBC | FERRAMENTAS - ESCOVA DE ACO 6 FIEIRAS SEM CABO | Material |  | UN | 0.004 | 0 | 14 | 0.056
Insumo | 006276 | SBC | MACARICO GAS GL C/MANGUEIRA-SERVICOS IMPERMEABILIZACAO | Material |  | UN | 0.018 | 0 | 541.88 | 9.7538
Insumo | TWBE65 | Próprio | Tarugo de cobre | Material |  | un | 1 | 0 | 200 | 200
Insumo | 004822 | SBC | SOLDA FOSCOPE PARA FIXACAO DE CONEXOES EM COBRE | Material |  | GR | 1.2 | 0 | 0.19 | 0.228
|  |  |  | MO sem LS => | 21.45 | LS => | 0 | MO com LS => | 21.45
|  |  |  | Valor do BDI => | 0 |  |  | Valor com BDI => | 239.17
755 | Código | Banco | Descrição | Tipo |  | Und | Quant. | Porcent. | Valor Unit | Total
Composição | 712 | Próprio | Compressor de ar comprimido industrial, mod. BRAVO CSLV 60BR, potência estimada 15cv, tensão 220v trifásico, Fabricante: Schulz | INHI - INSTALAÇÕES HIDROS SANITÁRIAS |  | UN | 1 |  | 21944.39 | 21944.39
Composição Auxiliar | 88247 | SINAPI | AUXILIAR DE ELETRICISTA COM ENCARGOS COMPLEMENTARES | Livro SINAPI: Cálculos e Parâmetros |  | H | 1.633 | 0 | 34.5 | 56.3385
Composição Auxiliar | 88248 | SINAPI | AUXILIAR DE ENCANADOR OU BOMBEIRO HIDRÁULICO COM ENCARGOS COMPLEMENTARES | Livro SINAPI: Cálculos e Parâmetros |  | H | 3.202 | 0 | 33.45 | 107.1069
Composição Auxiliar | 88264 | SINAPI | ELETRICISTA COM ENCARGOS COMPLEMENTARES | Livro SINAPI: Cálculos e Parâmetros |  | H | 1.633 | 0 | 41.81 | 68.2757
Composição Auxiliar | 88267 | SINAPI | ENCANADOR OU BOMBEIRO HIDRÁULICO COM ENCARGOS COMPLEMENTARES | Livro SINAPI: Cálculos e Parâmetros |  | H | 3.202 | 0 | 40.3 | 129.0406
Insumo | 00011267 | SINAPI | ARRUELA LISA, REDONDA, DE LATAO POLIDO, DIAMETRO NOMINAL 5/8", DIAMETRO EXTERNO = 34 MM, DIAMETRO DO FURO = 17 MM, ESPESSURA = *2,5* MM | Material |  | UN | 4 | 0 | 1.29 | 5.16
Insumo | 00039996 | SINAPI | VERGALHAO ZINCADO ROSCA TOTAL, 1/4 " (6,3 MM) | Material |  | M | 0.2 | 0 | 3.35 | 0.67
Insumo | 00039997 | SINAPI | PORCA ZINCADA, SEXTAVADA, DIAMETRO 1/4" | Material |  | UN | 4 | 0 | 0.35 | 1.4
Insumo | TWBH48 | Próprio | COMPRESSOR SCHULZ BRAVO CSLV 60BR/350 15CV TRIFASICO 220V | Equipamento para Aquisição Permanente |  | UN | 1 | 0 | 21576.4 | 21576.4
|  |  |  | MO sem LS => | 264.81 | LS => | 0 | MO com LS => | 264.81
|  |  |  | Valor do BDI => | 0 |  |  | Valor com BDI => | 21944.39
756 | Código | Banco | Descrição | Tipo |  | Und | Quant. | Porcent. | Valor Unit | Total
Composição | 55.01.020 | CPOS/CDHU | Limpeza final da obra | 55.01 |  | m² | 1 |  | 15.9 | 15.9
Insumo | B.01.000.010146 | CPOS/CDHU | Servente | Mão de Obra |  | H | 0.7 | 0 | 22.71 | 15.897
|  |  |  | MO sem LS => | 15.9 | LS => | 0 | MO com LS => | 15.9
|  |  |  | Valor do BDI => | 0 |  |  | Valor com BDI => | 15.9
757 | Código | Banco | Descrição | Tipo |  | Und | Quant. | Porcent. | Valor Unit | Total
Composição | 90696 | SINAPI | TUBO DE PVC PARA REDE COLETORA DE ESGOTO DE PAREDE MACIÇA, DN 200 MM, JUNTA ELÁSTICA - FORNECIMENTO E ASSENTAMENTO. AF_01/2021 | Assentamento de Tubos de Esgoto em PVC e PEAD |  | M | 1 |  | 157.41 | 157.41
Composição Auxiliar | 88246 | SINAPI | ASSENTADOR DE TUBOS COM ENCARGOS COMPLEMENTARES | Livro SINAPI: Cálculos e Parâmetros |  | H | 0.103 | 0 | 37.06 | 3.8172
Composição Auxiliar | 88316 | SINAPI | SERVENTE COM ENCARGOS COMPLEMENTARES | Livro SINAPI: Cálculos e Parâmetros |  | H | 0.103 | 0 | 32.82 | 3.3805
Insumo | 00020078 | SINAPI | PASTA LUBRIFICANTE PARA TUBOS E CONEXOES COM JUNTA ELASTICA, EMBALAGEM DE *400* GR (USO EM PVC, ACO, POLIETILENO E OUTROS) | Material |  | UN | 0.0167 | 0 | 32.67 | 0.54559
Insumo | 00041930 | SINAPI | TUBO COLETOR DE ESGOTO PVC, JEI, DN 200 MM (NBR 7362) | Material |  | M | 1.05 | 0 | 142.54 | 149.667
|  |  |  | MO sem LS => | 5.22 | LS => | 0.01 | MO com LS => | 5.23
|  |  |  | Valor do BDI => | 0 |  |  | Valor com BDI => | 157.41
758 | Código | Banco | Descrição | Tipo |  | Und | Quant. | Porcent. | Valor Unit | Total
Composição | 020014 | SBC | REGULARIZACAO MANUAL DE SOLO COM NIVELAMENTO E APILOAMENTO | PREPARACAO DO TERRENO |  | m³ | 1 |  | 102.63 | 102.63
Insumo | 099900 | SBC | SERVENTE | Mão de Obra |  | H | 5.011 | 0 | 20.48 | 102.6253
|  |  |  | MO sem LS => | 102.63 | LS => | 0 | MO com LS => | 102.63
|  |  |  | Valor do BDI => | 0 |  |  | Valor com BDI => | 102.63
759 | Código | Banco | Descrição | Tipo |  | Und | Quant. | Porcent. | Valor Unit | Total
Composição | 012689 | SBC | MOBILIZACAO E DESMOBILIZACAO DE CANTEIRO | INSTALACOES PROVISORIAS |  | UN | 1 |  | 6583.72 | 6583.72
Insumo | 099014 | SBC | MARCENEIRO 1a. CLASSE | Mão de Obra |  | H | 6.186 | 0 | 53.12 | 328.6003
Insumo | 099200 | SBC | BOMBEIRO OU ENCANADOR | Mão de Obra |  | H | 19.589 | 0 | 28.35 | 555.3482
Insumo | 099250 | SBC | ELETRICISTA | Mão de Obra |  | H | 27.837 | 0 | 30.51 | 849.3069
Insumo | 099360 | SBC | CARPINTEIRO DE ESQUADRIA | Mão de Obra |  | H | 17.527 | 0 | 30.51 | 534.7488
Insumo | 099449 | SBC | AJUDANTE DE CARPINTEIRO | Mão de Obra |  | H | 17.527 | 0 | 21.59 | 378.4079
Insumo | 099537 | SBC | VIDRACEIRO | Mão de Obra |  | H | 12.372 | 0 | 28.35 | 350.7462
Insumo | 099550 | SBC | PINTOR | Mão de Obra |  | H | 13.403 | 0 | 28.35 | 379.9751
Insumo | 099806 | SBC | AJUDANTE DE ELETRICISTA | Mão de Obra |  | H | 55.674 | 0 | 21.59 | 1202.0017
Insumo | 099900 | SBC | SERVENTE | Mão de Obra |  | H | 97.88 | 0 | 20.48 | 2004.5824
|  |  |  | MO sem LS => | 6583.73 | LS => | 0 | MO com LS => | 6583.73
|  |  |  | Valor do BDI => | 0 |  |  | Valor com BDI => | 6583.72
760 | Código | Banco | Descrição | Tipo |  | Und | Quant. | Porcent. | Valor Unit | Total
Composição | 012031 | SBC | INSTALACAO PROVISORIA DE AGUA/LUZ/FORCA/ESGOTOS | INSTALACOES PROVISORIAS |  | UN | 1 |  | 9881.1 | 9881.1
Insumo | 002274 | SBC | REGISTRO GAVETA BRONZE BRUTO 1/2" | Material |  | UN | 1 | 0 | 47.87 | 47.87
Insumo | 002279 | SBC | REGISTRO GAVETA BRONZE BRUTO 1502.B 2" DECA | Material |  | UN | 1 | 0 | 246.8 | 246.8
Insumo | 003300 | SBC | TUBO PVC AGUA ROSCA 1/2" | Material |  | M | 117 | 0 | 22.65 | 2650.05
Insumo | 003347 | SBC | ELETRODUTO PVC RIGIDO ROSCAVEL 1" | Material |  | M | 2.5 | 0 | 7.94 | 19.85
Insumo | 003355 | SBC | CURVA 90 ELETRODUTO ROSCAVEL PVC 1" | Material |  | UN | 1 | 0 | 7.31 | 7.31
Insumo | 003376 | SBC | TUBO PVC AGUA ROSCA 2" | Material |  | M | 7 | 0 | 40.97 | 286.79
Insumo | 003389 | SBC | ADESIVO PARA PVC bisnaga de 75 gramas | Material |  | UN | 0.25 | 0 | 8.82 | 2.205
Insumo | 003420 | SBC | FITA ISOLANTE HIGHLAND ADESIVA 19m x 20mm | Material |  | M | 2.85 | 0 | 1.31 | 3.7335
Insumo | 003448 | SBC | QUADRO DE DISTRIBUICAO SOBREPOR UNIVERSAL CEMAR 56/40 225A | Material |  | UN | 1 | 0 | 1053.26 | 1053.26
Insumo | 003530 | SBC | FIO NEOFLAN ANTICHAMA BWF 750V 1,5mm2 (14 AWG) | Material |  | M | 15 | 0 | 2.2 | 33
Insumo | 003580 | SBC | FIO 450/750V 4mm2 (10 AWG) PRETO | Material |  | M | 18 | 0 | 5.38 | 96.84
Insumo | 003585 | SBC | CHAVE SECCIONADORA ROTATIVA MSW100 100A FIXACAO TOPO NR12 WEG | Material |  | UN | 1 | 0 | 619.38 | 619.38
Insumo | 003586 | SBC | PLAFON POP BIVOLT BRANCO | Material |  | UN | 1 | 0 | 20.02 | 20.02
Insumo | 003949 | SBC | CURVA 90 PVC CURTA ESGOTO SERIE NORMAL 100mm | Material |  | UN | 1 | 0 | 19.84 | 19.84
Insumo | 004030 | SBC | MEDIDOR ENERGIA TRIFASICO 2402V 15A COM NEUTRO | Material |  | UN | 1 | 0 | 218.4 | 218.4
Insumo | 004300 | SBC | BOLSA DE LIGACAO PVC 1.1/2"x 40mm VASO SANITARIO | Material |  | UN | 1 | 0 | 10.99 | 10.99
Insumo | 004480 | SBC | TUBO PVC ESGOTO SERIE NORMAL 100mm | Material |  | M | 2.5 | 0 | 16.94 | 42.35
Insumo | 004481 | SBC | ANEL BORRACHA PARA PVC SERIE R 100mm | Material |  | UN | 1 | 0 | 1.51 | 1.51
Insumo | 004500 | SBC | INTERRUPTOR SIMPLES EMBUTIR 10A-250V COM PLACA SILENTOQUE 1100 PIAL (CONJUNTO) | Material |  | UN | 1 | 0 | 25.99 | 25.99
Insumo | 005209 | SBC | JOELHO 90 PVC ROSCAVEL 2" | Material |  | UN | 2 | 0 | 53 | 106
Insumo | 005551 | SBC | CAIXA DE DESCARGA PVC SOBREPOR BRANCA COM ENGATE 9 LITROS TIGRE | Material |  | UN | 1 | 0 | 29.9 | 29.9
Insumo | 005800 | SBC | DUCHA REDONDA PAREDE BRANCA NEW 4" FAME | Material |  | UN | 1 | 0 | 97.04 | 97.04
Insumo | 006805 | SBC | LUVA PVC ELETRODUTO ROSCAVEL 3/4" | Material |  | UN | 2 | 0 | 4.74 | 9.48
Insumo | 006929 | SBC | CAIXA D'AGUA EM POLIETILENO 500 LITROS COM TAMPA FORTLEV | Material |  | UN | 1 | 0 | 289 | 289
Insumo | 007508 | SBC | ELETRODUTO PVC RIGIDO ROSCAVEL 2" | Material |  | M | 6 | 0 | 16.12 | 96.72
Insumo | 007863 | SBC | BUCHA/ARRUELA DE ALUMINIO PARA ELETRODUTO 1" | Material |  | CJ | 3 | 0 | 2.34 | 7.02
Insumo | 007910 | SBC | DISJUNTOR TRIPOLAR 40A MINI DIN MDW C40 CURVA C WEG | Material |  | UN | 4 | 0 | 49.22 | 196.88
Insumo | 008050 | SBC | VASO SANITARIO CONVENCIONAL BRANCO SABARA 3500 ICASA | Material |  | UN | 1 | 0 | 229.9 | 229.9
Insumo | 008741 | SBC | POSTE CONCRETO DUPLO "T" 6,0m 100Kg | Material |  | UN | 1 | 0 | 525.35 | 525.35
Insumo | 008981 | SBC | ASSENTO SANITARIO OVAL SOFT BRANCO ASTRA | Material |  | UN | 1 | 0 | 138.22 | 138.22
Insumo | 012072 | SBC | FUSIVEL CARTUCHO 20A 250V NEGRINI | Material |  | UN | 3 | 0 | 52.44 | 157.32
Insumo | 012488 | SBC | CABO GSETTE 0,6/1KV 1 CONDUTOR 6mm2 | Material |  | M | 18 | 0 | 6.32 | 113.76
Insumo | 021835 | SBC | TUBO PVC PARA VALVULA DE DESCARGA 38mmx80cm TIGRE | Material |  | UN | 1 | 0 | 10.79 | 10.79
Insumo | 043804 | SBC | CURVA 180 ELETRODUTO ROSCAVEL PVC 2" | Material |  | UN | 1 | 0 | 31.9 | 31.9
Insumo | 047093 | SBC | LAMPADA LED GALAXY LED BULBO 5W AMARELO BIVOLT | Material |  | UN | 1 | 0 | 11.99 | 11.99
Insumo | 047739 | SBC | LUVA PVC ELETRODUTO ROSCAVEL 2" | Material |  | UN | 2 | 0 | 9.3 | 18.6
Insumo | 047772 | SBC | ISOLADOR ROLDANA 72x72 2030 | Material |  | UN | 4 | 0 | 7.39 | 29.56
Insumo | 080084 | SBC | GRAMPO "U" PARA TUBO DE 3.1/2" | Material |  | UN | 1 | 0 | 6.24 | 6.24
Insumo | 099034 | SBC | AJUDANTE DE BOMBEIRO OU ENCANADOR | Mão de Obra |  | H | 19.984 | 0 | 21.59 | 431.4546
Insumo | 099050 | SBC | PEDREIRO | Mão de Obra |  | H | 5.953 | 0 | 28.35 | 168.7675
Insumo | 099200 | SBC | BOMBEIRO OU ENCANADOR | Mão de Obra |  | H | 15.732 | 0 | 28.35 | 446.0022
Insumo | 099250 | SBC | ELETRICISTA | Mão de Obra |  | H | 13.394 | 0 | 30.51 | 408.6509
Insumo | 099806 | SBC | AJUDANTE DE ELETRICISTA | Mão de Obra |  | H | 15.732 | 0 | 21.59 | 339.6539
Insumo | 099900 | SBC | SERVENTE | Mão de Obra |  | H | 28.062 | 0 | 20.48 | 574.7098
|  |  |  | MO sem LS => | 2369.23 | LS => | 0 | MO com LS => | 2369.23
|  |  |  | Valor do BDI => | 0 |  |  | Valor com BDI => | 9881.1
761 | Código | Banco | Descrição | Tipo |  | Und | Quant. | Porcent. | Valor Unit | Total
Composição | 012661 | SBC | PLACA DE RESP.TECNICA-MADEIRA/CHAPA GALVANIZADA 26(3,0x1,5 m) | INSTALACOES PROVISORIAS |  | m² | 1 |  | 1465.2 | 1465.2
Insumo | 001350 | SBC | PONTALETE 7,5x7,5cm (3x3") PERNA/BARROTE/ESTRONCA | Material |  | M | 16.3 | 0 | 8.12 | 132.356
Insumo | 001450 | SBC | PREGO FERRO GALVANIZADO 16x24 (285 un/kg) | Material |  | KG | 0.2 | 0 | 32.38 | 6.476
Insumo | 010943 | SBC | CHAPA GALVANIZADA #26 600mm x 0,50mm (4,00kg/m2) | Material |  | KG | 17.31 | 0 | 10.74 | 185.9094
Insumo | 014213 | SBC | PREGO FERRO GALVANIZADO 15x15 (636 un/kg) | Material |  | KG | 0.18 | 0 | 39.44 | 7.0992
Insumo | 018118 | SBC | TINTA ESMALTE ACETINADA SEM CHEIRO A BASE D'AGUA CORAL (3,6 L) | Material |  | L | 0.362 | 0 | 45.8 | 16.5796
Insumo | 018122 | SBC | PRIMER SOLIDO CINZA 8200 LAZZURIL GALAO 3,6 LITROS | Material |  | UN | 0.196 | 0 | 179.9 | 35.2604
Insumo | 099350 | SBC | CARPINTEIRO DE FORMAS | Mão de Obra |  | H | 9.142 | 0 | 28.35 | 259.1757
Insumo | 099449 | SBC | AJUDANTE DE CARPINTEIRO | Mão de Obra |  | H | 10.842 | 0 | 21.59 | 234.0788
Insumo | 099550 | SBC | PINTOR | Mão de Obra |  | H | 5.23 | 0 | 28.35 | 148.2705
Insumo | 099770 | SBC | PINTOR LETRISTA | Mão de Obra |  | H | 15.52 | 0 | 28.35 | 439.992
|  |  |  | MO sem LS => | 1081.52 | LS => | 0 | MO com LS => | 1081.52
|  |  |  | Valor do BDI => | 0 |  |  | Valor com BDI => | 1465.2
762 | Código | Banco | Descrição | Tipo |  | Und | Quant. | Porcent. | Valor Unit | Total
Composição | 058110 | SBC | CENTRAL DE ALARME DE INCENDIO INTELBRAS CIE 1125 ENDERECAVEL | INSTALACOES ELETRICAS - DETECCAO DE INCENDIO |  | UN | 1 |  | 2227.22 | 2227.22
Composição Auxiliar | 88243 | SINAPI | AJUDANTE ESPECIALIZADO COM ENCARGOS COMPLEMENTARES | Livro SINAPI: Cálculos e Parâmetros |  | H | 3.2 | 0 | 34.17 | 109.344
Composição Auxiliar | 88266 | SINAPI | ELETROTÉCNICO COM ENCARGOS COMPLEMENTARES | Livro SINAPI: Cálculos e Parâmetros |  | H | 3.2 | 0 | 46.31 | 148.192
Insumo | 203049 | SBC | CENTRAL DE ALARME DE INCENDIO INTELBRAS CIE 1125C | Material |  | UN | 1 | 0 | 1969.68 | 1969.68
|  |  |  | MO sem LS => | 191.84 | LS => | 0 | MO com LS => | 191.84
|  |  |  | Valor do BDI => | 0 |  |  | Valor com BDI => | 2227.22
763 | Código | Banco | Descrição | Tipo |  | Und | Quant. | Porcent. | Valor Unit | Total
Composição | 064410 | SBC | DISJUNTOR TRIPOLAR 80A CURVA C | INSTALACOES ELETRICAS - QUADROS |  | UN | 1 |  | 365.66 | 365.66
Insumo | 005960 | SBC | DISJUNTOR - MINI DISJUNTOR TRIPOLAR WEG MDW-C80-3 80A CURVA C 5KA | Material |  | UN | 1 | 0 | 325.8 | 325.8
Insumo | 099250 | SBC | ELETRICISTA | Mão de Obra |  | H | 0.765 | 0 | 30.51 | 23.3402
Insumo | 099806 | SBC | AJUDANTE DE ELETRICISTA | Mão de Obra |  | H | 0.765 | 0 | 21.59 | 16.5163
|  |  |  | MO sem LS => | 39.86 | LS => | 0 | MO com LS => | 39.86
|  |  |  | Valor do BDI => | 0 |  |  | Valor com BDI => | 365.66
764 | Código | Banco | Descrição | Tipo |  | Und | Quant. | Porcent. | Valor Unit | Total
Composição | 052485 | SBC | UNIAO PVC SOLDAVEL 110mm | INSTALACOES HIDRAULICAS - AGUA |  | UN | 1 |  | 771.81 | 771.81
Composição Auxiliar | 88248 | SINAPI | AUXILIAR DE ENCANADOR OU BOMBEIRO HIDRÁULICO COM ENCARGOS COMPLEMENTARES | Livro SINAPI: Cálculos e Parâmetros |  | H | 0.402 | 0 | 33.45 | 13.4469
Composição Auxiliar | 88267 | SINAPI | ENCANADOR OU BOMBEIRO HIDRÁULICO COM ENCARGOS COMPLEMENTARES | Livro SINAPI: Cálculos e Parâmetros |  | H | 0.402 | 0 | 40.3 | 16.2006
Insumo | 003389 | SBC | ADESIVO PARA PVC bisnaga de 75 gramas | Material |  | UN | 0.8 | 0 | 8.82 | 7.056
Insumo | 003487 | SBC | LIXA PARA MADEIRA S422 NORTON 100 | Material |  | UN | 0.065 | 0 | 59.53 | 3.8695
Insumo | 003889 | SBC | SOLUCAO LIMPADORA PARA TUBOS PVC FRASCO 1 LITRO | Material |  | UN | 0.092 | 0 | 45.49 | 4.1851
Insumo | 005008 | SBC | UNIAO PVC SOLDAVEL 110mm | Material |  | UN | 1 | 0 | 727.05 | 727.05
|  |  |  | MO sem LS => | 21.83 | LS => | 0 | MO com LS => | 21.83
|  |  |  | Valor do BDI => | 0 |  |  | Valor com BDI => | 771.81
765 | Código | Banco | Descrição | Tipo |  | Und | Quant. | Porcent. | Valor Unit | Total
Composição | 055128 | SBC | TE DE REDUCAO 90 PVC SOLDAVEL 60 x 50mm | INSTALACOES HIDRAULICAS - INCENDIO |  | UN | 1 |  | 182.55 | 182.55
Composição Auxiliar | 88248 | SINAPI | AUXILIAR DE ENCANADOR OU BOMBEIRO HIDRÁULICO COM ENCARGOS COMPLEMENTARES | Livro SINAPI: Cálculos e Parâmetros |  | H | 0.52 | 0 | 33.45 | 17.394
Composição Auxiliar | 88267 | SINAPI | ENCANADOR OU BOMBEIRO HIDRÁULICO COM ENCARGOS COMPLEMENTARES | Livro SINAPI: Cálculos e Parâmetros |  | H | 0.52 | 0 | 40.3 | 20.956
Insumo | 003389 | SBC | ADESIVO PARA PVC bisnaga de 75 gramas | Material |  | UN | 0.42 | 0 | 8.82 | 3.7044
Insumo | 003487 | SBC | LIXA PARA MADEIRA S422 NORTON 100 | Material |  | UN | 0.01 | 0 | 59.53 | 0.5953
Insumo | 008503 | SBC | TE DE REDUCAO 90 PVC SOLDAVEL 60 x 50mm | Material |  | UN | 1 | 0 | 139.9 | 139.9
|  |  |  | MO sem LS => | 28.24 | LS => | 0 | MO com LS => | 28.24
|  |  |  | Valor do BDI => | 0 |  |  | Valor com BDI => | 182.55
766 | Código | Banco | Descrição | Tipo |  | Und | Quant. | Porcent. | Valor Unit | Total
Composição | 062575 | SBC | SAIDA LATERAL SIMPLES PARA ELETRODUTO 1"" | INSTALACOES ELETRICAS - DUTOS E TOMADAS |  | UN | 1 |  | 22.08 | 22.08
Composição Auxiliar | 88264 | SINAPI | ELETRICISTA COM ENCARGOS COMPLEMENTARES | Livro SINAPI: Cálculos e Parâmetros |  | H | 0.206 | 0 | 41.81 | 8.6129
Composição Auxiliar | 88247 | SINAPI | AUXILIAR DE ELETRICISTA COM ENCARGOS COMPLEMENTARES | Livro SINAPI: Cálculos e Parâmetros |  | H | 0.206 | 0 | 34.5 | 7.107
Insumo | 034537 | SBC | SAIDA LATERAL SIMPLES PRE GALVANIZADA PARA ELETRODUTO 1" | Material |  | UN | 1 | 0 | 6.36 | 6.36
|  |  |  | MO sem LS => | 11.47 | LS => | 0 | MO com LS => | 11.47
|  |  |  | Valor do BDI => | 0 |  |  | Valor com BDI => | 22.08
767 | Código | Banco | Descrição | Tipo |  | Und | Quant. | Porcent. | Valor Unit | Total
Composição | 068020 | SBC | BUCHA DE ALUMINIO PARA ELETRODUTO 1"" | INSTALACOES ELETRICAS - SONORIZACAO |  | UN | 1 |  | 3.79 | 3.79
Insumo | 003435 | SBC | BUCHA DE ALUMINIO PARA ELETRODUTO 1" | Material |  | UN | 1 | 0 | 3.01 | 3.01
Insumo | 099250 | SBC | ELETRICISTA | Mão de Obra |  | H | 0.015 | 0 | 30.51 | 0.45765
Insumo | 099806 | SBC | AJUDANTE DE ELETRICISTA | Mão de Obra |  | H | 0.015 | 0 | 21.59 | 0.32385
|  |  |  | MO sem LS => | 0.78 | LS => | 0 | MO com LS => | 0.78
|  |  |  | Valor do BDI => | 0 |  |  | Valor com BDI => | 3.79
768 | Código | Banco | Descrição | Tipo |  | Und | Quant. | Porcent. | Valor Unit | Total
Composição | 063613 | SBC | SAIDA HORIZONTAL PARA ELETRODUTO 2"" | INSTALACOES ELETRICAS - LEITOS E CABOS |  | UN | 1 |  | 13.77 | 13.77
Insumo | 003157 | SBC | PORCA ACO SEXTAVADA A325 1/4"" | Material |  | UN | 4 | 0 | 0.1 | 0.4
Insumo | 025609 | SBC | PARAFUSO LENTILHA 1/4x1/2"" | Material |  | UN | 4 | 0 | 0.13 | 0.52
Insumo | 025610 | SBC | ARRUELA LISA ACO ZINCADO 1/4"" | Material |  | UN | 8 | 0 | 0.13 | 1.04
Insumo | 025611 | SBC | ELETROCALHA - TALA EMENDA RETA 50mm | Material |  | UN | 1 | 0 | 1.3 | 1.3
Insumo | 035755 | SBC | SAIDA HORIZONTAL PRE GALVANIZADA PARA ELETRODUTO 2" | Material |  | UN | 1 | 0 | 3.01 | 3.01
Insumo | 099250 | SBC | ELETRICISTA | Mão de Obra |  | H | 0.144 | 0 | 30.51 | 4.3934
Insumo | 099806 | SBC | AJUDANTE DE ELETRICISTA | Mão de Obra |  | H | 0.144 | 0 | 21.59 | 3.109
|  |  |  | MO sem LS => | 7.5 | LS => | 0 | MO com LS => | 7.5
|  |  |  | Valor do BDI => | 0 |  |  | Valor com BDI => | 13.77
769 | Código | Banco | Descrição | Tipo |  | Und | Quant. | Porcent. | Valor Unit | Total
Composição | 052043 | SBC | CURVA 90 MACHO-FEMEA GALVANIZADA 4"" | INSTALACOES HIDRAULICAS - AGUA |  | UN | 1 |  | 786.73 | 786.73
Insumo | 004636 | SBC | FITA TEFLON VEDA ROSCA 18mm x 25m | Material |  | M | 5.107 | 0 | 0.23 | 1.1746
Insumo | 053431 | SBC | CURVA 90 MACHO-FEMEA GALVANIZADO 4"" | Material |  | UN | 1 | 0 | 750.15 | 750.15
Insumo | 099034 | SBC | AJUDANTE DE BOMBEIRO OU ENCANADOR | Mão de Obra |  | H | 0.709 | 0 | 21.59 | 15.3073
Insumo | 099200 | SBC | BOMBEIRO OU ENCANADOR | Mão de Obra |  | H | 0.709 | 0 | 28.35 | 20.1001
|  |  |  | MO sem LS => | 35.41 | LS => | 0 | MO com LS => | 35.41
|  |  |  | Valor do BDI => | 0 |  |  | Valor com BDI => | 786.73
770 | Código | Banco | Descrição | Tipo |  | Und | Quant. | Porcent. | Valor Unit | Total
Composição | 061869 | SBC | CURVA 90 ELETRODUTO GALVANIZADO ELETROLITICO 2"" | INSTALACOES ELETRICAS - ELETRODUTOS |  | UN | 1 |  | 103.81 | 103.81
Insumo | 005937 | SBC | CURVA 90 ELETRODUTO GALVANIZADO ELETROLITICO 2" | Material |  | UN | 1 | 0 | 45.65 | 45.65
Insumo | 007851 | SBC | LUVA ELETRODUTO GALVANIZADO 2" | Material |  | UN | 2 | 0 | 8.37 | 16.74
Insumo | 099250 | SBC | ELETRICISTA | Mão de Obra |  | H | 0.795 | 0 | 30.51 | 24.2554
Insumo | 099806 | SBC | AJUDANTE DE ELETRICISTA | Mão de Obra |  | H | 0.795 | 0 | 21.59 | 17.164
|  |  |  | MO sem LS => | 41.42 | LS => | 0 | MO com LS => | 41.42
|  |  |  | Valor do BDI => | 0 |  |  | Valor com BDI => | 103.81
771 | Código | Banco | Descrição | Tipo |  | Und | Quant. | Porcent. | Valor Unit | Total
Composição | 055713 | SBC | TE 90 GALVANIZADO 3"" | INSTALACOES HIDRAULICAS - INCENDIO |  | UN | 1 |  | 220.85 | 220.85
Insumo | 001627 | SBC | TE 90 FERRO GALVANIZADO 3" | Material |  | UN | 1 | 0 | 190.96 | 190.96
Insumo | 004636 | SBC | FITA TEFLON VEDA ROSCA 18mm x 25m | Material |  | M | 5.76 | 0 | 0.23 | 1.3248
Insumo | 099034 | SBC | AJUDANTE DE BOMBEIRO OU ENCANADOR | Mão de Obra |  | H | 0.572 | 0 | 21.59 | 12.3495
Insumo | 099200 | SBC | BOMBEIRO OU ENCANADOR | Mão de Obra |  | H | 0.572 | 0 | 28.35 | 16.2162
|  |  |  | MO sem LS => | 28.57 | LS => | 0 | MO com LS => | 28.57
|  |  |  | Valor do BDI => | 0 |  |  | Valor com BDI => | 220.85
772 | Código | Banco | Descrição | Tipo |  | Und | Quant. | Porcent. | Valor Unit | Total
Composição | 012710 | SBC | DESPESAS GERAIS DE MANUTENCAO CANTEIRO DE OBRAS | INSTALACOES PROVISORIAS |  | MES | 1 |  | 1308.24 | 1308.24
Insumo | 000776 | SBC | ARAME GALVANIZADO #18 AWG 1,24mm | Material |  | KG | 0.25 | 0 | 31.38 | 7.845
Insumo | 003300 | SBC | TUBO PVC AGUA ROSCA 1/2" | Material |  | M | 12 | 0 | 22.65 | 271.8
Insumo | 003348 | SBC | ELETRODUTO PVC RIGIDO ROSCAVEL 3/4" | Material |  | M | 3 | 0 | 5.43 | 16.29
Insumo | 003376 | SBC | TUBO PVC AGUA ROSCA 2" | Material |  | M | 6 | 0 | 40.97 | 245.82
Insumo | 003389 | SBC | ADESIVO PARA PVC bisnaga de 75 gramas | Material |  | UN | 2 | 0 | 8.82 | 17.64
Insumo | 003420 | SBC | FITA ISOLANTE HIGHLAND ADESIVA 19m x 20mm | Material |  | M | 3 | 0 | 1.31 | 3.93
Insumo | 003586 | SBC | PLAFON POP BIVOLT BRANCO | Material |  | UN | 10 | 0 | 20.02 | 200.2
Insumo | 004636 | SBC | FITA TEFLON VEDA ROSCA 18mm x 25m | Material |  | M | 1 | 0 | 0.23 | 0.23
Insumo | 006315 | SBC | ALUGUEL MENSAL RELOGIO DE PONTO | Material |  | MES | 1 | 0 | 170 | 170
Insumo | 047093 | SBC | LAMPADA LED GALAXY LED BULBO 5W AMARELO BIVOLT | Material |  | UN | 30 | 0 | 11.99 | 359.7
Insumo | 047772 | SBC | ISOLADOR ROLDANA 72x72 2030 | Material |  | UN | 2 | 0 | 7.39 | 14.78
|  |  |  | MO sem LS => | 0 | LS => | 0 | MO com LS => | 0
|  |  |  | Valor do BDI => | 0 |  |  | Valor com BDI => | 1308.24
773 | Código | Banco | Descrição | Tipo |  | Und | Quant. | Porcent. | Valor Unit | Total
Composição | 063445 | SBC | LEITOS - PORCA E ARRUELA 1/4"" | INSTALACOES ELETRICAS - LEITOS E CABOS |  | CJ | 1 |  | 4.55 | 4.55
Composição Auxiliar | 88264 | SINAPI | ELETRICISTA COM ENCARGOS COMPLEMENTARES | Livro SINAPI: Cálculos e Parâmetros |  | H | 0.103 | 0 | 41.81 | 4.3064
Insumo | 006359 | SBC | PORCA E ARRUELA A325 1/4" PARA FIXACAO DE LEITOS | Material |  | UN | 1 | 0 | 0.24 | 0.24
|  |  |  | MO sem LS => | 3.24 | LS => | 0 | MO com LS => | 3.24
|  |  |  | Valor do BDI => | 0 |  |  | Valor com BDI => | 4.55
774 | Código | Banco | Descrição | Tipo |  | Und | Quant. | Porcent. | Valor Unit | Total
Composição | 063754 | SBC | SAIDA HORIZONTAL PARA ELETRODUTO 1"" | INSTALACOES ELETRICAS - LEITOS E CABOS |  | UN | 1 |  | 13.77 | 13.77
Insumo | 003157 | SBC | PORCA ACO SEXTAVADA A325 1/4"" | Material |  | UN | 4 | 0 | 0.1 | 0.4
Insumo | 025609 | SBC | PARAFUSO LENTILHA 1/4x1/2"" | Material |  | UN | 4 | 0 | 0.13 | 0.52
Insumo | 025610 | SBC | ARRUELA LISA ACO ZINCADO 1/4"" | Material |  | UN | 8 | 0 | 0.13 | 1.04
Insumo | 025611 | SBC | ELETROCALHA - TALA EMENDA RETA 50mm | Material |  | UN | 1 | 0 | 1.3 | 1.3
Insumo | 037517 | SBC | SAIDA HORIZONTAL PRE GALVANIZADA PARA ELETRODUTO 1" | Material |  | UN | 1 | 0 | 3.01 | 3.01
Insumo | 099250 | SBC | ELETRICISTA | Mão de Obra |  | H | 0.144 | 0 | 30.51 | 4.3934
Insumo | 099806 | SBC | AJUDANTE DE ELETRICISTA | Mão de Obra |  | H | 0.144 | 0 | 21.59 | 3.109
|  |  |  | MO sem LS => | 7.5 | LS => | 0 | MO com LS => | 7.5
|  |  |  | Valor do BDI => | 0 |  |  | Valor com BDI => | 13.77
775 | Código | Banco | Descrição | Tipo |  | Und | Quant. | Porcent. | Valor Unit | Total
Composição | 063007 | SBC | JUNCAO ANGULAR ZZ DUPLA BAIXA PARA PERFILADO | INSTALACOES ELETRICAS - LEITOS E CABOS |  | UN | 1 |  | 39.98 | 39.98
Composição Auxiliar | 88264 | SINAPI | ELETRICISTA COM ENCARGOS COMPLEMENTARES | Livro SINAPI: Cálculos e Parâmetros |  | H | 0.266 | 0 | 41.81 | 11.1215
Composição Auxiliar | 88247 | SINAPI | AUXILIAR DE ELETRICISTA COM ENCARGOS COMPLEMENTARES | Livro SINAPI: Cálculos e Parâmetros |  | H | 0.266 | 0 | 34.5 | 9.177
Insumo | 001281 | SBC | JUNCAO INTERNA TIPO T PARA PERFILADO 38 x 38mm | Material |  | UN | 1 | 0 | 19.68 | 19.68
|  |  |  | MO sem LS => | 14.81 | LS => | 0 | MO com LS => | 14.81
|  |  |  | Valor do BDI => | 0 |  |  | Valor com BDI => | 39.98
776 | Código | Banco | Descrição | Tipo |  | Und | Quant. | Porcent. | Valor Unit | Total
Composição | 063067 | SBC | SUPORTE SUSPENSAO VERTICAL PARA ELETROCALHA 100 x 50 mm | INSTALACOES ELETRICAS - LEITOS E CABOS |  | UN | 1 |  | 18.97 | 18.97
Insumo | 003157 | SBC | PORCA ACO SEXTAVADA A325 1/4"" | Material |  | UN | 1 | 0 | 0.1 | 0.1
Insumo | 007803 | SBC | ELETROCALHA - SUPORTE SUSPENSAOSIMPLES TIPO "B" 100x50 mm | Material |  | UN | 1 | 0 | 3.95 | 3.95
Insumo | 025605 | SBC | ELETROCALHA - TIRANTE BARRA ROSCADA 3/8"" 3,00m | Material |  | M | 0.35 | 0 | 7.17 | 2.5095
Insumo | 025606 | SBC | ELETROCALHA - JAQUETA E CONE 1/4"" | Material |  | UN | 1 | 0 | 0.64 | 0.64
Insumo | 025610 | SBC | ARRUELA LISA ACO ZINCADO 1/4"" | Material |  | UN | 2 | 0 | 0.13 | 0.26
Insumo | 099250 | SBC | ELETRICISTA | Mão de Obra |  | H | 0.221 | 0 | 30.51 | 6.7427
Insumo | 099806 | SBC | AJUDANTE DE ELETRICISTA | Mão de Obra |  | H | 0.221 | 0 | 21.59 | 4.7714
|  |  |  | MO sem LS => | 11.51 | LS => | 0 | MO com LS => | 11.51
|  |  |  | Valor do BDI => | 0 |  |  | Valor com BDI => | 18.97
777 | Código | Banco | Descrição | Tipo |  | Und | Quant. | Porcent. | Valor Unit | Total
Composição | 058003 | SBC | ACIONADOR MANUAL DE ALARME CONTRA INCENDIO | INSTALACOES ELETRICAS - DETECCAO DE INCENDIO |  | UN | 1 |  | 79.47 | 79.47
Insumo | 005776 | SBC | ACIONADOR MANUAL PARA AVISO DE EMERGENCIA 420 INTELBRAS | Material |  | UN | 1 | 0 | 44.29 | 44.29
Insumo | 014201 | SBC | BUCHA DE NYLON PARA FIXACAO TIPO S6 COM PARAFUSO | Material |  | UN | 2 | 0 | 0.92 | 1.84
Insumo | 099250 | SBC | ELETRICISTA | Mão de Obra |  | H | 0.64 | 0 | 30.51 | 19.5264
Insumo | 099806 | SBC | AJUDANTE DE ELETRICISTA | Mão de Obra |  | H | 0.64 | 0 | 21.59 | 13.8176
|  |  |  | MO sem LS => | 33.35 | LS => | 0 | MO com LS => | 33.35
|  |  |  | Valor do BDI => | 0 |  |  | Valor com BDI => | 79.47
778 | Código | Banco | Descrição | Tipo |  | Und | Quant. | Porcent. | Valor Unit | Total
Composição | 061972 | SBC | SINALIZADOR SONORO EM LED VEICULAR | INSTALACOES ELETRICAS - ELETRODUTOS |  | UN | 1 |  | 198.05 | 198.05
Composição Auxiliar | 88264 | SINAPI | ELETRICISTA COM ENCARGOS COMPLEMENTARES | Livro SINAPI: Cálculos e Parâmetros |  | H | 1.547 | 0 | 41.81 | 64.6801
Composição Auxiliar | 88247 | SINAPI | AUXILIAR DE ELETRICISTA COM ENCARGOS COMPLEMENTARES | Livro SINAPI: Cálculos e Parâmetros |  | H | 1.547 | 0 | 34.5 | 53.3715
Insumo | 047595 | SBC | SINALIZADOR VISUAL E SONORO CONVENCIONAL SAV420 | Material |  | UN | 1 | 0 | 80 | 80
|  |  |  | MO sem LS => | 86.12 | LS => | 0.01 | MO com LS => | 86.13
|  |  |  | Valor do BDI => | 0 |  |  | Valor com BDI => | 198.05
779 | Código | Banco | Descrição | Tipo |  | Und | Quant. | Porcent. | Valor Unit | Total
Composição | 070938 | SBC | MODULO DE CONTROLE CENTRAL CS-NET WEB HITACHI | INSTALACOES MECANICAS - AR CONDICIONADO |  | UN | 1 |  | 35045.85 | 35045.85
Composição Auxiliar | 88264 | SINAPI | ELETRICISTA COM ENCARGOS COMPLEMENTARES | Livro SINAPI: Cálculos e Parâmetros |  | H | 35 | 0 | 41.81 | 1463.35
Composição Auxiliar | 88247 | SINAPI | AUXILIAR DE ELETRICISTA COM ENCARGOS COMPLEMENTARES | Livro SINAPI: Cálculos e Parâmetros |  | H | 35 | 0 | 34.5 | 1207.5
Insumo | 036707 | SBC | MODULO DE CONTROLE CENTRAL CS-NET WEB (CSNET WEB) HITACHI | Material |  | UN | 1 | 0 | 31250 | 31250
Insumo | 063806 | SBC | START UP MODULO DE CONTROLE CENTRAL NET WEB (VALOR DE REFERENCIA, PODENDO VARIAR EM FUNCAO DE TIPO E QUANTIDADE DE EQUIPAMENTOS) | Material |  | UN | 1 | 0 | 1125 | 1125
|  |  |  | MO sem LS => | 1948.45 | LS => | 0 | MO com LS => | 1948.45
|  |  |  | Valor do BDI => | 0 |  |  | Valor com BDI => | 35045.85
780 | Código | Banco | Descrição | Tipo |  | Und | Quant. | Porcent. | Valor Unit | Total
Composição | 053292 | SBC | JOELHO 87 FERRO FUNDIDO 100mm | INSTALACOES HIDRAULICAS - ESGOTO |  | UN | 1 |  | 240.53 | 240.53
Insumo | 004281 | SBC | JOELHO 87 30" FERRO FUNDIDO 100mm | Material |  | UN | 1 | 0 | 186.38 | 186.38
Insumo | 006946 | SBC | ANEL BORRACHA P/ FoFo JUNTA ELASTICA DN 100 PARA AGUA | Material |  | UN | 2 | 0 | 10.01 | 20.02
Insumo | 006948 | SBC | LUBRIFICANTE EM PASTA 1000GR TIGRE | Material |  | UN | 0.028 | 0 | 23.9 | 0.6692
Insumo | 099034 | SBC | AJUDANTE DE BOMBEIRO OU ENCANADOR | Mão de Obra |  | H | 0.67 | 0 | 21.59 | 14.4653
Insumo | 099200 | SBC | BOMBEIRO OU ENCANADOR | Mão de Obra |  | H | 0.67 | 0 | 28.35 | 18.9945
|  |  |  | MO sem LS => | 33.46 | LS => | 0 | MO com LS => | 33.46
|  |  |  | Valor do BDI => | 0 |  |  | Valor com BDI => | 240.53
781 | Código | Banco | Descrição | Tipo |  | Und | Quant. | Porcent. | Valor Unit | Total
Composição | 060316 | SBC | REFLETOR 100W LED LINEAR BLINDADO A PROVA D'AGUA | INSTALACOES ELETRICAS - LUMINARIAS |  | UN | 1 |  | 290.75 | 290.75
Insumo | 003420 | SBC | FITA ISOLANTE HIGHLAND ADESIVA 19m x 20mm | Material |  | M | 0.1 | 0 | 1.31 | 0.131
Insumo | 014203 | SBC | BUCHA DE NYLON PARA FIXACAO TIPO S8 C/PARAFUSO | Material |  | UN | 2 | 0 | 0.91 | 1.82
Insumo | 049526 | SBC | LUMINARIA/REFLETOR 100W LED LINEAR BLINDADO A PROVA DE AGUA | Material |  | UN | 1 | 0 | 233.99 | 233.99
Insumo | 098755 | SBC | CABO AFUMEX GREEN 450/750V 1,5mm2 | Material |  | M | 0.525 | 0 | 2.87 | 1.5068
Insumo | 099250 | SBC | ELETRICISTA | Mão de Obra |  | H | 1.023 | 0 | 30.51 | 31.2117
Insumo | 099806 | SBC | AJUDANTE DE ELETRICISTA | Mão de Obra |  | H | 1.023 | 0 | 21.59 | 22.0866
|  |  |  | MO sem LS => | 53.3 | LS => | 0 | MO com LS => | 53.3
|  |  |  | Valor do BDI => | 0 |  |  | Valor com BDI => | 290.75
782 | Código | Banco | Descrição | Tipo |  | Und | Quant. | Porcent. | Valor Unit | Total
Composição | 058020 | SBC | DETECTOR DE FUMACA FOTOELETRICO COM SUPERVISAO CL-180 | INSTALACOES ELETRICAS - DETECCAO DE INCENDIO |  | UN | 1 |  | 412.18 | 412.18
Insumo | 006525 | SBC | DETECTOR DE FUMACA FOTOELETRICO - ENDERECAVEL - CL-180 | Material |  | UN | 1 | 0 | 377 | 377
Insumo | 014201 | SBC | BUCHA DE NYLON PARA FIXACAO TIPO S6 COM PARAFUSO | Material |  | UN | 2 | 0 | 0.92 | 1.84
Insumo | 099250 | SBC | ELETRICISTA | Mão de Obra |  | H | 0.64 | 0 | 30.51 | 19.5264
Insumo | 099806 | SBC | AJUDANTE DE ELETRICISTA | Mão de Obra |  | H | 0.64 | 0 | 21.59 | 13.8176
|  |  |  | MO sem LS => | 33.35 | LS => | 0 | MO com LS => | 33.35
|  |  |  | Valor do BDI => | 0 |  |  | Valor com BDI => | 412.18
783 | Código | Banco | Descrição | Tipo |  | Und | Quant. | Porcent. | Valor Unit | Total
Composição | 053189 | SBC | JOELHO 45 FERRO FUNDIDO 150mm | INSTALACOES HIDRAULICAS - ESGOTO |  | UN | 1 |  | 260.02 | 260.02
Insumo | 003699 | SBC | JOELHO 45 FERRO FUNDIDO 150mm | Material |  | UN | 1 | 0 | 172.45 | 172.45
Insumo | 006948 | SBC | LUBRIFICANTE EM PASTA 1000GR TIGRE | Material |  | UN | 0.038 | 0 | 23.9 | 0.9082
Insumo | 006989 | SBC | ANEL BORRACHA P/ FoFo JUNTA ELASTICA DN 150 PARA AGUA | Material |  | UN | 2 | 0 | 20.16 | 40.32
Insumo | 099034 | SBC | AJUDANTE DE BOMBEIRO OU ENCANADOR | Mão de Obra |  | H | 0.928 | 0 | 21.59 | 20.0355
Insumo | 099200 | SBC | BOMBEIRO OU ENCANADOR | Mão de Obra |  | H | 0.928 | 0 | 28.35 | 26.3088
|  |  |  | MO sem LS => | 46.35 | LS => | 0 | MO com LS => | 46.35
|  |  |  | Valor do BDI => | 0 |  |  | Valor com BDI => | 260.02
784 | Código | Banco | Descrição | Tipo |  | Und | Quant. | Porcent. | Valor Unit | Total
Composição | 040757 | SBC | CHUMBADOR TIRANTE ACO CA-50 5/8"" | ESTRUTURA |  | UN | 1 |  | 95.9 | 95.9
Composição Auxiliar | 88277 | SINAPI | MONTADOR (TUBO AÇO/EQUIPAMENTOS) COM ENCARGOS COMPLEMENTARES | Livro SINAPI: Cálculos e Parâmetros |  | H | 1.75 | 0 | 50.11 | 87.6925
Insumo | 003118 | SBC | ACO CA 50 16,0mm (5/8") (1,578 kg/m) | Material |  | KG | 0.6 | 0 | 8.25 | 4.95
Insumo | 003422 | SBC | ARRUELA ACO 1/2" | Material |  | UN | 2 | 0 | 1 | 2
Insumo | 003129 | SBC | PORCA ACO SEXTAVADA 5/8" | Material |  | UN | 1 | 0 | 1.26 | 1.26
|  |  |  | MO sem LS => | 72.03 | LS => | 0 | MO com LS => | 72.03
|  |  |  | Valor do BDI => | 0 |  |  | Valor com BDI => | 95.9
785 | Código | Banco | Descrição | Tipo |  | Und | Quant. | Porcent. | Valor Unit | Total
Composição | 055718 | SBC | TE 90 GALVANIZADO 2.1/2"" | INSTALACOES HIDRAULICAS - INCENDIO |  | UN | 1 |  | 172.5 | 172.5
Insumo | 001626 | SBC | TE 90 FERRO GALVANIZADO 2.1/2" | Material |  | UN | 1 | 0 | 145.98 | 145.98
Insumo | 004636 | SBC | FITA TEFLON VEDA ROSCA 18mm x 25m | Material |  | M | 4.8 | 0 | 0.23 | 1.104
Insumo | 099034 | SBC | AJUDANTE DE BOMBEIRO OU ENCANADOR | Mão de Obra |  | H | 0.509 | 0 | 21.59 | 10.9893
Insumo | 099200 | SBC | BOMBEIRO OU ENCANADOR | Mão de Obra |  | H | 0.509 | 0 | 28.35 | 14.4301
|  |  |  | MO sem LS => | 25.42 | LS => | 0 | MO com LS => | 25.42
|  |  |  | Valor do BDI => | 0 |  |  | Valor com BDI => | 172.5
786 | Código | Banco | Descrição | Tipo |  | Und | Quant. | Porcent. | Valor Unit | Total
Composição | 052295 | SBC | NIPLE DUPLO GALVANIZADO 3"" | INSTALACOES HIDRAULICAS - AGUA |  | UN | 1 |  | 116.44 | 116.44
Insumo | 004157 | SBC | NIPLE DUPLO FERRO GALVANIZADO 3" | Material |  | UN | 1 | 0 | 97.48 | 97.48
Insumo | 004636 | SBC | FITA TEFLON VEDA ROSCA 18mm x 25m | Material |  | M | 3.83 | 0 | 0.23 | 0.8809
Insumo | 099034 | SBC | AJUDANTE DE BOMBEIRO OU ENCANADOR | Mão de Obra |  | H | 0.362 | 0 | 21.59 | 7.8156
Insumo | 099200 | SBC | BOMBEIRO OU ENCANADOR | Mão de Obra |  | H | 0.362 | 0 | 28.35 | 10.2627
|  |  |  | MO sem LS => | 18.08 | LS => | 0 | MO com LS => | 18.08
|  |  |  | Valor do BDI => | 0 |  |  | Valor com BDI => | 116.44
787 | Código | Banco | Descrição | Tipo |  | Und | Quant. | Porcent. | Valor Unit | Total
Composição | 79483 | SINAPI | APILOAMENTO COM MACO DE 30KG | MOVT - MOVIMENTO DE TERRA |  | m² | 1 |  | 49.23 | 49.23
Composição Auxiliar | 88316 | SINAPI | SERVENTE COM ENCARGOS COMPLEMENTARES | Livro SINAPI: Cálculos e Parâmetros |  | H | 1.5 | 0 | 32.82 | 49.23
|  |  |  | MO sem LS => | 33.92 | LS => | 0 | MO com LS => | 33.92
|  |  |  | Valor do BDI => | 0 |  |  | Valor com BDI => | 49.23
788 | Código | Banco | Descrição | Tipo |  | Und | Quant. | Porcent. | Valor Unit | Total
Composição | 031018 | SBC | ESTACA PERFIL METALICO DUPLO I - 10""x4.5/8"" 80tf | FUNDACOES INDIRETAS |  | M | 1 |  | 846.84 | 846.84
Insumo | 006932 | SBC | PERFIL ACO "I" 310x52mm | Material |  | KG | 75.4 | 0 | 10 | 754
Insumo | 030448 | SBC | MAQUINA SOLDA ELETR.SMASHWELD 180 BANTAN 3,5kVA | Material |  | H | 0.56 | 0 | 2.35 | 1.316
Insumo | 032205 | SBC | BATE ESTACAS MAGAN IM 1200 PM/E 80tn 58CV | Material |  | H | 0.536 | 0 | 104.44 | 55.9798
Insumo | 099046 | SBC | SOLDADOR | Mão de Obra |  | H | 0.595 | 0 | 30.51 | 18.1534
Insumo | 099842 | SBC | OPERADOR DE BATE ESTACAS | Mão de Obra |  | H | 0.57 | 0 | 30.51 | 17.3907
|  |  |  | MO sem LS => | 35.54 | LS => | 0 | MO com LS => | 35.54
|  |  |  | Valor do BDI => | 0 |  |  | Valor com BDI => | 846.84
789 | Código | Banco | Descrição | Tipo |  | Und | Quant. | Porcent. | Valor Unit | Total
Composição | 031085 | SBC | EMENDA METALC. P/ ESTACA PRE-MOLDADA 30CM CARGA DE 31T A 40T | FUNDACOES INDIRETAS |  | UN | 1 |  | 102.51 | 102.51
Insumo | 000232 | SBC | ENERGIA ELETRICA ATE 2000 KWH | Material |  | KWH | 5.2 | 0 | 1 | 5.2
Insumo | 000432 | SBC | SOLDA-ELETRODO OK 4804 AWS 6013 3,25mm 1/8""(lata 15kg) | Material |  | KG | 0.785 | 0 | 59.94 | 47.0529
Insumo | 030470 | SBC | ALUGUEL DE MAQUINA DE SOLDA ELETR./GERADOR BAMBOZZI 51CV | Material |  | H | 1.754 | 0 | 2.25 | 3.9465
Insumo | 099046 | SBC | SOLDADOR | Mão de Obra |  | H | 0.946 | 0 | 30.51 | 28.8625
Insumo | 099614 | SBC | AJUDANTE ESPECIALIZADO - SOLDADOR | Mão de Obra |  | H | 0.808 | 0 | 21.59 | 17.4447
|  |  |  | MO sem LS => | 46.3 | LS => | 0 | MO com LS => | 46.3
|  |  |  | Valor do BDI => | 0 |  |  | Valor com BDI => | 102.51
791 | Código | Banco | Descrição | Tipo |  | Und | Quant. | Porcent. | Valor Unit | Total
Composição | 020711 | SBC | CORTE DE TRILHOS DE ACO TR-37Kgf/m COM ELETRODOS ELETRICOS | PREPARACAO DO TERRENO |  | M | 1 |  | 17.34 | 17.34
Insumo | 000433 | SBC | SOLDA-ELETRODO OK 4804 AWS 7018 5,0mm 3/16" (lata 17kg) | Material |  | KG | 0.248 | 0 | 56.98 | 14.131
Insumo | 030447 | SBC | MAQUINA SOLDA ELETR.SMASHWELD 180E ESAB 6,1kVA | Material |  | H | 0.218 | 0 | 2.25 | 0.4905
Insumo | 099046 | SBC | SOLDADOR | Mão de Obra |  | H | 0.089 | 0 | 30.51 | 2.7154
|  |  |  | MO sem LS => | 2.72 | LS => | 0 | MO com LS => | 2.72
|  |  |  | Valor do BDI => | 0 |  |  | Valor com BDI => | 17.34
792 | Código | Banco | Descrição | Tipo |  | Und | Quant. | Porcent. | Valor Unit | Total
Composição | 031318 | SBC | INJECAO NATA CIMENTO EM TIRANTES ATE 50 TF | FUNDACOES INDIRETAS |  | M | 1 |  | 5.84 | 5.84
Composição Auxiliar | 88243 | SINAPI | AJUDANTE ESPECIALIZADO COM ENCARGOS COMPLEMENTARES | Livro SINAPI: Cálculos e Parâmetros |  | H | 0.065 | 0 | 34.17 | 2.221
Composição Auxiliar | 88304 | SINAPI | OPERADOR DE USINA DE ASFALTO, DE SOLOS OU DE CONCRETO COM ENCARGOS COMPLEMENTARES | Livro SINAPI: Cálculos e Parâmetros |  | H | 0.065 | 0 | 43.16 | 2.8054
Insumo | 001457 | SBC | CIMENTO SUPER GROUT QUARTZOLIT 25KG | Material |  | KG | 0.265 | 0 | 3.08 | 0.8162
|  |  |  | MO sem LS => | 3.78 | LS => | 0 | MO com LS => | 3.78
|  |  |  | Valor do BDI => | 0 |  |  | Valor com BDI => | 5.84
793 | Código | Banco | Descrição | Tipo |  | Und | Quant. | Porcent. | Valor Unit | Total
Composição | 021226 | SBC | TELA ELETROSOLDADA NERVURADA Q92 15x15cm 4,2mm(1,48kg/m2) | CONTENCOES |  | m² | 1 |  | 20.27 | 20.27
Insumo | 036840 | SBC | TELA ELETROSOLDADA NERVURADA Q-092 15x15cm 4,2mm(1,48kg/m2) | Material |  | m² | 1.1 | 0 | 14.49 | 15.939
Insumo | 099300 | SBC | ARMADOR ou FERREIRO | Mão de Obra |  | H | 0.043 | 0 | 28.35 | 1.219
Insumo | 099807 | SBC | AJUDANTE DE ARMADOR | Mão de Obra |  | H | 0.144 | 0 | 21.59 | 3.109
|  |  |  | MO sem LS => | 4.33 | LS => | 0 | MO com LS => | 4.33
|  |  |  | Valor do BDI => | 0 |  |  | Valor com BDI => | 20.27
794 | Código | Banco | Descrição | Tipo |  | Und | Quant. | Porcent. | Valor Unit | Total
Composição | 040491 | SBC | MONTAGEM PERFIL ACO ASTM A36 6"" LAMINADO + FIXACOES | ESTRUTURA |  | KG | 1 |  | 31.21 | 31.21
Composição Auxiliar | 88277 | SINAPI | MONTADOR (TUBO AÇO/EQUIPAMENTOS) COM ENCARGOS COMPLEMENTARES | Livro SINAPI: Cálculos e Parâmetros |  | H | 0.361 | 0 | 50.11 | 18.0897
Composição Auxiliar | 90776 | SINAPI | ENCARREGADO GERAL COM ENCARGOS COMPLEMENTARES | Livro SINAPI: Cálculos e Parâmetros |  | H | 0.021 | 0 | 60.36 | 1.2676
Composição Auxiliar | 88316 | SINAPI | SERVENTE COM ENCARGOS COMPLEMENTARES | Livro SINAPI: Cálculos e Parâmetros |  | H | 0.361 | 0 | 32.82 | 11.848
|  |  |  | MO sem LS => | 24.09 | LS => | 0 | MO com LS => | 24.09
|  |  |  | Valor do BDI => | 0 |  |  | Valor com BDI => | 31.21
795 | Código | Banco | Descrição | Tipo |  | Und | Quant. | Porcent. | Valor Unit | Total
Composição | 74004/003 | SINAPI | CONCRETO GROUT, PREPARADO NO LOCAL, LANCADO E ADENSADO | FUES - FUNDAÇÕES E ESTRUTURAS |  | m³ | 1 |  | 921.49 | 921.49
Composição Auxiliar | 88830 | SINAPI | BETONEIRA CAPACIDADE NOMINAL DE 400 L, CAPACIDADE DE MISTURA 280 L, MOTOR ELÉTRICO TRIFÁSICO POTÊNCIA DE 2 CV, SEM CARREGADOR - CHP DIURNO. AF_05/2023 | Custos Horários Produtivo e Improdutivo dos Equipamentos |  | CHP | 0.65 | 0 | 2.46 | 1.599
Composição Auxiliar | 88309 | SINAPI | PEDREIRO COM ENCARGOS COMPLEMENTARES | Livro SINAPI: Cálculos e Parâmetros |  | H | 5 | 0 | 42.06 | 210.3
Composição Auxiliar | 88316 | SINAPI | SERVENTE COM ENCARGOS COMPLEMENTARES | Livro SINAPI: Cálculos e Parâmetros |  | H | 10 | 0 | 32.82 | 328.2
Insumo | 00000370 | SINAPI | AREIA MEDIA - POSTO JAZIDA/FORNECEDOR (RETIRADO NA JAZIDA, SEM TRANSPORTE) | Material |  | m³ | 0.841 | 0 | 105 | 88.305
Insumo | 00001379 | SINAPI | CIMENTO PORTLAND COMPOSTO CP II-32 | Material |  | KG | 311 | 0 | 0.72 | 223.92
Insumo | 00004720 | SINAPI | PEDRA BRITADA N. 0, OU PEDRISCO (4,8 A 9,5 MM) POSTO PEDREIRA/FORNECEDOR, SEM FRETE | Material |  | m³ | 0.435 | 0 | 159 | 69.165
|  |  |  | MO sem LS => | 385.35 | LS => | 0 | MO com LS => | 385.35
|  |  |  | Valor do BDI => | 0 |  |  | Valor com BDI => | 921.49
796 | Código | Banco | Descrição | Tipo |  | Und | Quant. | Porcent. | Valor Unit | Total
Composição | 021039 | SBC | TELA ELETROSOLDADA NERVURADA Q113 30x10cm 3,8mm(2,11kg/m2) | CONTENCOES |  | m² | 1 |  | 21.96 | 21.96
Insumo | 004411 | SBC | TELA ELETROSOLDADA NERVURADA Q113 30x10cm 3,8mm(2,11kg/m2) | Material |  | m² | 1.05 | 0 | 16.67 | 17.5035
Insumo | 004431 | SBC | ESPACADOR PLASTICO PARA ARMACOES EP-22 2,5mm x 10mm | Material |  | UN | 2 | 0 | 0.18 | 0.36
Insumo | 099300 | SBC | ARMADOR ou FERREIRO | Mão de Obra |  | H | 0.082 | 0 | 28.35 | 2.3247
Insumo | 099807 | SBC | AJUDANTE DE ARMADOR | Mão de Obra |  | H | 0.082 | 0 | 21.59 | 1.7704
|  |  |  | MO sem LS => | 4.09 | LS => | 0 | MO com LS => | 4.09
|  |  |  | Valor do BDI => | 0 |  |  | Valor com BDI => | 21.96
797 | Código | Banco | Descrição | Tipo |  | Und | Quant. | Porcent. | Valor Unit | Total
Composição | 040161 | SBC | TELA ELETROSOLDADA NERVURADA Q-246 10x10cm 5,6mm (3,91kg/m2) | ESTRUTURA |  | m² | 1 |  | 49.71 | 49.71
Composição Auxiliar | 88238 | SINAPI | AJUDANTE DE ARMADOR COM ENCARGOS COMPLEMENTARES | Livro SINAPI: Cálculos e Parâmetros |  | H | 0.08 | 0 | 33.79 | 2.7032
Composição Auxiliar | 88245 | SINAPI | ARMADOR COM ENCARGOS COMPLEMENTARES | Livro SINAPI: Cálculos e Parâmetros |  | H | 0.08 | 0 | 40.86 | 3.2688
Insumo | 000400 | SBC | ARAME RECOZIDO ISGW #16 (0,032kg/m) (55 AMARRAS/pm3) | Material |  | KG | 0.052 | 0 | 28.92 | 1.5038
Insumo | 036846 | SBC | TELA ELETROSOLDADA NERVURADA Q-246 10x10 5,6mm (3,91kg/m2) | Material |  | m² | 1.05 | 0 | 40.22 | 42.231
|  |  |  | MO sem LS => | 4.34 | LS => | 0 | MO com LS => | 4.34
|  |  |  | Valor do BDI => | 0 |  |  | Valor com BDI => | 49.71
798 | Código | Banco | Descrição | Tipo |  | Und | Quant. | Porcent. | Valor Unit | Total
Composição | 98503 | SINAPI | PLANTIO DE GRAMA EM PAVIMENTO CONCREGRAMA. AF_07/2024 | Paisagismo - Plantio |  | m² | 1 |  | 25.23 | 25.23
Composição Auxiliar | 88316 | SINAPI | SERVENTE COM ENCARGOS COMPLEMENTARES | Livro SINAPI: Cálculos e Parâmetros |  | H | 0.1704 | 0 | 32.82 | 5.5925
Composição Auxiliar | 88441 | SINAPI | JARDINEIRO COM ENCARGOS COMPLEMENTARES | Livro SINAPI: Cálculos e Parâmetros |  | H | 0.0341 | 0 | 34.06 | 1.1614
Insumo | 00003322 | SINAPI | GRAMA ESMERALDA OU SAO CARLOS OU CURITIBANA, EM PLACAS, SEM PLANTIO | Material |  | m² | 0.6372 | 0 | 17 | 10.8324
Insumo | 00007253 | SINAPI | TERRA VEGETAL (GRANEL) | Material |  | m³ | 0.0446 | 0 | 171.42 | 7.6453
|  |  |  | MO sem LS => | 4.66 | LS => | 0 | MO com LS => | 4.66
|  |  |  | Valor do BDI => | 0 |  |  | Valor com BDI => | 25.23
799 | Código | Banco | Descrição | Tipo |  | Und | Quant. | Porcent. | Valor Unit | Total
Composição | 061542 | SBC | CONDULETE ALUMINIO ""E"" 3/4"" | INSTALACOES ELETRICAS - ELETRODUTOS |  | UN | 1 |  | 34.57 | 34.57
Insumo | 007824 | SBC | BUCHA/ARRUELA DE ALUMINIO PARA ELETRODUTO 3/4"" | Material |  | CJ | 1 | 0 | 1.56 | 1.56
Insumo | 047600 | SBC | CONDULETE ALUMINIO "E" 3/4" COM TAMPA | Material |  | UN | 1 | 0 | 18.58 | 18.58
Insumo | 099250 | SBC | ELETRICISTA | Mão de Obra |  | H | 0.277 | 0 | 30.51 | 8.4513
Insumo | 099806 | SBC | AJUDANTE DE ELETRICISTA | Mão de Obra |  | H | 0.277 | 0 | 21.59 | 5.9804
|  |  |  | MO sem LS => | 14.43 | LS => | 0 | MO com LS => | 14.43
|  |  |  | Valor do BDI => | 0 |  |  | Valor com BDI => | 34.57
800 | Código | Banco | Descrição | Tipo |  | Und | Quant. | Porcent. | Valor Unit | Total
Composição | 063756 | SBC | SAIDA HORIZONTAL PARA ELETRODUTO 3/4"" | INSTALACOES ELETRICAS - LEITOS E CABOS |  | UN | 1 |  | 13.77 | 13.77
Insumo | 003157 | SBC | PORCA ACO SEXTAVADA A325 1/4"" | Material |  | UN | 4 | 0 | 0.1 | 0.4
Insumo | 025609 | SBC | PARAFUSO LENTILHA 1/4x1/2"" | Material |  | UN | 4 | 0 | 0.13 | 0.52
Insumo | 025610 | SBC | ARRUELA LISA ACO ZINCADO 1/4"" | Material |  | UN | 8 | 0 | 0.13 | 1.04
Insumo | 025611 | SBC | ELETROCALHA - TALA EMENDA RETA 50mm | Material |  | UN | 1 | 0 | 1.3 | 1.3
Insumo | 037518 | SBC | SAIDA HORIZONTAL PRE GALVANIZADA PARA ELETRODUTO 3/4" | Material |  | UN | 1 | 0 | 3.01 | 3.01
Insumo | 099250 | SBC | ELETRICISTA | Mão de Obra |  | H | 0.144 | 0 | 30.51 | 4.3934
Insumo | 099806 | SBC | AJUDANTE DE ELETRICISTA | Mão de Obra |  | H | 0.144 | 0 | 21.59 | 3.109
|  |  |  | MO sem LS => | 7.5 | LS => | 0 | MO com LS => | 7.5
|  |  |  | Valor do BDI => | 0 |  |  | Valor com BDI => | 13.77
801 | Código | Banco | Descrição | Tipo |  | Und | Quant. | Porcent. | Valor Unit | Total
Composição | 060504 | SBC | PERFILADO PERFURADO 38x38mm | INSTALACOES ELETRICAS - LUMINARIAS |  | M | 1 |  | 78.25 | 78.25
Composição Auxiliar | 88264 | SINAPI | ELETRICISTA COM ENCARGOS COMPLEMENTARES | Livro SINAPI: Cálculos e Parâmetros |  | H | 0.914 | 0 | 41.81 | 38.2143
Composição Auxiliar | 88247 | SINAPI | AUXILIAR DE ELETRICISTA COM ENCARGOS COMPLEMENTARES | Livro SINAPI: Cálculos e Parâmetros |  | H | 0.914 | 0 | 34.5 | 31.533
Insumo | 001279 | SBC | PERFILADO PERFURADO 38x19x3000mm CHAPA 16 | Material |  | M | 1.05 | 0 | 8.1 | 8.505
|  |  |  | MO sem LS => | 50.88 | LS => | 0 | MO com LS => | 50.88
|  |  |  | Valor do BDI => | 0 |  |  | Valor com BDI => | 78.25
802 | Código | Banco | Descrição | Tipo |  | Und | Quant. | Porcent. | Valor Unit | Total
Composição | 062572 | SBC | SAIDA LATERAL SIMPLES PARA ELETRODUTO 3/4"" | INSTALACOES ELETRICAS - DUTOS E TOMADAS |  | UN | 1 |  | 26.05 | 26.05
Composição Auxiliar | 88264 | SINAPI | ELETRICISTA COM ENCARGOS COMPLEMENTARES | Livro SINAPI: Cálculos e Parâmetros |  | H | 0.258 | 0 | 41.81 | 10.787
Composição Auxiliar | 88247 | SINAPI | AUXILIAR DE ELETRICISTA COM ENCARGOS COMPLEMENTARES | Livro SINAPI: Cálculos e Parâmetros |  | H | 0.258 | 0 | 34.5 | 8.901
Insumo | 034534 | SBC | SAIDA LATERAL SIMPLES PRE GALVANIZADA PARA ELETRODUTO 3/4" | Material |  | UN | 1 | 0 | 6.36 | 6.36
|  |  |  | MO sem LS => | 14.36 | LS => | 0 | MO com LS => | 14.36
|  |  |  | Valor do BDI => | 0 |  |  | Valor com BDI => | 26.05
803 | Código | Banco | Descrição | Tipo |  | Und | Quant. | Porcent. | Valor Unit | Total
Composição | 063511 | SBC | CABO PP 3 CONDUTORES 450/750V 1,50mm2 | INSTALACOES ELETRICAS - LEITOS E CABOS |  | M | 1 |  | 12.19 | 12.19
Insumo | 012824 | SBC | CABO PP CORDPLAST 3 CONDUTORES 450/750V 1,50mm2 | Material |  | M | 1.05 | 0 | 6.95 | 7.2975
Insumo | 099250 | SBC | ELETRICISTA | Mão de Obra |  | H | 0.094 | 0 | 30.51 | 2.8679
Insumo | 099806 | SBC | AJUDANTE DE ELETRICISTA | Mão de Obra |  | H | 0.094 | 0 | 21.59 | 2.0295
|  |  |  | MO sem LS => | 4.9 | LS => | 0 | MO com LS => | 4.9
|  |  |  | Valor do BDI => | 0 |  |  | Valor com BDI => | 12.19
804 | Código | Banco | Descrição | Tipo |  | Und | Quant. | Porcent. | Valor Unit | Total
Composição | 061223 | SBC | CONDULETE ALUMINIO ""T"" 2"" COM TAMPA | INSTALACOES ELETRICAS - ELETRODUTOS |  | UN | 1 |  | 207.19 | 207.19
Insumo | 006490 | SBC | CONJUNTO DE BUCHA/ARRUELA DE ALUMINIO PARA ELETRODUTO 2"" | Material |  | CJ | 3 | 0 | 15.75 | 47.25
Insumo | 031172 | SBC | CONDULETE ALUMINIO "T" 2" COM TAMPA | Material |  | UN | 1 | 0 | 100.08 | 100.08
Insumo | 099250 | SBC | ELETRICISTA | Mão de Obra |  | H | 1.149 | 0 | 30.51 | 35.056
Insumo | 099806 | SBC | AJUDANTE DE ELETRICISTA | Mão de Obra |  | H | 1.149 | 0 | 21.59 | 24.8069
|  |  |  | MO sem LS => | 59.87 | LS => | 0 | MO com LS => | 59.87
|  |  |  | Valor do BDI => | 0 |  |  | Valor com BDI => | 207.19
805 | Código | Banco | Descrição | Tipo |  | Und | Quant. | Porcent. | Valor Unit | Total
Composição | 059400 | SBC | PONTO PARA RECEPCAO SINAIS DE TV CIRCUITO DIRIGIDO | INSTALACOES DE TELEFONE-LOGICA-CFTV-CATV |  | UN | 1 |  | 160.33 | 160.33
Insumo | 000050 | SBC | CIMENTO PORTLAND CP III 32RS NBR 11578 (quilo) | Material |  | KG | 0.38 | 0 | 0.71 | 0.2698
Insumo | 000100 | SBC | AREIA GROSSA LAVADA | Material |  | m³ | 0.001 | 0 | 106.37 | 0.10637
Insumo | 000400 | SBC | ARAME RECOZIDO ISGW #16 (0,032kg/m) (55 AMARRAS/pm3) | Material |  | KG | 0.027 | 0 | 28.92 | 0.78084
Insumo | 003348 | SBC | ELETRODUTO PVC RIGIDO ROSCAVEL 3/4" | Material |  | M | 3.3 | 0 | 5.43 | 17.919
Insumo | 004979 | SBC | CAIXA DE PASSAGEM PARA ENERGIA 4""x2"" PVC | Material |  | UN | 1 | 0 | 1.56 | 1.56
Insumo | 005447 | SBC | CURVA 90 PVC ROSCAVEL 3/4"" | Material |  | UN | 1.05 | 0 | 10.78 | 11.319
Insumo | 006805 | SBC | LUVA PVC ELETRODUTO ROSCAVEL 3/4" | Material |  | UN | 2.1 | 0 | 4.74 | 9.954
Insumo | 007824 | SBC | BUCHA/ARRUELA DE ALUMINIO PARA ELETRODUTO 3/4"" | Material |  | CJ | 2 | 0 | 1.56 | 3.12
Insumo | 025603 | SBC | CONJUNTO DE TOMADA PARA CABO COAXIAL ANTENA DE TV COM PLACA 4x2 | Material |  | UN | 1 | 0 | 16.21 | 16.21
Insumo | 099250 | SBC | ELETRICISTA | Mão de Obra |  | H | 1.898 | 0 | 30.51 | 57.908
Insumo | 099806 | SBC | AJUDANTE DE ELETRICISTA | Mão de Obra |  | H | 1.898 | 0 | 21.59 | 40.9778
Insumo | 099900 | SBC | SERVENTE | Mão de Obra |  | H | 0.01 | 0 | 20.48 | 0.2048
|  |  |  | MO sem LS => | 99.09 | LS => | 0 | MO com LS => | 99.09
|  |  |  | Valor do BDI => | 0 |  |  | Valor com BDI => | 160.33
806 | Código | Banco | Descrição | Tipo |  | Und | Quant. | Porcent. | Valor Unit | Total
Composição | 068156 | SBC | BUCHA DE ALUMINIO PARA ELETRODUTO 3/8"" | INSTALACOES ELETRICAS - SONORIZACAO |  | UN | 1 |  | 2.99 | 2.99
Insumo | 003423 | SBC | BUCHA DE ALUMINIO PARA ELETRODUTO 3/4" | Material |  | UN | 1 | 0 | 2.21 | 2.21
Insumo | 099250 | SBC | ELETRICISTA | Mão de Obra |  | H | 0.015 | 0 | 30.51 | 0.45765
Insumo | 099806 | SBC | AJUDANTE DE ELETRICISTA | Mão de Obra |  | H | 0.015 | 0 | 21.59 | 0.32385
|  |  |  | MO sem LS => | 0.78 | LS => | 0 | MO com LS => | 0.78
|  |  |  | Valor do BDI => | 0 |  |  | Valor com BDI => | 2.99
808 | Código | Banco | Descrição | Tipo |  | Und | Quant. | Porcent. | Valor Unit | Total
Composição | 059436 | SBC | IDENTIFICACAO DE CONDUTORES (TRES ANILHAS) | INSTALACOES DE TELEFONE-LOGICA-CFTV-CATV |  | M | 1 |  | 2.52 | 2.52
Insumo | 030945 | SBC | ANILHA DE IDENTIFICACAO PARA CABOS DE 0 A 9 (KIT 100 PECAS) | Material |  | UN | 0.03 | 0 | 33.25 | 0.9975
Insumo | 099250 | SBC | ELETRICISTA | Mão de Obra |  | H | 0.05 | 0 | 30.51 | 1.5255
|  |  |  | MO sem LS => | 1.53 | LS => | 0 | MO com LS => | 1.53
|  |  |  | Valor do BDI => | 0 |  |  | Valor com BDI => | 2.52
809 | Código | Banco | Descrição | Tipo |  | Und | Quant. | Porcent. | Valor Unit | Total
Composição | 078114 | SBC | MASTRO DE PARA-RAIOS 1.1/2""x3,0m | ATERRAMENTO |  | UN | 1 |  | 266.5 | 266.5
Insumo | 003737 | SBC | FIXADOR ESTRUTURAL LINHA ASTM A307 - PARAFUSO SEXTAVADO A307 UNC 3/8x1.1/4 ROSCA INTEIRA ZINCADO | Material |  | UN | 4 | 0 | 0.8 | 3.2
Insumo | 007366 | SBC | MASTRO DE PARA-RAIOS GALVANIZADO 1.1/2"x3,0m | Material |  | UN | 1 | 0 | 185.15 | 185.15
Insumo | 099250 | SBC | ELETRICISTA | Mão de Obra |  | H | 1.5 | 0 | 30.51 | 45.765
Insumo | 099806 | SBC | AJUDANTE DE ELETRICISTA | Mão de Obra |  | H | 1.5 | 0 | 21.59 | 32.385
|  |  |  | MO sem LS => | 78.16 | LS => | 0 | MO com LS => | 78.16
|  |  |  | Valor do BDI => | 0 |  |  | Valor com BDI => | 266.5
810 | Código | Banco | Descrição | Tipo |  | Und | Quant. | Porcent. | Valor Unit | Total
Composição | 063461 | SBC | CABO DE COBRE NU MEIO DURO 7 FIOS 35mm2 | INSTALACOES ELETRICAS - LEITOS E CABOS |  | M | 1 |  | 53.31 | 53.31
Insumo | 012620 | SBC | CABO DE COBRE NU MEIO DURO 7 FIOS 35mm2 | Material |  | M | 1.05 | 0 | 40.5 | 42.525
Insumo | 099250 | SBC | ELETRICISTA | Mão de Obra |  | H | 0.207 | 0 | 30.51 | 6.3156
Insumo | 099806 | SBC | AJUDANTE DE ELETRICISTA | Mão de Obra |  | H | 0.207 | 0 | 21.59 | 4.4691
|  |  |  | MO sem LS => | 10.79 | LS => | 0 | MO com LS => | 10.79
|  |  |  | Valor do BDI => | 0 |  |  | Valor com BDI => | 53.31
811 | Código | Banco | Descrição | Tipo |  | Und | Quant. | Porcent. | Valor Unit | Total
Composição | 72322 | SINAPI | CHAVE SECCIONADORA TRIPOLAR, ABERTURA SOB CARGA, COM FUSÍVEIS NH - 100A/250V - FORNECIMENTO E INSTALACAO | INEL - INSTALAÇÃO ELÉTRICA/ELETRIFICAÇÃO E ILUMINAÇÃO EXTERNA |  | UN | 1 |  | 441.68 | 441.68
Composição Auxiliar | 88264 | SINAPI | ELETRICISTA COM ENCARGOS COMPLEMENTARES | Livro SINAPI: Cálculos e Parâmetros |  | H | 2 | 0 | 41.81 | 83.62
Composição Auxiliar | 88247 | SINAPI | AUXILIAR DE ELETRICISTA COM ENCARGOS COMPLEMENTARES | Livro SINAPI: Cálculos e Parâmetros |  | H | 2 | 0 | 34.5 | 69
Insumo | 00003302 | SINAPI | FUSIVEL NH 100 A TAMANHO 00, CAPACIDADE DE INTERRUPCAO DE 120 KA, TENSAO NOMIMNAL DE 500 V | Material |  | UN | 3 | 0 | 28.24 | 84.72
Insumo | 00013369 | SINAPI | CHAVE SECCIONADORA-FUSIVEL BLINDADA TRIPOLAR, ABERTURA COM CARGA, PARA FUSIVEL NH00, CORRENTE NOMINAL DE 160 A, TENSAO DE 500 V | Material |  | UN | 1 | 0 | 204.34 | 204.34
|  |  |  | MO sem LS => | 111.34 | LS => | 0 | MO com LS => | 111.34
|  |  |  | Valor do BDI => | 0 |  |  | Valor com BDI => | 441.68
812 | Código | Banco | Descrição | Tipo |  | Und | Quant. | Porcent. | Valor Unit | Total
Composição | 090627 | SIURB | CHAVE SECCIONADORA TRIPOLAR, ABERTURA SOB CARGA, COM FUSÍVEIS NH00 - 125A/500V | Edificações |  | UN | 1 |  | 559.08 | 559.08
Insumo | 53275 | SIURB | CHAVE SECCIONADORA TRIP. ABERTURA SOB CARGA - 125A/525V - SEM FUSÍVEIS | Material |  | Un | 1 | 0 | 322.84 | 322.84
Insumo | 53622 | SIURB | FUSÍVEL TIPO NH00 - 125A | Material |  | Un | 3 | 0 | 34.96 | 104.88
Insumo | 2044 | SIURB | AJUDANTE DE ELETRICISTA (SGSP) | Mão de Obra |  | H | 2 | 0 | 29.8549 | 59.7098
Insumo | 2041 | SIURB | ELETRICISTA (SGSP) | Mão de Obra |  | H | 2 | 0 | 35.8259 | 71.6518
|  |  |  | MO sem LS => | 131.36 | LS => | 0 | MO com LS => | 131.36
|  |  |  | Valor do BDI => | 0 |  |  | Valor com BDI => | 559.08
813 | Código | Banco | Descrição | Tipo |  | Und | Quant. | Porcent. | Valor Unit | Total
Composição | 061166 | SBC | ELETRODUTO GALVANIZADO NBR 5598 3/4"" COM CONEXOES | INSTALACOES ELETRICAS - ELETRODUTOS |  | M | 1 |  | 34.72 | 34.72
Insumo | 001566 | SBC | ELETRODUTO GALVANIZADO NBR 5597 20mm 3/4" (1,472kg/m) | Material |  | M | 1.1 | 0 | 8.39 | 9.229
Insumo | 007839 | SBC | CURVA 90 ELETRODUTO GALVANIZADO ELETROLITICO 3/4" | Material |  | UN | 0.35 | 0 | 5.22 | 1.827
Insumo | 007854 | SBC | LUVA ELETRODUTO GALVANIZADO 3/4" | Material |  | UN | 0.7 | 0 | 1.38 | 0.966
Insumo | 062228 | SBC | ARAME GALVANIZADO #20 BWG 0,89mm | Material |  | M | 1.2 | 0 | 0.16 | 0.192
Insumo | 099250 | SBC | ELETRICISTA | Mão de Obra |  | H | 0.432 | 0 | 30.51 | 13.1803
Insumo | 099806 | SBC | AJUDANTE DE ELETRICISTA | Mão de Obra |  | H | 0.432 | 0 | 21.59 | 9.3269
|  |  |  | MO sem LS => | 22.51 | LS => | 0 | MO com LS => | 22.51
|  |  |  | Valor do BDI => | 0 |  |  | Valor com BDI => | 34.72
814 | Código | Banco | Descrição | Tipo |  | Und | Quant. | Porcent. | Valor Unit | Total
Composição | 061169 | SBC | ELETRODUTO GALVANIZADO NBR 5597 1.1/2"" COM CONEXOES | INSTALACOES ELETRICAS - ELETRODUTOS |  | M | 1 |  | 71.05 | 71.05
Insumo | 007852 | SBC | LUVA ELETRODUTO GALVANIZADO 1.1/2" | Material |  | UN | 0.3 | 0 | 4.87 | 1.461
Insumo | 022183 | SBC | CURVA 90 ELETRODUTO GALVANIZADO ELETROLITICO 1.1/2"" | Material |  | un | 0.35 | 0 | 15.43 | 5.4005
Insumo | 036406 | SBC | ELETRODUTO GALVANIZADO (SEMI PESADO) NBR 5598 40mm 1.1/2"" | Material |  | M | 1.1 | 0 | 31.8 | 34.98
Insumo | 062228 | SBC | ARAME GALVANIZADO #20 BWG 0,89mm | Material |  | M | 1.2 | 0 | 0.16 | 0.192
Insumo | 099250 | SBC | ELETRICISTA | Mão de Obra |  | H | 0.557 | 0 | 30.51 | 16.9941
Insumo | 099806 | SBC | AJUDANTE DE ELETRICISTA | Mão de Obra |  | H | 0.557 | 0 | 21.59 | 12.0256
|  |  |  | MO sem LS => | 29.02 | LS => | 0 | MO com LS => | 29.02
|  |  |  | Valor do BDI => | 0 |  |  | Valor com BDI => | 71.05
815 | Código | Banco | Descrição | Tipo |  | Und | Quant. | Porcent. | Valor Unit | Total
Composição | 061170 | SBC | ELETRODUTO GALVANIZADO NBR 5597 2"" COM CONEXOES | INSTALACOES ELETRICAS - ELETRODUTOS |  | M | 1 |  | 99.23 | 99.23
Insumo | 005937 | SBC | CURVA 90 ELETRODUTO GALVANIZADO ELETROLITICO 2" | Material |  | UN | 0.35 | 0 | 45.65 | 15.9775
Insumo | 007851 | SBC | LUVA ELETRODUTO GALVANIZADO 2" | Material |  | UN | 0.7 | 0 | 8.37 | 5.859
Insumo | 036408 | SBC | ELETRODUTO GALVANIZADO (SEMI PESADO) NBR 5598 50mm 2"" | Material |  | M | 1.1 | 0 | 41.2 | 45.32
Insumo | 062228 | SBC | ARAME GALVANIZADO #20 BWG 0,89mm | Material |  | M | 1.2 | 0 | 0.16 | 0.192
Insumo | 099250 | SBC | ELETRICISTA | Mão de Obra |  | H | 0.612 | 0 | 30.51 | 18.6721
Insumo | 099806 | SBC | AJUDANTE DE ELETRICISTA | Mão de Obra |  | H | 0.612 | 0 | 21.59 | 13.2131
|  |  |  | MO sem LS => | 31.88 | LS => | 0 | MO com LS => | 31.88
|  |  |  | Valor do BDI => | 0 |  |  | Valor com BDI => | 99.23
816 | Código | Banco | Descrição | Tipo |  | Und | Quant. | Porcent. | Valor Unit | Total
Composição | 059098 | SBC | CURVA 90 ELETRODUTO FERRO GALVANIZADO 1"" | INSTALACOES DE TELEFONE-LOGICA-CFTV-CATV |  | UN | 1 |  | 34.06 | 34.06
Composição Auxiliar | 88264 | SINAPI | ELETRICISTA COM ENCARGOS COMPLEMENTARES | Livro SINAPI: Cálculos e Parâmetros |  | H | 0.371 | 0 | 41.81 | 15.5115
Composição Auxiliar | 88247 | SINAPI | AUXILIAR DE ELETRICISTA COM ENCARGOS COMPLEMENTARES | Livro SINAPI: Cálculos e Parâmetros |  | H | 0.371 | 0 | 34.5 | 12.7995
Insumo | 007838 | SBC | CURVA 90 ELETRODUTO GALVANIZADO ELETROLITICO 1" | Material |  | UN | 1 | 0 | 5.75 | 5.75
|  |  |  | MO sem LS => | 20.65 | LS => | 0 | MO com LS => | 20.65
|  |  |  | Valor do BDI => | 0 |  |  | Valor com BDI => | 34.06
817 | Código | Banco | Descrição | Tipo |  | Und | Quant. | Porcent. | Valor Unit | Total
Composição | 061260 | SBC | ELETRODUTO FLEXIVEL PVC TIGREFLEX REFORCADO LARANJA 20mm | INSTALACOES ELETRICAS - ELETRODUTOS |  | M | 1 |  | 10.43 | 10.43
Insumo | 043826 | SBC | ELETRODUTO FLEXIVEL TIGREFLEX REFORCADO LARANJA 20mm | Material |  | M | 1.1 | 0 | 4.08 | 4.488
Insumo | 099250 | SBC | ELETRICISTA | Mão de Obra |  | H | 0.114 | 0 | 30.51 | 3.4781
Insumo | 099806 | SBC | AJUDANTE DE ELETRICISTA | Mão de Obra |  | H | 0.114 | 0 | 21.59 | 2.4613
|  |  |  | MO sem LS => | 5.94 | LS => | 0 | MO com LS => | 5.94
|  |  |  | Valor do BDI => | 0 |  |  | Valor com BDI => | 10.43
818 | Código | Banco | Descrição | Tipo |  | Und | Quant. | Porcent. | Valor Unit | Total
Composição | 053619 | SBC | ANEL BORRACHA TUBO PVC 75mm | INSTALACOES HIDRAULICAS - ESGOTO |  | UN | 1 |  | 10.39 | 10.39
Insumo | 004479 | SBC | ANEL BORRACHA PARA PVC 75mm | Material |  | UN | 1 | 0 | 1.2 | 1.2
Insumo | 099034 | SBC | AJUDANTE DE BOMBEIRO OU ENCANADOR | Mão de Obra |  | H | 0.155 | 0 | 21.59 | 3.3464
Insumo | 099200 | SBC | BOMBEIRO OU ENCANADOR | Mão de Obra |  | H | 0.206 | 0 | 28.35 | 5.8401
|  |  |  | MO sem LS => | 9.19 | LS => | 0 | MO com LS => | 9.19
|  |  |  | Valor do BDI => | 0 |  |  | Valor com BDI => | 10.39
819 | Código | Banco | Descrição | Tipo |  | Und | Quant. | Porcent. | Valor Unit | Total
Composição | 053617 | SBC | ANEL BORRACHA TUBO PVC 100mm | INSTALACOES HIDRAULICAS - ESGOTO |  | UN | 1 |  | 5.45 | 5.45
Insumo | 004481 | SBC | ANEL BORRACHA PARA PVC SERIE R 100mm | Material |  | UN | 1 | 0 | 1.51 | 1.51
Insumo | 099034 | SBC | AJUDANTE DE BOMBEIRO OU ENCANADOR | Mão de Obra |  | H | 0.155 | 0 | 21.59 | 3.3464
Insumo | 099200 | SBC | BOMBEIRO OU ENCANADOR | Mão de Obra |  | H | 0.021 | 0 | 28.35 | 0.59535
|  |  |  | MO sem LS => | 3.95 | LS => | 0 | MO com LS => | 3.95
|  |  |  | Valor do BDI => | 0 |  |  | Valor com BDI => | 5.45
820 | Código | Banco | Descrição | Tipo |  | Und | Quant. | Porcent. | Valor Unit | Total
Composição | 053006 | SBC | ANEL BORRACHA TUBO PVC 150mm | INSTALACOES HIDRAULICAS - ESGOTO |  | UN | 1 |  | 11.94 | 11.94
Insumo | 001146 | SBC | ANEL BORRACHA PARA PVC 150mm | Material |  | UN | 1 | 0 | 5.75 | 5.75
Insumo | 099034 | SBC | AJUDANTE DE BOMBEIRO OU ENCANADOR | Mão de Obra |  | H | 0.124 | 0 | 21.59 | 2.6772
Insumo | 099200 | SBC | BOMBEIRO OU ENCANADOR | Mão de Obra |  | H | 0.124 | 0 | 28.35 | 3.5154
|  |  |  | MO sem LS => | 6.2 | LS => | 0 | MO com LS => | 6.2
|  |  |  | Valor do BDI => | 0 |  |  | Valor com BDI => | 11.94
821 | Código | Banco | Descrição | Tipo |  | Und | Quant. | Porcent. | Valor Unit | Total
Composição | 90712 | SINAPI | TUBO DE PVC PARA REDE COLETORA DE ESGOTO DE PAREDE MACIÇA, DN 250 MM, JUNTA ELÁSTICA, INSTALADO EM LOCAL COM NÍVEL ALTO DE INTERFERÊNCIAS - FORNECIMENTO E ASSENTAMENTO. AF_06/2015 | ASTU - ASSENTAMENTO DE TUBOS E PECAS |  | M | 1 |  | 245.38 | 245.38
Composição Auxiliar | 88246 | SINAPI | ASSENTADOR DE TUBOS COM ENCARGOS COMPLEMENTARES | Livro SINAPI: Cálculos e Parâmetros |  | H | 0.1474 | 0 | 37.06 | 5.4626
Composição Auxiliar | 88316 | SINAPI | SERVENTE COM ENCARGOS COMPLEMENTARES | Livro SINAPI: Cálculos e Parâmetros |  | H | 0.1474 | 0 | 32.82 | 4.8377
Insumo | 00020078 | SINAPI | PASTA LUBRIFICANTE PARA TUBOS E CONEXOES COM JUNTA ELASTICA, EMBALAGEM DE *400* GR (USO EM PVC, ACO, POLIETILENO E OUTROS) | Material |  | UN | 0.0208 | 0 | 32.67 | 0.67954
Insumo | 00041931 | SINAPI | TUBO COLETOR DE ESGOTO PVC, JEI, DN 250 MM (NBR 7362) | Material |  | M | 1.05 | 0 | 223.24 | 234.402
|  |  |  | MO sem LS => | 7.47 | LS => | 0 | MO com LS => | 7.47
|  |  |  | Valor do BDI => | 0 |  |  | Valor com BDI => | 245.38
822 | Código | Banco | Descrição | Tipo |  | Und | Quant. | Porcent. | Valor Unit | Total
Composição | 89619 | SINAPI | TÊ DE REDUÇÃO, PVC, SOLDÁVEL, DN 25MM X 20MM, INSTALADO EM PRUMADA DE ÁGUA - FORNECIMENTO E INSTALAÇÃO. AF_12/2014 | INHI - INSTALAÇÕES HIDROS SANITÁRIAS |  | UN | 1 |  | 11.91 | 11.91
Composição Auxiliar | 88248 | SINAPI | AUXILIAR DE ENCANADOR OU BOMBEIRO HIDRÁULICO COM ENCARGOS COMPLEMENTARES | Livro SINAPI: Cálculos e Parâmetros |  | H | 0.08 | 0 | 33.45 | 2.676
Composição Auxiliar | 88267 | SINAPI | ENCANADOR OU BOMBEIRO HIDRÁULICO COM ENCARGOS COMPLEMENTARES | Livro SINAPI: Cálculos e Parâmetros |  | H | 0.08 | 0 | 40.3 | 3.224
Insumo | 00000122 | SINAPI | ADESIVO PLASTICO PARA PVC, FRASCO COM *850* GR | Material |  | UN | 0.011 | 0 | 79.17 | 0.87087
Insumo | 00038383 | SINAPI | LIXA D'AGUA EM FOLHA, GRAO 100 | Material |  | UN | 0.02 | 0 | 2.09 | 0.0418
Insumo | 00020083 | SINAPI | SOLUCAO PREPARADORA / LIMPADORA PARA PVC, FRASCO COM 1000 CM3 | Material |  | UN | 0.012 | 0 | 89.7 | 1.0764
Insumo | 00007104 | SINAPI | TE DE REDUCAO, PVC, SOLDAVEL, 90 GRAUS, 25 MM X 20 MM, PARA AGUA FRIA PREDIAL | Material |  | UN | 1 | 0 | 4.02 | 4.02
|  |  |  | MO sem LS => | 4.34 | LS => | 0.01 | MO com LS => | 4.35
|  |  |  | Valor do BDI => | 0 |  |  | Valor com BDI => | 11.91
823 | Código | Banco | Descrição | Tipo |  | Und | Quant. | Porcent. | Valor Unit | Total
Composição | 90713 | SINAPI | TUBO DE PVC PARA REDE COLETORA DE ESGOTO DE PAREDE MACIÇA, DN 300 MM, JUNTA ELÁSTICA, INSTALADO EM LOCAL COM NÍVEL ALTO DE INTERFERÊNCIAS - FORNECIMENTO E ASSENTAMENTO. AF_06/2015 | ASTU - ASSENTAMENTO DE TUBOS E PECAS |  | M | 1 |  | 372.84 | 372.84
Composição Auxiliar | 88246 | SINAPI | ASSENTADOR DE TUBOS COM ENCARGOS COMPLEMENTARES | Livro SINAPI: Cálculos e Parâmetros |  | H | 0.1607 | 0 | 37.06 | 5.9555
Composição Auxiliar | 88316 | SINAPI | SERVENTE COM ENCARGOS COMPLEMENTARES | Livro SINAPI: Cálculos e Parâmetros |  | H | 0.1607 | 0 | 32.82 | 5.2742
Insumo | 00020078 | SINAPI | PASTA LUBRIFICANTE PARA TUBOS E CONEXOES COM JUNTA ELASTICA, EMBALAGEM DE *400* GR (USO EM PVC, ACO, POLIETILENO E OUTROS) | Material |  | UN | 0.025 | 0 | 32.67 | 0.81675
Insumo | 00041932 | SINAPI | TUBO COLETOR DE ESGOTO PVC, JEI, DN 300 MM (NBR 7362) | Material |  | M | 1.05 | 0 | 343.61 | 360.7905
|  |  |  | MO sem LS => | 8.15 | LS => | 0 | MO com LS => | 8.15
|  |  |  | Valor do BDI => | 0 |  |  | Valor com BDI => | 372.84
824 | Código | Banco | Descrição | Tipo |  | Und | Quant. | Porcent. | Valor Unit | Total
Composição | 83624 | SINAPI | GRELHA DE FERRO FUNDIDO PARA CANALETA LARG = 20CM, FORNECIMENTO E ASSENTAMENTO | ASTU - ASSENTAMENTO DE TUBOS E PECAS |  | M | 1 |  | 235.77 | 235.77
Composição Auxiliar | 88316 | SINAPI | SERVENTE COM ENCARGOS COMPLEMENTARES | Livro SINAPI: Cálculos e Parâmetros |  | H | 0.16 | 0 | 32.82 | 5.2512
Insumo | 00011236 | SINAPI | GRELHA FOFO SIMPLES COM REQUADRO, CARGA MAXIMA 1,5 T, 200 X 1000 MM, E= *15* MM | Material |  | UN | 1 | 0 | 230.52 | 230.52
|  |  |  | MO sem LS => | 3.62 | LS => | 0 | MO com LS => | 3.62
|  |  |  | Valor do BDI => | 0 |  |  | Valor com BDI => | 235.77
825 | Código | Banco | Descrição | Tipo |  | Und | Quant. | Porcent. | Valor Unit | Total
Composição | 053009 | SBC | GRELHA EM FERRO FUNDIDO COM CAIXILHO 20x20cm | INSTALACOES HIDRAULICAS - ESGOTO |  | UN | 1 |  | 152.21 | 152.21
Composição Auxiliar | 88248 | SINAPI | AUXILIAR DE ENCANADOR OU BOMBEIRO HIDRÁULICO COM ENCARGOS COMPLEMENTARES | Livro SINAPI: Cálculos e Parâmetros |  | H | 0.744 | 0 | 33.45 | 24.8868
Composição Auxiliar | 88267 | SINAPI | ENCANADOR OU BOMBEIRO HIDRÁULICO COM ENCARGOS COMPLEMENTARES | Livro SINAPI: Cálculos e Parâmetros |  | H | 0.74 | 0 | 40.3 | 29.822
Insumo | 003693 | SBC | GRELHA (RALO) FERRO FUNDIDO COM REQUADRO 20x20cm | Material |  | UN | 1 | 0 | 97.5 | 97.5
|  |  |  | MO sem LS => | 40.28 | LS => | 0.01 | MO com LS => | 40.29
|  |  |  | Valor do BDI => | 0 |  |  | Valor com BDI => | 152.21
826 | Código | Banco | Descrição | Tipo |  | Und | Quant. | Porcent. | Valor Unit | Total
Composição | 053615 | SBC | ANEL BORRACHA TUBO PVC 50mm | INSTALACOES HIDRAULICAS - ESGOTO |  | UN | 1 |  | 3.15 | 3.15
Insumo | 004477 | SBC | ANEL BORRACHA PARA PVC 50mm | Material |  | UN | 1 | 0 | 0.78 | 0.78
Insumo | 099034 | SBC | AJUDANTE DE BOMBEIRO OU ENCANADOR | Mão de Obra |  | H | 0.082 | 0 | 21.59 | 1.7704
Insumo | 099200 | SBC | BOMBEIRO OU ENCANADOR | Mão de Obra |  | H | 0.021 | 0 | 28.35 | 0.59535
|  |  |  | MO sem LS => | 2.37 | LS => | 0 | MO com LS => | 2.37
|  |  |  | Valor do BDI => | 0 |  |  | Valor com BDI => | 3.15
827 | Código | Banco | Descrição | Tipo |  | Und | Quant. | Porcent. | Valor Unit | Total
Composição | 053620 | SBC | ANEL BORRACHA PARA PVC 50MM | INSTALACOES HIDRAULICAS - ESGOTO |  | UN | 1 |  | 10.24 | 10.24
Insumo | 004477 | SBC | ANEL BORRACHA PARA PVC 50mm | Material |  | UN | 1 | 0 | 0.78 | 0.78
Insumo | 099034 | SBC | AJUDANTE DE BOMBEIRO OU ENCANADOR | Mão de Obra |  | H | 0.16 | 0 | 21.59 | 3.4544
Insumo | 099200 | SBC | BOMBEIRO OU ENCANADOR | Mão de Obra |  | H | 0.212 | 0 | 28.35 | 6.0102
|  |  |  | MO sem LS => | 9.46 | LS => | 0 | MO com LS => | 9.46
|  |  |  | Valor do BDI => | 0 |  |  | Valor com BDI => | 10.24
828 | Código | Banco | Descrição | Tipo |  | Und | Quant. | Porcent. | Valor Unit | Total
Composição | 063619 | SBC | TE VERT SUBIDA ELETROCALHA LISA/PERF 200x50mm | INSTALACOES ELETRICAS - LEITOS E CABOS |  | UN | 1 |  | 135.83 | 135.83
Insumo | 003157 | SBC | PORCA ACO SEXTAVADA A325 1/4"" | Material |  | UN | 24 | 0 | 0.1 | 2.4
Insumo | 025609 | SBC | PARAFUSO LENTILHA 1/4x1/2"" | Material |  | UN | 24 | 0 | 0.13 | 3.12
Insumo | 025610 | SBC | ARRUELA LISA ACO ZINCADO 1/4"" | Material |  | UN | 48 | 0 | 0.13 | 6.24
Insumo | 025611 | SBC | ELETROCALHA - TALA EMENDA RETA 50mm | Material |  | UN | 6 | 0 | 1.3 | 7.8
Insumo | 025721 | SBC | ELETROCALHA - TE VERTICAL SUBIDA LISA/PERF 200x50mm CHAPA 18 | Material |  | UN | 1 | 0 | 69.95 | 69.95
Insumo | 099250 | SBC | ELETRICISTA | Mão de Obra |  | H | 0.889 | 0 | 30.51 | 27.1234
Insumo | 099806 | SBC | AJUDANTE DE ELETRICISTA | Mão de Obra |  | H | 0.889 | 0 | 21.59 | 19.1935
|  |  |  | MO sem LS => | 46.31 | LS => | 0 | MO com LS => | 46.31
|  |  |  | Valor do BDI => | 0 |  |  | Valor com BDI => | 135.83
830 | Código | Banco | Descrição | Tipo |  | Und | Quant. | Porcent. | Valor Unit | Total
Composição | 89980 | SINAPI | LUVA COM BUCHA DE LATÃO, PVC, SOLDÁVEL, DN 25MM X 3/4, INSTALADO EM PRUMADA DE ÁGUA - FORNECIMENTO E INSTALAÇÃO. AF_12/2014 | INHI - INSTALAÇÕES HIDROS SANITÁRIAS |  | UN | 1 |  | 11.13 | 11.13
Composição Auxiliar | 88248 | SINAPI | AUXILIAR DE ENCANADOR OU BOMBEIRO HIDRÁULICO COM ENCARGOS COMPLEMENTARES | Livro SINAPI: Cálculos e Parâmetros |  | H | 0.04 | 0 | 33.45 | 1.338
Composição Auxiliar | 88267 | SINAPI | ENCANADOR OU BOMBEIRO HIDRÁULICO COM ENCARGOS COMPLEMENTARES | Livro SINAPI: Cálculos e Parâmetros |  | H | 0.04 | 0 | 40.3 | 1.612
Insumo | 00000122 | SINAPI | ADESIVO PLASTICO PARA PVC, FRASCO COM *850* GR | Material |  | UN | 0.007 | 0 | 79.17 | 0.55419
Insumo | 00038383 | SINAPI | LIXA D'AGUA EM FOLHA, GRAO 100 | Material |  | UN | 0.013 | 0 | 2.09 | 0.02717
Insumo | 00003870 | SINAPI | LUVA SOLDAVEL COM BUCHA DE LATAO, PVC, 25 MM X 3/4" | Material |  | UN | 1 | 0 | 6.88 | 6.88
Insumo | 00020083 | SINAPI | SOLUCAO PREPARADORA / LIMPADORA PARA PVC, FRASCO COM 1000 CM3 | Material |  | UN | 0.008 | 0 | 89.7 | 0.7176
|  |  |  | MO sem LS => | 2.17 | LS => | 0 | MO com LS => | 2.17
|  |  |  | Valor do BDI => | 0 |  |  | Valor com BDI => | 11.13
831 | Código | Banco | Descrição | Tipo |  | Und | Quant. | Porcent. | Valor Unit | Total
Composição | 97341 | SINAPI | TUBO EM COBRE RÍGIDO, DN 15 MM, CLASSE A, SEM ISOLAMENTO, INSTALADO EM RAMAL DE DISTRIBUIÇÃO  FORNECIMENTO E INSTALAÇÃO. AF_12/2015 | INHI - INSTALAÇÕES HIDROS SANITÁRIAS |  | M | 1 |  | 60.85 | 60.85
Composição Auxiliar | 88248 | SINAPI | AUXILIAR DE ENCANADOR OU BOMBEIRO HIDRÁULICO COM ENCARGOS COMPLEMENTARES | Livro SINAPI: Cálculos e Parâmetros |  | H | 0.125 | 0 | 33.45 | 4.1813
Composição Auxiliar | 88267 | SINAPI | ENCANADOR OU BOMBEIRO HIDRÁULICO COM ENCARGOS COMPLEMENTARES | Livro SINAPI: Cálculos e Parâmetros |  | H | 0.125 | 0 | 40.3 | 5.0375
Insumo | 00039747 | SINAPI | TUBO DE COBRE CLASSE "A", DN = 1/2 " (15 MM), PARA INSTALACOES DE MEDIA PRESSAO PARA GASES COMBUSTIVEIS E MEDICINAIS | Material |  | M | 1.0211 | 0 | 50.56 | 51.6268
|  |  |  | MO sem LS => | 6.79 | LS => | 0 | MO com LS => | 6.79
|  |  |  | Valor do BDI => | 0 |  |  | Valor com BDI => | 60.85
832 | Código | Banco | Descrição | Tipo |  | Und | Quant. | Porcent. | Valor Unit | Total
Composição | 97342 | SINAPI | TUBO EM COBRE RÍGIDO, DN 22 MM, CLASSE A, SEM ISOLAMENTO, INSTALADO EM RAMAL DE DISTRIBUIÇÃO FORNECIMENTO E INSTALAÇÃO. AF_12/2015 | INHI - INSTALAÇÕES HIDROS SANITÁRIAS |  | M | 1 |  | 94.17 | 94.17
Composição Auxiliar | 88248 | SINAPI | AUXILIAR DE ENCANADOR OU BOMBEIRO HIDRÁULICO COM ENCARGOS COMPLEMENTARES | Livro SINAPI: Cálculos e Parâmetros |  | H | 0.144 | 0 | 33.45 | 4.8168
Composição Auxiliar | 88267 | SINAPI | ENCANADOR OU BOMBEIRO HIDRÁULICO COM ENCARGOS COMPLEMENTARES | Livro SINAPI: Cálculos e Parâmetros |  | H | 0.144 | 0 | 40.3 | 5.8032
Insumo | 00039748 | SINAPI | TUBO DE COBRE CLASSE "A", DN = 3/4 " (22 MM), PARA INSTALACOES DE MEDIA PRESSAO PARA GASES COMBUSTIVEIS E MEDICINAIS | Material |  | M | 1.0211 | 0 | 81.82 | 83.5464
|  |  |  | MO sem LS => | 7.82 | LS => | 0 | MO com LS => | 7.82
|  |  |  | Valor do BDI => | 0 |  |  | Valor com BDI => | 94.17
833 | Código | Banco | Descrição | Tipo |  | Und | Quant. | Porcent. | Valor Unit | Total
Composição | 97343 | SINAPI | TUBO EM COBRE RÍGIDO, DN 28 MM, CLASSE A, SEM ISOLAMENTO, INSTALADO EM RAMAL DE DISTRIBUIÇÃO FORNECIMENTO E INSTALAÇÃO. AF_12/2015 | INHI - INSTALAÇÕES HIDROS SANITÁRIAS |  | M | 1 |  | 118.08 | 118.08
Composição Auxiliar | 88248 | SINAPI | AUXILIAR DE ENCANADOR OU BOMBEIRO HIDRÁULICO COM ENCARGOS COMPLEMENTARES | Livro SINAPI: Cálculos e Parâmetros |  | H | 0.16 | 0 | 33.45 | 5.352
Composição Auxiliar | 88267 | SINAPI | ENCANADOR OU BOMBEIRO HIDRÁULICO COM ENCARGOS COMPLEMENTARES | Livro SINAPI: Cálculos e Parâmetros |  | H | 0.16 | 0 | 40.3 | 6.448
Insumo | 00039749 | SINAPI | TUBO DE COBRE CLASSE "A", DN = 1 " (28 MM), PARA INSTALACOES DE MEDIA PRESSAO PARA GASES COMBUSTIVEIS E MEDICINAIS | Material |  | M | 1.0211 | 0 | 104.08 | 106.2761
|  |  |  | MO sem LS => | 8.69 | LS => | 0 | MO com LS => | 8.69
|  |  |  | Valor do BDI => | 0 |  |  | Valor com BDI => | 118.08
834 | Código | Banco | Descrição | Tipo |  | Und | Quant. | Porcent. | Valor Unit | Total
Composição | 055232 | SBC | NIPLE DUPLO GALVANIZADO 2.1/2"" | INSTALACOES HIDRAULICAS - INCENDIO |  | UN | 1 |  | 83.65 | 83.65
Insumo | 004156 | SBC | NIPLE DUPLO FERRO GALVANIZADO 2.1/2" | Material |  | UN | 1 | 0 | 67.48 | 67.48
Insumo | 004636 | SBC | FITA TEFLON VEDA ROSCA 18mm x 25m | Material |  | M | 3.2 | 0 | 0.23 | 0.736
Insumo | 099034 | SBC | AJUDANTE DE BOMBEIRO OU ENCANADOR | Mão de Obra |  | H | 0.309 | 0 | 21.59 | 6.6713
Insumo | 099200 | SBC | BOMBEIRO OU ENCANADOR | Mão de Obra |  | H | 0.309 | 0 | 28.35 | 8.7601
|  |  |  | MO sem LS => | 15.43 | LS => | 0 | MO com LS => | 15.43
|  |  |  | Valor do BDI => | 0 |  |  | Valor com BDI => | 83.65
835 | Código | Banco | Descrição | Tipo |  | Und | Quant. | Porcent. | Valor Unit | Total
Composição | 03.01.020 | CPOS/CDHU | Demolição manual de concreto simples | 3.01 |  | m³ | 1 |  | 249.81 | 249.81
Insumo | B.01.000.010146 | CPOS/CDHU | Servente | Mão de Obra |  | H | 11 | 0 | 22.71 | 249.81
|  |  |  | MO sem LS => | 249.81 | LS => | 0 | MO com LS => | 249.81
|  |  |  | Valor do BDI => | 0 |  |  | Valor com BDI => | 249.81
836 | Código | Banco | Descrição | Tipo |  | Und | Quant. | Porcent. | Valor Unit | Total
Composição | 05.09.006 | CPOS/CDHU | Taxa de destinação de resíduo sólido em aterro, tipo inerte | 5.09 |  | T | 1 |  | 48.06 | 48.06
Insumo | A.05.000.020299 | CPOS/CDHU | Taxa de destinação de resíduo sólido em aterro; tipo inerte | Material |  | T | 1 | 0 | 48.06 | 48.06
|  |  |  | MO sem LS => | 0 | LS => | 0 | MO com LS => | 0
|  |  |  | Valor do BDI => | 0 |  |  | Valor com BDI => | 48.06
837 | Código | Banco | Descrição | Tipo |  | Und | Quant. | Porcent. | Valor Unit | Total
Composição | 05.09.008 | CPOS/CDHU | Taxa de destinação de resíduo sólido em aterro - telhas cimento amianto | 5.09 |  | T | 1 |  | 922.99 | 922.99
Insumo | A.05.000.020307 | CPOS/CDHU | Taxa para descarte em aterro legalizado - tipo telhas cimento amianto | Material |  | T | 1 | 0 | 922.99 | 922.99
|  |  |  | MO sem LS => | 0 | LS => | 0 | MO com LS => | 0
|  |  |  | Valor do BDI => | 0 |  |  | Valor com BDI => | 922.99
838 | Código | Banco | Descrição | Tipo |  | Und | Quant. | Porcent. | Valor Unit | Total
Composição | 05.08.140 | CPOS/CDHU | Transporte de entulho, para distâncias superiores ao 20° km | 5.08 |  | M3XKM | 1 |  | 2.83 | 2.83
Insumo | S.01.000.080308 | CPOS/CDHU | Caminhão basculante caçamba minério, capacidade de 8,0m³ - COND.D | Material |  | H | 0.0109 | 0 | 259.57 | 2.8293
|  |  |  | MO sem LS => | 0 | LS => | 0 | MO com LS => | 0
|  |  |  | Valor do BDI => | 0 |  |  | Valor com BDI => | 2.83
839 | Código | Banco | Descrição | Tipo |  | Und | Quant. | Porcent. | Valor Unit | Total
Composição | 05.04.060 | CPOS/CDHU | Transporte manual horizontal e/ou vertical de entulho até o local de despejo - ensacado | 5.04 |  | m³ | 1 |  | 149.09 | 149.09
Insumo | A.14.000.038043 | CPOS/CDHU | Saco de ráfia - capacidade 50 kg - dimensões (60 x 90)cm | Material |  | UN | 9 | 0 | 2.94 | 26.46
Insumo | B.01.000.010146 | CPOS/CDHU | Servente | Mão de Obra |  | H | 5.4 | 0 | 22.71 | 122.634
|  |  |  | MO sem LS => | 122.63 | LS => | 0 | MO com LS => | 122.63
|  |  |  | Valor do BDI => | 0 |  |  | Valor com BDI => | 149.09
840 | Código | Banco | Descrição | Tipo |  | Und | Quant. | Porcent. | Valor Unit | Total
Composição | 97627 | SINAPI | DEMOLIÇÃO DE PILARES E VIGAS EM CONCRETO ARMADO, DE FORMA MECANIZADA COM MARTELETE, SEM REAPROVEITAMENTO. AF_09/2023 | Demolições e Remoções |  | m³ | 1 |  | 291.25 | 291.25
Composição Auxiliar | 102274 | SINAPI | MARTELO DEMOLIDOR ELÉTRICO, COM POTÊNCIA DE 2.000 W, 1.000 IMPACTOS POR MINUTO, PESO DE 30 KG - CHI DIURNO. AF_01/2021 | Custos Horários Produtivo e Improdutivo dos Equipamentos |  | CHI | 2.504 | 0 | 40.2 | 100.6608
Composição Auxiliar | 102275 | SINAPI | MARTELO DEMOLIDOR ELÉTRICO, COM POTÊNCIA DE 2.000 W, 1.000 IMPACTOS POR MINUTO, PESO DE 30 KG - CHP DIURNO. AF_01/2021 | Custos Horários Produtivo e Improdutivo dos Equipamentos |  | CHP | 3.2468 | 0 | 43.32 | 140.6514
Composição Auxiliar | 88309 | SINAPI | PEDREIRO COM ENCARGOS COMPLEMENTARES | Livro SINAPI: Cálculos e Parâmetros |  | H | 0.2034 | 0 | 42.06 | 8.555
Composição Auxiliar | 88316 | SINAPI | SERVENTE COM ENCARGOS COMPLEMENTARES | Livro SINAPI: Cálculos e Parâmetros |  | H | 1.2609 | 0 | 32.82 | 41.3827
|  |  |  | MO sem LS => | 209.41 | LS => | 0.01 | MO com LS => | 209.42
|  |  |  | Valor do BDI => | 0 |  |  | Valor com BDI => | 291.25
841 | Código | Banco | Descrição | Tipo |  | Und | Quant. | Porcent. | Valor Unit | Total
Composição | 97625 | SINAPI | DEMOLIÇÃO DE ALVENARIA PARA QUALQUER TIPO DE BLOCO, DE FORMA MECANIZADA, SEM REAPROVEITAMENTO. AF_09/2023 | Demolições e Remoções |  | m³ | 1 |  | 65.03 | 65.03
Composição Auxiliar | 5940 | SINAPI | PÁ CARREGADEIRA SOBRE RODAS, POTÊNCIA LÍQUIDA 128 HP, CAPACIDADE DA CAÇAMBA 1,7 A 2,8 M3, PESO OPERACIONAL 11632 KG - CHP DIURNO. AF_06/2014 | Custos Horários Produtivo e Improdutivo dos Equipamentos |  | CHP | 0.24 | 0 | 213.39 | 51.2136
Composição Auxiliar | 5942 | SINAPI | PÁ CARREGADEIRA SOBRE RODAS, POTÊNCIA LÍQUIDA 128 HP, CAPACIDADE DA CAÇAMBA 1,7 A 2,8 M3, PESO OPERACIONAL 11632 KG - CHI DIURNO. AF_06/2014 | Custos Horários Produtivo e Improdutivo dos Equipamentos |  | CHI | 0.1394 | 0 | 99.1 | 13.8145
|  |  |  | MO sem LS => | 11.1 | LS => | 0 | MO com LS => | 11.1
|  |  |  | Valor do BDI => | 0 |  |  | Valor com BDI => | 65.03
842 | Código | Banco | Descrição | Tipo |  | Und | Quant. | Porcent. | Valor Unit | Total
Composição | 97645 | SINAPI | REMOÇÃO DE JANELAS, DE FORMA MANUAL, SEM REAPROVEITAMENTO. AF_09/2023 | Demolições e Remoções |  | m² | 1 |  | 37.85 | 37.85
Composição Auxiliar | 88309 | SINAPI | PEDREIRO COM ENCARGOS COMPLEMENTARES | Livro SINAPI: Cálculos e Parâmetros |  | H | 0.2807 | 0 | 42.06 | 11.8062
Composição Auxiliar | 88316 | SINAPI | SERVENTE COM ENCARGOS COMPLEMENTARES | Livro SINAPI: Cálculos e Parâmetros |  | H | 0.7936 | 0 | 32.82 | 26.046
|  |  |  | MO sem LS => | 26.88 | LS => | 0 | MO com LS => | 26.88
|  |  |  | Valor do BDI => | 0 |  |  | Valor com BDI => | 37.85
843 | Código | Banco | Descrição | Tipo |  | Und | Quant. | Porcent. | Valor Unit | Total
Composição | 97644 | SINAPI | REMOÇÃO DE PORTAS, DE FORMA MANUAL, SEM REAPROVEITAMENTO. AF_09/2023 | Demolições e Remoções |  | m² | 1 |  | 14.66 | 14.66
Composição Auxiliar | 88309 | SINAPI | PEDREIRO COM ENCARGOS COMPLEMENTARES | Livro SINAPI: Cálculos e Parâmetros |  | H | 0.1087 | 0 | 42.06 | 4.5719
Composição Auxiliar | 88316 | SINAPI | SERVENTE COM ENCARGOS COMPLEMENTARES | Livro SINAPI: Cálculos e Parâmetros |  | H | 0.3075 | 0 | 32.82 | 10.0922
|  |  |  | MO sem LS => | 10.41 | LS => | 0 | MO com LS => | 10.41
|  |  |  | Valor do BDI => | 0 |  |  | Valor com BDI => | 14.66
844 | Código | Banco | Descrição | Tipo |  | Und | Quant. | Porcent. | Valor Unit | Total
Composição | 97663 | SINAPI | REMOÇÃO DE LOUÇAS, DE FORMA MANUAL, SEM REAPROVEITAMENTO. AF_09/2023 | Demolições e Remoções |  | UN | 1 |  | 19.28 | 19.28
Composição Auxiliar | 88267 | SINAPI | ENCANADOR OU BOMBEIRO HIDRÁULICO COM ENCARGOS COMPLEMENTARES | Livro SINAPI: Cálculos e Parâmetros |  | H | 0.1448 | 0 | 40.3 | 5.8354
Composição Auxiliar | 88316 | SINAPI | SERVENTE COM ENCARGOS COMPLEMENTARES | Livro SINAPI: Cálculos e Parâmetros |  | H | 0.4096 | 0 | 32.82 | 13.4431
|  |  |  | MO sem LS => | 13.69 | LS => | 0 | MO com LS => | 13.69
|  |  |  | Valor do BDI => | 0 |  |  | Valor com BDI => | 19.28
845 | Código | Banco | Descrição | Tipo |  | Und | Quant. | Porcent. | Valor Unit | Total
Composição | 97649 | SINAPI | REMOÇÃO DE TELHAS DE FIBROCIMENTO, METÁLICA E CERÂMICA, DE FORMA MECANIZADA, COM USO DE GUINDASTE, SEM REAPROVEITAMENTO. AF_09/2023 | Demolições e Remoções |  | m² | 1 |  | 6.64 | 6.64
Composição Auxiliar | 88316 | SINAPI | SERVENTE COM ENCARGOS COMPLEMENTARES | Livro SINAPI: Cálculos e Parâmetros |  | H | 0.1222 | 0 | 32.82 | 4.0106
Composição Auxiliar | 88323 | SINAPI | TELHADISTA COM ENCARGOS COMPLEMENTARES | Livro SINAPI: Cálculos e Parâmetros |  | H | 0.0432 | 0 | 41.69 | 1.801
Composição Auxiliar | 93287 | SINAPI | GUINDASTE HIDRÁULICO AUTOPROPELIDO, COM LANÇA TELESCÓPICA 40 M, CAPACIDADE MÁXIMA 60 T, POTÊNCIA 260 KW - CHP DIURNO. AF_03/2016 | Custos Horários Produtivo e Improdutivo dos Equipamentos |  | CHP | 0.0006 | 0 | 370.74 | 0.22244
Composição Auxiliar | 93288 | SINAPI | GUINDASTE HIDRÁULICO AUTOPROPELIDO, COM LANÇA TELESCÓPICA 40 M, CAPACIDADE MÁXIMA 60 T, POTÊNCIA 260 KW - CHI DIURNO. AF_03/2016 | Custos Horários Produtivo e Improdutivo dos Equipamentos |  | CHI | 0.0031 | 0 | 193.93 | 0.60118
|  |  |  | MO sem LS => | 4.27 | LS => | 0 | MO com LS => | 4.27
|  |  |  | Valor do BDI => | 0 |  |  | Valor com BDI => | 6.64
846 | Código | Banco | Descrição | Tipo |  | Und | Quant. | Porcent. | Valor Unit | Total
Composição | 97655 | SINAPI | REMOÇÃO DE TRAMA METÁLICA PARA COBERTURA, DE FORMA MANUAL, SEM REAPROVEITAMENTO. AF_09/2023 | Demolições e Remoções |  | m² | 1 |  | 48.31 | 48.31
Composição Auxiliar | 88316 | SINAPI | SERVENTE COM ENCARGOS COMPLEMENTARES | Livro SINAPI: Cálculos e Parâmetros |  | H | 0.5652 | 0 | 32.82 | 18.5499
Composição Auxiliar | 88323 | SINAPI | TELHADISTA COM ENCARGOS COMPLEMENTARES | Livro SINAPI: Cálculos e Parâmetros |  | H | 0.1999 | 0 | 41.69 | 8.3338
Composição Auxiliar | 92716 | SINAPI | APARELHO PARA CORTE E SOLDA OXI-ACETILENO SOBRE RODAS, INCLUSIVE CILINDROS E MAÇARICOS - CHP DIURNO. AF_05/2023 | Custos Horários Produtivo e Improdutivo dos Equipamentos |  | CHP | 0.184 | 0 | 115.52 | 21.2557
Composição Auxiliar | 92717 | SINAPI | APARELHO PARA CORTE E SOLDA OXI-ACETILENO SOBRE RODAS, INCLUSIVE CILINDROS E MAÇARICOS - CHI DIURNO. AF_05/2023 | Custos Horários Produtivo e Improdutivo dos Equipamentos |  | CHI | 0.4491 | 0 | 0.39 | 0.17515
|  |  |  | MO sem LS => | 19.15 | LS => | 0 | MO com LS => | 19.15
|  |  |  | Valor do BDI => | 0 |  |  | Valor com BDI => | 48.31
847 | Código | Banco | Descrição | Tipo |  | Und | Quant. | Porcent. | Valor Unit | Total
Composição | 040387 | SBC | SERVICO BOMBEAMENTO CONCRETO USINADO ATE PECAS ESTRUTURAIS | ESTRUTURA |  | m³ | 1 |  | 105.66 | 105.66
Composição Auxiliar | 88243 | SINAPI | AJUDANTE ESPECIALIZADO COM ENCARGOS COMPLEMENTARES | Livro SINAPI: Cálculos e Parâmetros |  | H | 0.34 | 0 | 34.17 | 11.6178
Composição Auxiliar | 88297 | SINAPI | OPERADOR DE MÁQUINAS E EQUIPAMENTOS COM ENCARGOS COMPLEMENTARES | Livro SINAPI: Cálculos e Parâmetros |  | H | 0.266 | 0 | 42.37 | 11.2704
Composição Auxiliar | 88304 | SINAPI | OPERADOR DE USINA DE ASFALTO, DE SOLOS OU DE CONCRETO COM ENCARGOS COMPLEMENTARES | Livro SINAPI: Cálculos e Parâmetros |  | H | 0.106 | 0 | 43.16 | 4.575
Insumo | 021774 | SBC | TAXA BOMBA (a partir 15MPa) PARA CONCRETO USINADO | Material |  | m³ | 1 | 0 | 78.2 | 78.2
|  |  |  | MO sem LS => | 20.66 | LS => | 0.01 | MO com LS => | 20.67
|  |  |  | Valor do BDI => | 0 |  |  | Valor com BDI => | 105.66
848 | Código | Banco | Descrição | Tipo |  | Und | Quant. | Porcent. | Valor Unit | Total
Composição | 061168 | SBC | ELETRODUTO FERRO GALVANIZADO ROSCAVEL 1.1/4"" COM CONEXOES | INSTALACOES ELETRICAS - ELETRODUTOS |  | M | 1 |  | 83.19 | 83.19
Composição Auxiliar | 88264 | SINAPI | ELETRICISTA COM ENCARGOS COMPLEMENTARES | Livro SINAPI: Cálculos e Parâmetros |  | H | 0.404 | 0 | 41.81 | 16.8912
Composição Auxiliar | 88247 | SINAPI | AUXILIAR DE ELETRICISTA COM ENCARGOS COMPLEMENTARES | Livro SINAPI: Cálculos e Parâmetros |  | H | 0.404 | 0 | 34.5 | 13.938
Insumo | 005935 | SBC | CURVA 90 ELETRODUTO GALVANIZADO ELETROLITICO 1.1/4" | Material |  | UN | 0.3 | 0 | 12 | 3.6
Insumo | 005073 | SBC | ELETRODUTO GALVANIZADO NBR 5597 32mm 1.1/4"(2,812kg/un) | Material |  | M | 1.05 | 0 | 45.52 | 47.796
Insumo | 007853 | SBC | LUVA ELETRODUTO GALVANIZADO 1.1/4" | Material |  | UN | 0.3 | 0 | 3.23 | 0.969
|  |  |  | MO sem LS => | 22.49 | LS => | 0 | MO com LS => | 22.49
|  |  |  | Valor do BDI => | 0 |  |  | Valor com BDI => | 83.19
849 | Código | Banco | Descrição | Tipo |  | Und | Quant. | Porcent. | Valor Unit | Total
Composição | 03.01.230 | CPOS/CDHU | Demolição mecanizada de concreto simples, inclusive fragmentação e acomodação do material | 3.01 |  | m³ | 1 |  | 275.57 | 275.57
Insumo | B.01.000.010146 | CPOS/CDHU | Servente | Mão de Obra |  | H | 4 | 0 | 22.71 | 90.84
Insumo | S.01.000.080129 | CPOS/CDHU | Compressor de ar XA 125 MWD - COND. D | Material |  | H | 1 | 0 | 108.37 | 108.37
Insumo | S.01.000.080157 | CPOS/CDHU | Rompedor Pneumático ATLAS COPCO TEX 32 PS | Material |  | H | 2 | 0 | 38.18 | 76.36
|  |  |  | MO sem LS => | 90.84 | LS => | 0 | MO com LS => | 90.84
|  |  |  | Valor do BDI => | 0 |  |  | Valor com BDI => | 275.57
850 | Código | Banco | Descrição | Tipo |  | Und | Quant. | Porcent. | Valor Unit | Total
Composição | 022106 | SBC | RETIRADA TELHADO ESTRUTURA DE MADEIRA SEM REMOCAO | DEMOLICOES |  | m² | 1 |  | 36.59 | 36.59
Composição Auxiliar | 88262 | SINAPI | CARPINTEIRO DE FORMAS COM ENCARGOS COMPLEMENTARES | Livro SINAPI: Cálculos e Parâmetros |  | H | 0.258 | 0 | 42.08 | 10.8566
Composição Auxiliar | 88316 | SINAPI | SERVENTE COM ENCARGOS COMPLEMENTARES | Livro SINAPI: Cálculos e Parâmetros |  | H | 0.784 | 0 | 32.82 | 25.7309
|  |  |  | MO sem LS => | 26.05 | LS => | 0 | MO com LS => | 26.05
|  |  |  | Valor do BDI => | 0 |  |  | Valor com BDI => | 36.59
853 | Código | Banco | Descrição | Tipo |  | Und | Quant. | Porcent. | Valor Unit | Total
Composição | 022224 | SBC | RETIRADA TELHAS DE BARRO | DEMOLICOES |  | m² | 1 |  | 33.31 | 33.31
Composição Auxiliar | 88309 | SINAPI | PEDREIRO COM ENCARGOS COMPLEMENTARES | Livro SINAPI: Cálculos e Parâmetros |  | H | 0.309 | 0 | 42.06 | 12.9965
Composição Auxiliar | 88316 | SINAPI | SERVENTE COM ENCARGOS COMPLEMENTARES | Livro SINAPI: Cálculos e Parâmetros |  | H | 0.619 | 0 | 32.82 | 20.3156
|  |  |  | MO sem LS => | 23.84 | LS => | 0 | MO com LS => | 23.84
|  |  |  | Valor do BDI => | 0 |  |  | Valor com BDI => | 33.31
854 | Código | Banco | Descrição | Tipo |  | Und | Quant. | Porcent. | Valor Unit | Total
Composição | 716 | Próprio | BRS01 - PAINEL DE SISTEMA LINEAR RB FIXADO SOBRE PORTA PAINEL RB AUTOTRAVE TODO EM ALUMÍNIO, COR RAL 7021 | ESQV - ESQUADRIAS/FERRAGENS/VIDROS |  | m² | 1 |  | 511.35 | 511.35
Composição Auxiliar | 88315 | SINAPI | SERRALHEIRO COM ENCARGOS COMPLEMENTARES | Livro SINAPI: Cálculos e Parâmetros |  | H | 2.835 | 0 | 41.76 | 118.3896
Composição Auxiliar | 88243 | SINAPI | AJUDANTE ESPECIALIZADO COM ENCARGOS COMPLEMENTARES | Livro SINAPI: Cálculos e Parâmetros |  | H | 2.841 | 0 | 34.17 | 97.077
Composição Auxiliar | 15.03.150 | CPOS/CDHU | Fornecimento e montagem de estrutura metálica em perfil metalon, sem pintura | 15.03 |  | KG | 4 | 0 | 16.97 | 67.88
Composição Auxiliar | 33.07.130 | CPOS/CDHU | Pintura epóxi bicomponente em estruturas metálicas | 33.07 |  | KG | 4 | 0 | 4.5 | 18
Insumo | TWBH57 | Próprio | BRS01 - PAINEL DE SISTEMA LINEAR RB FIXADO SOBRE PORTA PAINEL RB AUTOTRAVE TODO EM ALUMÍNIO, COR RAL 7021 | Material |  | m² | 1.05 | 0 | 200 | 210
|  |  |  | MO sem LS => | 183.39 | LS => | 0 | MO com LS => | 183.39
|  |  |  | Valor do BDI => | 0 |  |  | Valor com BDI => | 511.35
855 | Código | Banco | Descrição | Tipo |  | Und | Quant. | Porcent. | Valor Unit | Total
Composição | PT 04.40.0103 | SCO | Pintura interna ou externa sobre ferro, com tinta de base alquidica esmaltada brilhante, equivalente a Lagoline ou similar, inclusive lixamento, limpeza, desengorduramento, aplicacao de zarcao de secagem rapida, cor laranja e 2 demaos de acabamento.(desonerado) |  |  | m² | 1 |  | 44.18 | 44.18
Insumo | MAT080300 | SCO | Lixa d'agua no 100 | Material |  | un | 0.5 | 0 | 1.5 | 0.75
Insumo | MAT125700 | SCO | Solupan tecnico (limpeza industrial) em saco de 25Kg | Material |  | Kg | 0.025 | 0 | 12.56 | 0.314
Insumo | MAT137000 | SCO | Tinta Lagoline 039/3028, International ou similar | Material |  | gl | 0.07 | 0 | 169 | 11.83
Insumo | MAT138450 | SCO | Tinta - Zarcao secagem rapida, 078/0033, International ou similar | Material |  | gl | 0.05 | 0 | 172 | 8.6
Insumo | MOD902200 | SCO | Pintor - servico completo de pintura, desde o emassamento ate as demaos de acabamento (inclusive encargos sociais e encargos complementares). (desonerado) | Mão de Obra |  | h | 0.55 | 0 | 31.86 | 17.523
Insumo | MOD902450 | SCO | Servente (inclusive encargos sociais e encargos complementares). (desonerado) | Mão de Obra |  | h | 0.18 | 0 | 24.99 | 4.4982
Insumo | EVE000050 | SCO | 3% incidente sobre mao de obra direta com Encargos Sociais para cobrir despesas relativa a equipamentos de protecao individual, uniformes e ferramentas | Outros |  | % | 22.02 | 0.03 | 1 | 0.6606
|  |  |  | MO sem LS => | 22.02 | LS => | 0 | MO com LS => | 22.02
|  |  |  | Valor do BDI => | 0 |  |  | Valor com BDI => | 44.18
856 | Código | Banco | Descrição | Tipo |  | Und | Quant. | Porcent. | Valor Unit | Total
Composição | 110099 | SBC | PORTA COMPLETA MADEIRA 1 FL.0,80x2,10m | ESQUADRIAS DE MADEIRA |  | UN | 1 |  | 1732.49 | 1732.49
Insumo | 000050 | SBC | CIMENTO PORTLAND CP III 32RS NBR 11578 (quilo) | Material |  | KG | 5.184 | 0 | 0.71 | 3.6806
Insumo | 000100 | SBC | AREIA GROSSA LAVADA | Material |  | m³ | 0.012 | 0 | 106.37 | 1.2764
Insumo | 000760 | SBC | VIDRO LISO INCOLOR 4mm | Material |  | m² | 0.12 | 0 | 139.5 | 16.74
Insumo | 001349 | SBC | ALIZAR/MOLDURA MADEIRA DE LEI 1,5x4,5cm PARA PINTURA | Material |  | M | 11 | 0 | 13.68 | 150.48
Insumo | 002203 | SBC | TACO DE MADEIRA PARA FIXACAO DE ESQUADRIAS/CAIXILHOS | Material |  | UN | 6 | 0 | 1 | 6
Insumo | 004776 | SBC | PREGO FERRO GALVANIZADO 19x36 (109 un/kg) | Material |  | KG | 0.092 | 0 | 23.22 | 2.1362
Insumo | 008270 | SBC | PORTA INTERNA SEMI OCA PARA PINTURA (60/70cm) | Material |  | UN | 2 | 0 | 139 | 278
Insumo | 014213 | SBC | PREGO FERRO GALVANIZADO 15x15 (636 un/kg) | Material |  | KG | 0.028 | 0 | 39.44 | 1.1043
Insumo | 014241 | SBC | FERRAGEM - DOBRADICA VAI-E-VEM 3"" METAL CROMADO UNIAO MUNDIAL | Material |  | UN | 2 | 0 | 104.9 | 209.8
Insumo | 040264 | SBC | ADUELA/BATENTE/MARCO/CAXONETE(60/90cm)MADEIRA P/PINTURA | Material |  | UN | 1 | 0 | 239.9 | 239.9
Insumo | 099360 | SBC | CARPINTEIRO DE ESQUADRIA | Mão de Obra |  | H | 18 | 0 | 30.51 | 549.18
Insumo | 099449 | SBC | AJUDANTE DE CARPINTEIRO | Mão de Obra |  | H | 12.7 | 0 | 21.59 | 274.193
|  |  |  | MO sem LS => | 823.37 | LS => | 0 | MO com LS => | 823.37
|  |  |  | Valor do BDI => | 0 |  |  | Valor com BDI => | 1732.49
857 | Código | Banco | Descrição | Tipo |  | Und | Quant. | Porcent. | Valor Unit | Total
Composição | 180049 | SBC | TINTA TEXTURIZADA EFEITO SUAVE EM PAREDES COM MASSA | PINTURAS |  | m² | 1 |  | 49.27 | 49.27
Insumo | 002605 | SBC | LIXA PARA MASSA 60 | Material |  | UN | 1.5 | 0 | 1.5 | 2.25
Insumo | 004003 | SBC | TEXTURA EFEITO SUAVE SUVINIL (24 KG) | Material |  | KG | 0.034 | 0 | 9.94 | 0.33796
Insumo | 005180 | SBC | MASSA CORRIDA ACRILICA CORAL (25 Kg) | Material |  | UN | 0.08 | 0 | 219.9 | 17.592
Insumo | 099550 | SBC | PINTOR | Mão de Obra |  | H | 0.63 | 0 | 28.35 | 17.8605
Insumo | 099804 | SBC | AJUDANTE DE PINTOR | Mão de Obra |  | H | 0.52 | 0 | 21.59 | 11.2268
|  |  |  | MO sem LS => | 29.09 | LS => | 0 | MO com LS => | 29.09
|  |  |  | Valor do BDI => | 0 |  |  | Valor com BDI => | 49.27
859 | Código | Banco | Descrição | Tipo |  | Und | Quant. | Porcent. | Valor Unit | Total
Composição | 9090038 | SIURB | CABO UTP - CATEGORIA 4 E 5 PARES | Edificação |  | M | 1 |  | 5.09 | 5.09
Insumo | 65038 | SIURB | CABO UTP CATEGORIA - CAT. 5E - 4 PARES | Material |  | M | 1.03 | 0 | 4.94 | 5.0882
|  |  |  | MO sem LS => | 0 | LS => | 0 | MO com LS => | 0
|  |  |  | Valor do BDI => | 0 |  |  | Valor com BDI => | 5.09
Composições Auxiliares
| Código | Banco | Descrição | Tipo |  | Und | Quant. | Porcent. | Valor Unit | Total
Composição | 94703 | SINAPI | ADAPTADOR COM FLANGE E ANEL DE VEDAÇÃO, PVC, SOLDÁVEL, DN 25 MM X 3/4", INSTALADO EM RESERVAÇÃO PREDIAL DE ÁGUA - FORNECIMENTO E INSTALAÇÃO. AF_04/2024 | Instalações Hidráulicas - Reservação e Bombas de Recalque |  | UN | 1 |  | 23.4 | 23.4
Composição Auxiliar | 88248 | SINAPI | AUXILIAR DE ENCANADOR OU BOMBEIRO HIDRÁULICO COM ENCARGOS COMPLEMENTARES | Livro SINAPI: Cálculos e Parâmetros |  | H | 0.1338 | 0 | 33.45 | 4.4756
Composição Auxiliar | 88267 | SINAPI | ENCANADOR OU BOMBEIRO HIDRÁULICO COM ENCARGOS COMPLEMENTARES | Livro SINAPI: Cálculos e Parâmetros |  | H | 0.1338 | 0 | 40.3 | 5.3921
Insumo | 00000096 | SINAPI | ADAPTADOR PVC SOLDAVEL, COM FLANGE E ANEL DE VEDACAO, 25 MM X 3/4", PARA CAIXA D'AGUA | Material |  | UN | 1 | 0 | 12.9 | 12.9
Insumo | 00000122 | SINAPI | ADESIVO PLASTICO PARA PVC, FRASCO COM *850* GR | Material |  | UN | 0.0035 | 0 | 79.17 | 0.27709
Insumo | 00020083 | SINAPI | SOLUCAO PREPARADORA / LIMPADORA PARA PVC, FRASCO COM 1000 CM3 | Material |  | UN | 0.004 | 0 | 89.7 | 0.3588
|  |  |  | MO sem LS => | 7.27 | LS => | 0 | MO com LS => | 7.27
|  |  |  | Valor do BDI => | 0 |  |  | Valor com BDI => | 23.4
| Código | Banco | Descrição | Tipo |  | Und | Quant. | Porcent. | Valor Unit | Total
Composição | 89383 | SINAPI | ADAPTADOR CURTO COM BOLSA E ROSCA PARA REGISTRO, PVC, SOLDÁVEL, DN 25MM X 3/4, INSTALADO EM RAMAL OU SUB-RAMAL DE ÁGUA - FORNECIMENTO E INSTALAÇÃO. AF_06/2022 | Instalações Prediais de Água Fria em PVC |  | UN | 1 |  | 9.05 | 9.05
Composição Auxiliar | 88248 | SINAPI | AUXILIAR DE ENCANADOR OU BOMBEIRO HIDRÁULICO COM ENCARGOS COMPLEMENTARES | Livro SINAPI: Cálculos e Parâmetros |  | H | 0.0944 | 0 | 33.45 | 3.1577
Composição Auxiliar | 88267 | SINAPI | ENCANADOR OU BOMBEIRO HIDRÁULICO COM ENCARGOS COMPLEMENTARES | Livro SINAPI: Cálculos e Parâmetros |  | H | 0.0944 | 0 | 40.3 | 3.8043
Insumo | 00000065 | SINAPI | ADAPTADOR PVC SOLDAVEL CURTO COM BOLSA E ROSCA, 25 MM X 3/4", PARA AGUA FRIA | Material |  | UN | 1 | 0 | 0.93 | 0.93
Insumo | 00000122 | SINAPI | ADESIVO PLASTICO PARA PVC, FRASCO COM *850* GR | Material |  | UN | 0.0059 | 0 | 79.17 | 0.4671
Insumo | 00020083 | SINAPI | SOLUCAO PREPARADORA / LIMPADORA PARA PVC, FRASCO COM 1000 CM3 | Material |  | UN | 0.007 | 0 | 89.7 | 0.6279
Insumo | 00038383 | SINAPI | LIXA D'AGUA EM FOLHA, GRAO 100 | Material |  | UN | 0.0315 | 0 | 2.09 | 0.065835
|  |  |  | MO sem LS => | 5.13 | LS => | 0 | MO com LS => | 5.13
|  |  |  | Valor do BDI => | 0 |  |  | Valor com BDI => | 9.05
| Código | Banco | Descrição | Tipo |  | Und | Quant. | Porcent. | Valor Unit | Total
Composição | 88238 | SINAPI | AJUDANTE DE ARMADOR COM ENCARGOS COMPLEMENTARES | Livro SINAPI: Cálculos e Parâmetros |  | H | 1 |  | 33.79 | 33.79
Composição Auxiliar | 95308 | SINAPI | CURSO DE CAPACITAÇÃO PARA AJUDANTE DE ARMADOR (ENCARGOS COMPLEMENTARES) - HORISTA | Livro SINAPI: Cálculos e Parâmetros |  | H | 1 | 0 | 0.27 | 0.27
Insumo | 00006114 | SINAPI | AJUDANTE DE ARMADOR (HORISTA) | Mão de Obra |  | H | 1 | 0 | 23.31 | 23.31
Insumo | 00037370 | SINAPI | ALIMENTACAO - HORISTA (COLETADO CAIXA) | Outros |  | H | 1 | 0 | 4.78 | 4.78
Insumo | 00037371 | SINAPI | TRANSPORTE - HORISTA (COLETADO CAIXA) | Serviços |  | H | 1 | 0 | 1.72 | 1.72
Insumo | 00037372 | SINAPI | EXAMES - HORISTA (COLETADO CAIXA) | Outros |  | H | 1 | 0 | 1.25 | 1.25
Insumo | 00037373 | SINAPI | SEGURO - HORISTA (COLETADO CAIXA) | Taxas |  | H | 1 | 0 | 0.11 | 0.11
Insumo | 00043465 | SINAPI | FERRAMENTAS - FAMILIA PEDREIRO - HORISTA (ENCARGOS COMPLEMENTARES - COLETADO CAIXA) | Equipamento |  | H | 1 | 0 | 0.64 | 0.64
Insumo | 00043489 | SINAPI | EPI - FAMILIA PEDREIRO - HORISTA (ENCARGOS COMPLEMENTARES - COLETADO CAIXA) | Equipamento |  | H | 1 | 0 | 1.71 | 1.71
|  |  |  | MO sem LS => | 23.58 | LS => | 0 | MO com LS => | 23.58
|  |  |  | Valor do BDI => | 0 |  |  | Valor com BDI => | 33.79
| Código | Banco | Descrição | Tipo |  | Und | Quant. | Porcent. | Valor Unit | Total
Composição | MAO-AJD-020 | SETOP | AJUDANTE DE BOMBEIRO/ENCANADOR COM ENCARGOS COMPLEMENTARES |  |  | hora | 1 |  | 26.84 | 26.84
Insumo | MOED-20131 | SETOP | AJUDANTE DE BOMBEIRO/ ENCANADOR | Mão de Obra |  | H | 1 | 0 | 20.0012 | 20.0012
Insumo | MATED-13096 | SETOP | CESTA BÁSICA/ ALIMENTAÇÃO - HORISTA ( ENCARGOS COMPLEMENTARES) | Material |  | hora | 1 | 0 | 2.41 | 2.41
Insumo | MATED-13099 | SETOP | EXAMES - HORISTA ( ENCARGOS COMPLEMENTARES) | Material |  | hora | 1 | 0 | 1.57 | 1.57
Insumo | MATED-13098 | SETOP | SEGURO - HORISTA ( ENCARGOS COMPLEMENTARES) | Material |  | hora | 1 | 0 | 0.11 | 0.11
Insumo | MATED-13097 | SETOP | TRANSPORTE - HORISTA ( ENCARGOS COMPLEMENTARES) | Material |  | hora | 1 | 0 | 0.9 | 0.9
Insumo | ED-5227 | SETOP | CURSO DE CAPACITAÇÃO PARA AUXILIAR DE ENCANADOR OU BOMBEIRO HIDRÁULICO ( ENCARGOS COMPLEMENTARES) - HORISTA | Serviços |  | hora | 1 | 0 | 0.26 | 0.26
Insumo | ED-14645 | SETOP | EPI PARA AJUDANTE DE BOMBEIRO/ENCANADOR - HORISTA (ENCARGOS COMPLEMENTARES) | Serviços |  | hora | 1 | 0 | 1.19 | 1.19
Insumo | ED-14681 | SETOP | FERRAMENTAS PARA AJUDANTE DE BOMBEIRO/ ENCANADOR - HORISTA ( ENCARGOS COMPLEMENTARES) | Serviços |  | hora | 1 | 0 | 0.4 | 0.4
|  |  |  | MO sem LS => | 20 | LS => | 0 | MO com LS => | 20
|  |  |  | Valor do BDI => | 0 |  |  | Valor com BDI => | 26.84
| Código | Banco | Descrição | Tipo |  | Und | Quant. | Porcent. | Valor Unit | Total
Composição | 88239 | SINAPI | AJUDANTE DE CARPINTEIRO COM ENCARGOS COMPLEMENTARES | Livro SINAPI: Cálculos e Parâmetros |  | H | 1 |  | 33.47 | 33.47
Composição Auxiliar | 95309 | SINAPI | CURSO DE CAPACITAÇÃO PARA AJUDANTE DE CARPINTEIRO (ENCARGOS COMPLEMENTARES) - HORISTA | Livro SINAPI: Cálculos e Parâmetros |  | H | 1 | 0 | 0.34 | 0.34
Insumo | 00006117 | SINAPI | CARPINTEIRO AUXILIAR (HORISTA) | Mão de Obra |  | H | 1 | 0 | 23.31 | 23.31
Insumo | 00037370 | SINAPI | ALIMENTACAO - HORISTA (COLETADO CAIXA) | Outros |  | H | 1 | 0 | 4.78 | 4.78
Insumo | 00037371 | SINAPI | TRANSPORTE - HORISTA (COLETADO CAIXA) | Serviços |  | H | 1 | 0 | 1.72 | 1.72
Insumo | 00037372 | SINAPI | EXAMES - HORISTA (COLETADO CAIXA) | Outros |  | H | 1 | 0 | 1.25 | 1.25
Insumo | 00037373 | SINAPI | SEGURO - HORISTA (COLETADO CAIXA) | Taxas |  | H | 1 | 0 | 0.11 | 0.11
Insumo | 00043459 | SINAPI | FERRAMENTAS - FAMILIA CARPINTEIRO DE FORMAS - HORISTA (ENCARGOS COMPLEMENTARES - COLETADO CAIXA) | Equipamento |  | H | 1 | 0 | 0.28 | 0.28
Insumo | 00043483 | SINAPI | EPI - FAMILIA CARPINTEIRO DE FORMAS - HORISTA (ENCARGOS COMPLEMENTARES - COLETADO CAIXA) | Equipamento |  | H | 1 | 0 | 1.68 | 1.68
|  |  |  | MO sem LS => | 23.65 | LS => | 0 | MO com LS => | 23.65
|  |  |  | Valor do BDI => | 0 |  |  | Valor com BDI => | 33.47
| Código | Banco | Descrição | Tipo |  | Und | Quant. | Porcent. | Valor Unit | Total
Composição | ED-50361 | SETOP | AJUDANTE DE CARPINTEIRO COM ENCARGOS COMPLEMENTARES | ED- |  | hora | 1 |  | 27.03 | 27.03
A | Código | Banco | Equipamentos | Utilização |  | Custo Operacional |  | Consumo | Custo Horário
|  |  |  | Operativa | Improdutiva | Operativa | Improdutiva
[5 empty] | (A) Total: |  |  |  | 0
B | Código | Banco | Mão de Obra |  |  | Unidade | Custo Unitário | Consumo | Custo Horário
Insumo | MOED-20129 | SETOP | AJUDANTE DE CARPINTEIRO (MODALIDADE: HORISTA¦ENCARGOS SOCIAIS: INCLUSO) |  |  | H | 20 | 1 | 20
[5 empty] | (B) Total: |  |  |  | 20
[5 empty] | Custo Horário de Execução (A) + (B): |  |  |  | 20
[5 empty] | (D) Produção da Equipe: |  |  |  | 1
[5 empty] | Custo Unitário de Execução [(A) + (B)] / (D): |  |  |  | 20
F | Banco | Código | Material |  |  | Unidade | Custo Unitário | Quantidade | Custo Horário
Insumo | SETOP | MATED-13096 | CESTA BÁSICA/ ALIMENTAÇÃO - HORISTA ( ENCARGOS COMPLEMENTARES) |  | X1:0.0 X2: 0.0 X3: 0.0 | hora | 2.41 | 1 | 2.41
Insumo | SETOP | MATED-13097 | TRANSPORTE - HORISTA ( ENCARGOS COMPLEMENTARES) |  | X1:0.0 X2: 0.0 X3: 0.0 | hora | 0.9 | 1 | 0.9
Insumo | SETOP | MATED-13098 | SEGURO - HORISTA ( ENCARGOS COMPLEMENTARES) |  | X1:0.0 X2: 0.0 X3: 0.0 | hora | 0.11 | 1 | 0.11
Insumo | SETOP | MATED-13099 | EXAMES - HORISTA ( ENCARGOS COMPLEMENTARES) |  | X1:0.0 X2: 0.0 X3: 0.0 | hora | 1.57 | 1 | 1.57
[5 empty] | (F)Total: |  |  |  | 4.99
G | Banco | Código | Serviços |  |  | Unidade | Custo Unitário | Quantidade | Custo Horário
Atividade Auxiliar | SETOP | ED-14666 | EPI PARA AJUDANTE DE CARPINTEIRO HORISTA (ENCARGOS COMPLEMENTARES) |  | X1:0.0 X2: 0.0 X3: 0.0 | hora | 1.41 | 1 | 1.41
Atividade Auxiliar | SETOP | ED-14702 | FERRAMENTAS PARA AJUDANTE DE CARPINTEIRO HORISTA (ENCARGOS COMPLEMENTARES) |  | X1:0.0 X2: 0.0 X3: 0.0 | hora | 0.34 | 1 | 0.34
Atividade Auxiliar | SETOP | ED-5232 | CURSO DE CAPACITAÇÃO PARA AJUDANTE DE CARPINTEIRO (ENCARGOS COMPLEMENTARES) HORISTA |  | X1:0.0 X2: 0.0 X3: 0.0 | hora | 0.29 | 1 | 0.29
[5 empty] | (G) Total: |  |  |  | 2.04
H | Banco | Código | Momento Transporte | Formula | X1, X2, X3 | Unidade | Custo Unitário | Quantidade | Custo Horário
[5 empty] | (H) Total: |  |  |  | 0
|  |  |  | MO sem LS => | 20.2964 | LS => | 0 | MO com LS => | 20.29
|  |  |  | Valor do BDI => | 0 |  |  | Valor com BDI => | 27.03
| Código | Banco | Descrição | Tipo |  | Und | Quant. | Porcent. | Valor Unit | Total
Composição | MAO-AJD-015 | SETOP | AJUDANTE DE ELETRICISTA COM ENCARGOS COMPLEMENTARES |  |  | hora | 1 |  | 27.9 | 27.9
Insumo | MOED-20130 | SETOP | AJUDANTE DE ELETRICISTA | Mão de Obra |  | H | 1 | 0 | 20.0012 | 20.0012
Insumo | MATED-13096 | SETOP | CESTA BÁSICA/ ALIMENTAÇÃO - HORISTA ( ENCARGOS COMPLEMENTARES) | Material |  | hora | 1 | 0 | 2.41 | 2.41
Insumo | MATED-13099 | SETOP | EXAMES - HORISTA ( ENCARGOS COMPLEMENTARES) | Material |  | hora | 1 | 0 | 1.57 | 1.57
Insumo | MATED-13098 | SETOP | SEGURO - HORISTA ( ENCARGOS COMPLEMENTARES) | Material |  | hora | 1 | 0 | 0.11 | 0.11
Insumo | MATED-13097 | SETOP | TRANSPORTE - HORISTA ( ENCARGOS COMPLEMENTARES) | Material |  | hora | 1 | 0 | 0.9 | 0.9
Insumo | ED-5225 | SETOP | CURSO DE CAPACITAÇÃO PARA AUXILIAR DE ELETRICISTA (ENCARGOS COMPLEMENTARES) - HORISTA | Serviços |  | hora | 1 | 0 | 0.56 | 0.56
Insumo | ED-14646 | SETOP | EPI PARA AJUDANTE DE ELETRICISTA - HORISTA ( ENCARGOS COMPLEMENTARES) | Serviços |  | hora | 1 | 0 | 1.36 | 1.36
Insumo | ED-14682 | SETOP | FERRAMENTAS PARA AJUDANTE DE ELETRICISTA - HORISTA ( ENCARGOS COMPLEMENTARES) | Serviços |  | hora | 1 | 0 | 0.99 | 0.99
|  |  |  | MO sem LS => | 20 | LS => | 0 | MO com LS => | 20
|  |  |  | Valor do BDI => | 0 |  |  | Valor com BDI => | 27.9
| Código | Banco | Descrição | Tipo |  | Und | Quant. | Porcent. | Valor Unit | Total
Composição | ED-50362 | SETOP | AJUDANTE DE ELETRICISTA COM ENCARGOS COMPLEMENTARES | ED- |  | hora | 1 |  | 28.03 | 28.03
A | Código | Banco | Equipamentos | Utilização |  | Custo Operacional |  | Consumo | Custo Horário
|  |  |  | Operativa | Improdutiva | Operativa | Improdutiva
[5 empty] | (A) Total: |  |  |  | 0
B | Código | Banco | Mão de Obra |  |  | Unidade | Custo Unitário | Consumo | Custo Horário
Insumo | MOED-20130 | SETOP | AJUDANTE DE ELETRICISTA |  |  | H | 20 | 1 | 20
[5 empty] | (B) Total: |  |  |  | 20
[5 empty] | Custo Horário de Execução (A) + (B): |  |  |  | 20
[5 empty] | (D) Produção da Equipe: |  |  |  | 1
[5 empty] | Custo Unitário de Execução [(A) + (B)] / (D): |  |  |  | 20
F | Banco | Código | Material |  |  | Unidade | Custo Unitário | Quantidade | Custo Horário
Insumo | SETOP | MATED-13096 | CESTA BÁSICA/ ALIMENTAÇÃO - HORISTA ( ENCARGOS COMPLEMENTARES) |  | X1:0.0 X2: 0.0 X3: 0.0 | hora | 2.41 | 1 | 2.41
Insumo | SETOP | MATED-13097 | TRANSPORTE - HORISTA ( ENCARGOS COMPLEMENTARES) |  | X1:0.0 X2: 0.0 X3: 0.0 | hora | 0.9 | 1 | 0.9
Insumo | SETOP | MATED-13098 | SEGURO - HORISTA ( ENCARGOS COMPLEMENTARES) |  | X1:0.0 X2: 0.0 X3: 0.0 | hora | 0.11 | 1 | 0.11
Insumo | SETOP | MATED-13099 | EXAMES - HORISTA ( ENCARGOS COMPLEMENTARES) |  | X1:0.0 X2: 0.0 X3: 0.0 | hora | 1.57 | 1 | 1.57
[5 empty] | (F)Total: |  |  |  | 4.99
G | Banco | Código | Serviços |  |  | Unidade | Custo Unitário | Quantidade | Custo Horário
Atividade Auxiliar | SETOP | ED-14646 | EPI PARA AJUDANTE DE ELETRICISTA HORISTA (ENCARGOS COMPLEMENTARES) |  | X1:0.0 X2: 0.0 X3: 0.0 | hora | 1.34 | 1 | 1.34
Atividade Auxiliar | SETOP | ED-14682 | FERRAMENTAS PARA AJUDANTE DE ELETRICISTA HORISTA (ENCARGOS COMPLEMENTARES) |  | X1:0.0 X2: 0.0 X3: 0.0 | hora | 0.96 | 1 | 0.96
Atividade Auxiliar | SETOP | ED-5225 | CURSO DE CAPACITAÇÃO PARA AUXILIAR DE ELETRICISTA (ENCARGOS COMPLEMENTARES) HORISTA |  | X1:0.0 X2: 0.0 X3: 0.0 | hora | 0.74 | 1 | 0.74
[5 empty] | (G) Total: |  |  |  | 3.04
H | Banco | Código | Momento Transporte | Formula | X1, X2, X3 | Unidade | Custo Unitário | Quantidade | Custo Horário
[5 empty] | (H) Total: |  |  |  | 0
|  |  |  | MO sem LS => | 20.7476 | LS => | 0 | MO com LS => | 20.74
|  |  |  | Valor do BDI => | 0 |  |  | Valor com BDI => | 28.03
| Código | Banco | Descrição | Tipo |  | Und | Quant. | Porcent. | Valor Unit | Total
Composição | 88243 | SINAPI | AJUDANTE ESPECIALIZADO COM ENCARGOS COMPLEMENTARES | Livro SINAPI: Cálculos e Parâmetros |  | H | 1 |  | 34.17 | 34.17
Composição Auxiliar | 95313 | SINAPI | CURSO DE CAPACITAÇÃO PARA AJUDANTE ESPECIALIZADO (ENCARGOS COMPLEMENTARES) - HORISTA | Livro SINAPI: Cálculos e Parâmetros |  | H | 1 | 0 | 0.27 | 0.27
Insumo | 00000242 | SINAPI | AJUDANTE ESPECIALIZADO | Mão de Obra |  | H | 1 | 0 | 23.69 | 23.69
Insumo | 00037370 | SINAPI | ALIMENTACAO - HORISTA (COLETADO CAIXA) | Outros |  | H | 1 | 0 | 4.78 | 4.78
Insumo | 00037371 | SINAPI | TRANSPORTE - HORISTA (COLETADO CAIXA) | Serviços |  | H | 1 | 0 | 1.72 | 1.72
Insumo | 00037372 | SINAPI | EXAMES - HORISTA (COLETADO CAIXA) | Outros |  | H | 1 | 0 | 1.25 | 1.25
Insumo | 00037373 | SINAPI | SEGURO - HORISTA (COLETADO CAIXA) | Taxas |  | H | 1 | 0 | 0.11 | 0.11
Insumo | 00043467 | SINAPI | FERRAMENTAS - FAMILIA SERVENTE - HORISTA (ENCARGOS COMPLEMENTARES - COLETADO CAIXA) | Equipamento |  | H | 1 | 0 | 0.56 | 0.56
Insumo | 00043491 | SINAPI | EPI - FAMILIA SERVENTE - HORISTA (ENCARGOS COMPLEMENTARES - COLETADO CAIXA) | Equipamento |  | H | 1 | 0 | 1.79 | 1.79
|  |  |  | MO sem LS => | 23.96 | LS => | 0 | MO com LS => | 23.96
|  |  |  | Valor do BDI => | 0 |  |  | Valor com BDI => | 34.17
| Código | Banco | Descrição | Tipo |  | Und | Quant. | Porcent. | Valor Unit | Total
Composição | 92717 | SINAPI | APARELHO PARA CORTE E SOLDA OXI-ACETILENO SOBRE RODAS, INCLUSIVE CILINDROS E MAÇARICOS - CHI DIURNO. AF_05/2023 | Custos Horários Produtivo e Improdutivo dos Equipamentos |  | CHI | 1 |  | 0.39 | 0.39
Composição Auxiliar | 92712 | SINAPI | APARELHO PARA CORTE E SOLDA OXI-ACETILENO SOBRE RODAS, INCLUSIVE CILINDROS E MAÇARICOS - DEPRECIAÇÃO. AF_05/2023 | Depreciação, Juros, Impostos e Seguros, Manutenção e Materiais na Operação dos Equipamentos |  | H | 1 | 0 | 0.32 | 0.32
Composição Auxiliar | 92713 | SINAPI | APARELHO PARA CORTE E SOLDA OXI-ACETILENO SOBRE RODAS, INCLUSIVE CILINDROS E MAÇARICOS - JUROS. AF_05/2023 | Depreciação, Juros, Impostos e Seguros, Manutenção e Materiais na Operação dos Equipamentos |  | H | 1 | 0 | 0.07 | 0.07
|  |  |  | MO sem LS => | 0 | LS => | 0 | MO com LS => | 0
|  |  |  | Valor do BDI => | 0 |  |  | Valor com BDI => | 0.39
| Código | Banco | Descrição | Tipo |  | Und | Quant. | Porcent. | Valor Unit | Total
Composição | 92716 | SINAPI | APARELHO PARA CORTE E SOLDA OXI-ACETILENO SOBRE RODAS, INCLUSIVE CILINDROS E MAÇARICOS - CHP DIURNO. AF_05/2023 | Custos Horários Produtivo e Improdutivo dos Equipamentos |  | CHP | 1 |  | 115.52 | 115.52
Composição Auxiliar | 92712 | SINAPI | APARELHO PARA CORTE E SOLDA OXI-ACETILENO SOBRE RODAS, INCLUSIVE CILINDROS E MAÇARICOS - DEPRECIAÇÃO. AF_05/2023 | Depreciação, Juros, Impostos e Seguros, Manutenção e Materiais na Operação dos Equipamentos |  | H | 1 | 0 | 0.32 | 0.32
Composição Auxiliar | 92713 | SINAPI | APARELHO PARA CORTE E SOLDA OXI-ACETILENO SOBRE RODAS, INCLUSIVE CILINDROS E MAÇARICOS - JUROS. AF_05/2023 | Depreciação, Juros, Impostos e Seguros, Manutenção e Materiais na Operação dos Equipamentos |  | H | 1 | 0 | 0.07 | 0.07
Composição Auxiliar | 92714 | SINAPI | APARELHO PARA CORTE E SOLDA OXI-ACETILENO SOBRE RODAS, INCLUSIVE CILINDROS E MAÇARICOS - MANUTENÇÃO. AF_05/2023 | Depreciação, Juros, Impostos e Seguros, Manutenção e Materiais na Operação dos Equipamentos |  | H | 1 | 0 | 0.4 | 0.4
Composição Auxiliar | 92715 | SINAPI | APARELHO PARA CORTE E SOLDA OXI-ACETILENO SOBRE RODAS, INCLUSIVE CILINDROS E MAÇARICOS - MATERIAIS NA OPERAÇÃO. AF_05/2023 | Depreciação, Juros, Impostos e Seguros, Manutenção e Materiais na Operação dos Equipamentos |  | H | 1 | 0 | 114.73 | 114.73
|  |  |  | MO sem LS => | 0 | LS => | 0 | MO com LS => | 0
|  |  |  | Valor do BDI => | 0 |  |  | Valor com BDI => | 115.52
| Código | Banco | Descrição | Tipo |  | Und | Quant. | Porcent. | Valor Unit | Total
Composição | 92712 | SINAPI | APARELHO PARA CORTE E SOLDA OXI-ACETILENO SOBRE RODAS, INCLUSIVE CILINDROS E MAÇARICOS - DEPRECIAÇÃO. AF_05/2023 | Depreciação, Juros, Impostos e Seguros, Manutenção e Materiais na Operação dos Equipamentos |  | H | 1 |  | 0.32 | 0.32
Insumo | 00013761 | SINAPI | APARELHO CORTE OXI-ACETILENO PARA SOLDA E CORTE CONTENDO MACARICO SOLDA, BICO DE CORTE, CILINDROS, REGULADORES, MANGUEIRAS E CARRINHO | Material |  | UN | 6.4e-05 | 0 | 4980.16 | 0.31873
|  |  |  | MO sem LS => | 0 | LS => | 0 | MO com LS => | 0
|  |  |  | Valor do BDI => | 0 |  |  | Valor com BDI => | 0.32
| Código | Banco | Descrição | Tipo |  | Und | Quant. | Porcent. | Valor Unit | Total
Composição | 92713 | SINAPI | APARELHO PARA CORTE E SOLDA OXI-ACETILENO SOBRE RODAS, INCLUSIVE CILINDROS E MAÇARICOS - JUROS. AF_05/2023 | Depreciação, Juros, Impostos e Seguros, Manutenção e Materiais na Operação dos Equipamentos |  | H | 1 |  | 0.07 | 0.07
Insumo | 00013761 | SINAPI | APARELHO CORTE OXI-ACETILENO PARA SOLDA E CORTE CONTENDO MACARICO SOLDA, BICO DE CORTE, CILINDROS, REGULADORES, MANGUEIRAS E CARRINHO | Material |  | UN | 1.48e-05 | 0 | 4980.16 | 0.073706
|  |  |  | MO sem LS => | 0 | LS => | 0 | MO com LS => | 0
|  |  |  | Valor do BDI => | 0 |  |  | Valor com BDI => | 0.07
| Código | Banco | Descrição | Tipo |  | Und | Quant. | Porcent. | Valor Unit | Total
Composição | 92714 | SINAPI | APARELHO PARA CORTE E SOLDA OXI-ACETILENO SOBRE RODAS, INCLUSIVE CILINDROS E MAÇARICOS - MANUTENÇÃO. AF_05/2023 | Depreciação, Juros, Impostos e Seguros, Manutenção e Materiais na Operação dos Equipamentos |  | H | 1 |  | 0.4 | 0.4
Insumo | 00013761 | SINAPI | APARELHO CORTE OXI-ACETILENO PARA SOLDA E CORTE CONTENDO MACARICO SOLDA, BICO DE CORTE, CILINDROS, REGULADORES, MANGUEIRAS E CARRINHO | Material |  | UN | 8e-05 | 0 | 4980.16 | 0.39841
|  |  |  | MO sem LS => | 0 | LS => | 0 | MO com LS => | 0
|  |  |  | Valor do BDI => | 0 |  |  | Valor com BDI => | 0.4
| Código | Banco | Descrição | Tipo |  | Und | Quant. | Porcent. | Valor Unit | Total
Composição | 92715 | SINAPI | APARELHO PARA CORTE E SOLDA OXI-ACETILENO SOBRE RODAS, INCLUSIVE CILINDROS E MAÇARICOS - MATERIAIS NA OPERAÇÃO. AF_05/2023 | Depreciação, Juros, Impostos e Seguros, Manutenção e Materiais na Operação dos Equipamentos |  | H | 1 |  | 114.73 | 114.73
Insumo | 00000001 | SINAPI | ACETILENO (RECARGA DE GAS ACETILENO PARA CILINDRO DE CONJUNTO OXICORTE GRANDE) NAO INCLUI TROCA/MANUTENCAO DO CILINDRO | Material |  | KG | 0.44051 | 0 | 110 | 48.4561
Insumo | 00000002 | SINAPI | OXIGENIO, RECARGA PARA CILINDRO DE CONJUNTO OXICORTE GRANDE | Material |  | m³ | 2.75 | 0 | 24.1 | 66.275
|  |  |  | MO sem LS => | 0 | LS => | 0 | MO com LS => | 0
|  |  |  | Valor do BDI => | 0 |  |  | Valor com BDI => | 114.73
| Código | Banco | Descrição | Tipo |  | Und | Quant. | Porcent. | Valor Unit | Total
Composição | 87367 | SINAPI | ARGAMASSA TRAÇO 1:1:6 (EM VOLUME DE CIMENTO, CAL E AREIA MÉDIA ÚMIDA) PARA EMBOÇO/MASSA ÚNICA/ASSENTAMENTO DE ALVENARIA DE VEDAÇÃO, PREPARO MANUAL. AF_08/2019 | Argamassas |  | m³ | 1 |  | 837.23 | 837.23
Composição Auxiliar | 88316 | SINAPI | SERVENTE COM ENCARGOS COMPLEMENTARES | Livro SINAPI: Cálculos e Parâmetros |  | H | 11.23 | 0 | 32.82 | 368.5686
Insumo | 00000370 | SINAPI | AREIA MEDIA - POSTO JAZIDA/FORNECEDOR (RETIRADO NA JAZIDA, SEM TRANSPORTE) | Material |  | m³ | 1.16 | 0 | 105 | 121.8
Insumo | 00001106 | SINAPI | CAL HIDRATADA CH-I PARA ARGAMASSAS | Material |  | KG | 116.4 | 0 | 1.36 | 158.304
Insumo | 00001379 | SINAPI | CIMENTO PORTLAND COMPOSTO CP II-32 | Material |  | KG | 261.89 | 0 | 0.72 | 188.5608
|  |  |  | MO sem LS => | 253.91 | LS => | 0 | MO com LS => | 253.91
|  |  |  | Valor do BDI => | 0 |  |  | Valor com BDI => | 837.23
| Código | Banco | Descrição | Tipo |  | Und | Quant. | Porcent. | Valor Unit | Total
Composição | 87369 | SINAPI | ARGAMASSA TRAÇO 1:2:8 (EM VOLUME DE CIMENTO, CAL E AREIA MÉDIA ÚMIDA) PARA EMBOÇO/MASSA ÚNICA/ASSENTAMENTO DE ALVENARIA DE VEDAÇÃO, PREPARO MANUAL. AF_08/2019 | Argamassas |  | m³ | 1 |  | 855.35 | 855.35
Composição Auxiliar | 88316 | SINAPI | SERVENTE COM ENCARGOS COMPLEMENTARES | Livro SINAPI: Cálculos e Parâmetros |  | H | 11.1 | 0 | 32.82 | 364.302
Insumo | 00000370 | SINAPI | AREIA MEDIA - POSTO JAZIDA/FORNECEDOR (RETIRADO NA JAZIDA, SEM TRANSPORTE) | Material |  | m³ | 1.14 | 0 | 105 | 119.7
Insumo | 00001106 | SINAPI | CAL HIDRATADA CH-I PARA ARGAMASSAS | Material |  | KG | 171.13 | 0 | 1.36 | 232.7368
Insumo | 00001379 | SINAPI | CIMENTO PORTLAND COMPOSTO CP II-32 | Material |  | KG | 192.52 | 0 | 0.72 | 138.6144
|  |  |  | MO sem LS => | 250.97 | LS => | 0 | MO com LS => | 250.97
|  |  |  | Valor do BDI => | 0 |  |  | Valor com BDI => | 855.35
| Código | Banco | Descrição | Tipo |  | Und | Quant. | Porcent. | Valor Unit | Total
Composição | 87292 | SINAPI | ARGAMASSA TRAÇO 1:2:8 (EM VOLUME DE CIMENTO, CAL E AREIA MÉDIA ÚMIDA) PARA EMBOÇO/MASSA ÚNICA/ASSENTAMENTO DE ALVENARIA DE VEDAÇÃO, PREPARO MECÂNICO COM BETONEIRA 400 L. AF_08/2019 | Argamassas |  | m³ | 1 |  | 657.31 | 657.31
Composição Auxiliar | 88377 | SINAPI | OPERADOR DE BETONEIRA ESTACIONÁRIA/MISTURADOR COM ENCARGOS COMPLEMENTARES | Livro SINAPI: Cálculos e Parâmetros |  | H | 4.5 | 0 | 34.12 | 153.54
Composição Auxiliar | 88830 | SINAPI | BETONEIRA CAPACIDADE NOMINAL DE 400 L, CAPACIDADE DE MISTURA 280 L, MOTOR ELÉTRICO TRIFÁSICO POTÊNCIA DE 2 CV, SEM CARREGADOR - CHP DIURNO. AF_05/2023 | Custos Horários Produtivo e Improdutivo dos Equipamentos |  | CHP | 1.05 | 0 | 2.46 | 2.583
Composição Auxiliar | 88831 | SINAPI | BETONEIRA CAPACIDADE NOMINAL DE 400 L, CAPACIDADE DE MISTURA 280 L, MOTOR ELÉTRICO TRIFÁSICO POTÊNCIA DE 2 CV, SEM CARREGADOR - CHI DIURNO. AF_05/2023 | Custos Horários Produtivo e Improdutivo dos Equipamentos |  | CHI | 3.45 | 0 | 0.46 | 1.587
Insumo | 00000370 | SINAPI | AREIA MEDIA - POSTO JAZIDA/FORNECEDOR (RETIRADO NA JAZIDA, SEM TRANSPORTE) | Material |  | m³ | 1.16 | 0 | 105 | 121.8
Insumo | 00001106 | SINAPI | CAL HIDRATADA CH-I PARA ARGAMASSAS | Material |  | KG | 174.1 | 0 | 1.36 | 236.776
Insumo | 00001379 | SINAPI | CIMENTO PORTLAND COMPOSTO CP II-32 | Material |  | KG | 195.86 | 0 | 0.72 | 141.0192
|  |  |  | MO sem LS => | 113.27 | LS => | 0 | MO com LS => | 113.27
|  |  |  | Valor do BDI => | 0 |  |  | Valor com BDI => | 657.31
| Código | Banco | Descrição | Tipo |  | Und | Quant. | Porcent. | Valor Unit | Total
Composição | 87377 | SINAPI | ARGAMASSA TRAÇO 1:3 (EM VOLUME DE CIMENTO E AREIA GROSSA ÚMIDA) PARA CHAPISCO CONVENCIONAL, PREPARO MANUAL. AF_08/2019 | Argamassas |  | m³ | 1 |  | 765.96 | 765.96
Composição Auxiliar | 88316 | SINAPI | SERVENTE COM ENCARGOS COMPLEMENTARES | Livro SINAPI: Cálculos e Parâmetros |  | H | 11.02 | 0 | 32.82 | 361.6764
Insumo | 00000367 | SINAPI | AREIA GROSSA - POSTO JAZIDA/FORNECEDOR (RETIRADO NA JAZIDA, SEM TRANSPORTE) | Material |  | m³ | 0.94 | 0 | 106.37 | 99.9878
Insumo | 00001379 | SINAPI | CIMENTO PORTLAND COMPOSTO CP II-32 | Material |  | KG | 422.63 | 0 | 0.72 | 304.2936
|  |  |  | MO sem LS => | 249.16 | LS => | 0 | MO com LS => | 249.16
|  |  |  | Valor do BDI => | 0 |  |  | Valor com BDI => | 765.96
| Código | Banco | Descrição | Tipo |  | Und | Quant. | Porcent. | Valor Unit | Total
Composição | 100475 | SINAPI | ARGAMASSA TRAÇO 1:3 (EM VOLUME DE CIMENTO E AREIA MÉDIA ÚMIDA) COM ADIÇÃO DE IMPERMEABILIZANTE, PREPARO MECÂNICO COM BETONEIRA 400 L. AF_08/2019 | Argamassas |  | m³ | 1 |  | 726.15 | 726.15
Composição Auxiliar | 88377 | SINAPI | OPERADOR DE BETONEIRA ESTACIONÁRIA/MISTURADOR COM ENCARGOS COMPLEMENTARES | Livro SINAPI: Cálculos e Parâmetros |  | H | 3.75 | 0 | 34.12 | 127.95
Composição Auxiliar | 88830 | SINAPI | BETONEIRA CAPACIDADE NOMINAL DE 400 L, CAPACIDADE DE MISTURA 280 L, MOTOR ELÉTRICO TRIFÁSICO POTÊNCIA DE 2 CV, SEM CARREGADOR - CHP DIURNO. AF_05/2023 | Custos Horários Produtivo e Improdutivo dos Equipamentos |  | CHP | 0.87 | 0 | 2.46 | 2.1402
Composição Auxiliar | 88831 | SINAPI | BETONEIRA CAPACIDADE NOMINAL DE 400 L, CAPACIDADE DE MISTURA 280 L, MOTOR ELÉTRICO TRIFÁSICO POTÊNCIA DE 2 CV, SEM CARREGADOR - CHI DIURNO. AF_05/2023 | Custos Horários Produtivo e Improdutivo dos Equipamentos |  | CHI | 2.88 | 0 | 0.46 | 1.3248
Insumo | 00000123 | SINAPI | ADITIVO IMPERMEABILIZANTE DE PEGA NORMAL PARA ARGAMASSAS E CONCRETOS SEM ARMACAO, LIQUIDO E ISENTO DE CLORETOS | Material |  | L | 19.44 | 0 | 6.76 | 131.4144
Insumo | 00000370 | SINAPI | AREIA MEDIA - POSTO JAZIDA/FORNECEDOR (RETIRADO NA JAZIDA, SEM TRANSPORTE) | Material |  | m³ | 1.08 | 0 | 105 | 113.4
Insumo | 00001379 | SINAPI | CIMENTO PORTLAND COMPOSTO CP II-32 | Material |  | KG | 486 | 0 | 0.72 | 349.92
|  |  |  | MO sem LS => | 94.39 | LS => | 0 | MO com LS => | 94.39
|  |  |  | Valor do BDI => | 0 |  |  | Valor com BDI => | 726.15
| Código | Banco | Descrição | Tipo |  | Und | Quant. | Porcent. | Valor Unit | Total
Composição | 88629 | SINAPI | ARGAMASSA TRAÇO 1:3 (EM VOLUME DE CIMENTO E AREIA MÉDIA ÚMIDA), PREPARO MANUAL. AF_08/2019 | Argamassas |  | m³ | 1 |  | 741.35 | 741.35
Composição Auxiliar | 88316 | SINAPI | SERVENTE COM ENCARGOS COMPLEMENTARES | Livro SINAPI: Cálculos e Parâmetros |  | H | 8.57 | 0 | 32.82 | 281.2674
Insumo | 00000370 | SINAPI | AREIA MEDIA - POSTO JAZIDA/FORNECEDOR (RETIRADO NA JAZIDA, SEM TRANSPORTE) | Material |  | m³ | 1.07 | 0 | 105 | 112.35
Insumo | 00001379 | SINAPI | CIMENTO PORTLAND COMPOSTO CP II-32 | Material |  | KG | 482.96 | 0 | 0.72 | 347.7312
|  |  |  | MO sem LS => | 193.77 | LS => | 0 | MO com LS => | 193.77
|  |  |  | Valor do BDI => | 0 |  |  | Valor com BDI => | 741.35
| Código | Banco | Descrição | Tipo |  | Und | Quant. | Porcent. | Valor Unit | Total
Composição | 87296 | SINAPI | ARGAMASSA TRAÇO 1:3:12 (EM VOLUME DE CIMENTO, CAL E AREIA MÉDIA ÚMIDA) PARA EMBOÇO/MASSA ÚNICA/ASSENTAMENTO DE ALVENARIA DE VEDAÇÃO, PREPARO MECÂNICO COM BETONEIRA 600 L. AF_08/2019 | Argamassas |  | m³ | 1 |  | 613.9 | 613.9
Composição Auxiliar | 88316 | SINAPI | SERVENTE COM ENCARGOS COMPLEMENTARES | Livro SINAPI: Cálculos e Parâmetros |  | H | 0.76 | 0 | 32.82 | 24.9432
Composição Auxiliar | 88377 | SINAPI | OPERADOR DE BETONEIRA ESTACIONÁRIA/MISTURADOR COM ENCARGOS COMPLEMENTARES | Livro SINAPI: Cálculos e Parâmetros |  | H | 3.17 | 0 | 34.12 | 108.1604
Composição Auxiliar | 89225 | SINAPI | BETONEIRA CAPACIDADE NOMINAL DE 600 L, CAPACIDADE DE MISTURA 360 L, MOTOR ELÉTRICO TRIFÁSICO POTÊNCIA DE 4 CV, SEM CARREGADOR - CHP DIURNO. AF_05/2023 | Custos Horários Produtivo e Improdutivo dos Equipamentos |  | CHP | 0.74 | 0 | 6.71 | 4.9654
Composição Auxiliar | 89226 | SINAPI | BETONEIRA CAPACIDADE NOMINAL DE 600 L, CAPACIDADE DE MISTURA 360 L, MOTOR ELÉTRICO TRIFÁSICO POTÊNCIA DE 4 CV, SEM CARREGADOR - CHI DIURNO. AF_05/2023 | Custos Horários Produtivo e Improdutivo dos Equipamentos |  | CHI | 2.43 | 0 | 1.86 | 4.5198
Insumo | 00000370 | SINAPI | AREIA MEDIA - POSTO JAZIDA/FORNECEDOR (RETIRADO NA JAZIDA, SEM TRANSPORTE) | Material |  | m³ | 1.21 | 0 | 105 | 127.05
Insumo | 00001106 | SINAPI | CAL HIDRATADA CH-I PARA ARGAMASSAS | Material |  | KG | 181.19 | 0 | 1.36 | 246.4184
Insumo | 00001379 | SINAPI | CIMENTO PORTLAND COMPOSTO CP II-32 | Material |  | KG | 135.89 | 0 | 0.72 | 97.8408
|  |  |  | MO sem LS => | 96.97 | LS => | 0 | MO com LS => | 96.97
|  |  |  | Valor do BDI => | 0 |  |  | Valor com BDI => | 613.9
| Código | Banco | Descrição | Tipo |  | Und | Quant. | Porcent. | Valor Unit | Total
Composição | 87316 | SINAPI | ARGAMASSA TRAÇO 1:4 (EM VOLUME DE CIMENTO E AREIA GROSSA ÚMIDA) PARA CHAPISCO CONVENCIONAL, PREPARO MECÂNICO COM BETONEIRA 400 L. AF_08/2019 | Argamassas |  | m³ | 1 |  | 518.44 | 518.44
Composição Auxiliar | 88377 | SINAPI | OPERADOR DE BETONEIRA ESTACIONÁRIA/MISTURADOR COM ENCARGOS COMPLEMENTARES | Livro SINAPI: Cálculos e Parâmetros |  | H | 4.64 | 0 | 34.12 | 158.3168
Composição Auxiliar | 88830 | SINAPI | BETONEIRA CAPACIDADE NOMINAL DE 400 L, CAPACIDADE DE MISTURA 280 L, MOTOR ELÉTRICO TRIFÁSICO POTÊNCIA DE 2 CV, SEM CARREGADOR - CHP DIURNO. AF_05/2023 | Custos Horários Produtivo e Improdutivo dos Equipamentos |  | CHP | 1.08 | 0 | 2.46 | 2.6568
Composição Auxiliar | 88831 | SINAPI | BETONEIRA CAPACIDADE NOMINAL DE 400 L, CAPACIDADE DE MISTURA 280 L, MOTOR ELÉTRICO TRIFÁSICO POTÊNCIA DE 2 CV, SEM CARREGADOR - CHI DIURNO. AF_05/2023 | Custos Horários Produtivo e Improdutivo dos Equipamentos |  | CHI | 3.56 | 0 | 0.46 | 1.6376
Insumo | 00000367 | SINAPI | AREIA GROSSA - POSTO JAZIDA/FORNECEDOR (RETIRADO NA JAZIDA, SEM TRANSPORTE) | Material |  | m³ | 1.02 | 0 | 106.37 | 108.4974
Insumo | 00001379 | SINAPI | CIMENTO PORTLAND COMPOSTO CP II-32 | Material |  | KG | 343.52 | 0 | 0.72 | 247.3344
|  |  |  | MO sem LS => | 116.79 | LS => | 0 | MO com LS => | 116.79
|  |  |  | Valor do BDI => | 0 |  |  | Valor com BDI => | 518.44
| Código | Banco | Descrição | Tipo |  | Und | Quant. | Porcent. | Valor Unit | Total
Composição | 87304 | SINAPI | ARGAMASSA TRAÇO 1:5 (EM VOLUME DE CIMENTO E AREIA MÉDIA ÚMIDA) PARA CONTRAPISO, PREPARO MECÂNICO COM BETONEIRA 400 L. AF_08/2019 | Argamassas |  | m³ | 1 |  | 583.15 | 583.15
[5 empty] | Custo Horário de Execução => |  |  |  | 0
[5 empty] | Fator de Influencia da Chuva - FIC => |  |  |  | 0
[5 empty] | Custo do FIC => |  |  |  | 0
[5 empty] | Produção de Equipe => |  |  |  | 0
[5 empty] | Custo Unitário de Execução => |  |  |  | 0
C | Banco | Código | Material | Quantidade | Unidade | Preço Unitário |  |  | Custo Horário
Insumo | SINAPI | 370 | AREIA MEDIA - POSTO JAZIDA/FORNECEDOR (RETIRADO NA JAZIDA, SEM TRANSPORTE) | 1.43 | m³ | 105 |  |  | 150.15
Insumo | SINAPI | 1379 | CIMENTO PORTLAND COMPOSTO CP II-32 | 387.2 | KG | 0.72 |  |  | 278.784
[5 empty] | Custo Total do Material => |  |  |  | 428.934
D | Banco | Código | Atividades Auxiliares | Quantidade | Unidade | Preço Unitário |  |  | Custo Horário
Atividade Auxiliar | SINAPI | 88377 | OPERADOR DE BETONEIRA ESTACIONÁRIA/MISTURADOR COM ENCARGOS COMPLEMENTARES | 4.4 | H | 34.12 |  |  | 150.128
Atividade Auxiliar | SINAPI | 88830 | BETONEIRA CAPACIDADE NOMINAL DE 400 L, CAPACIDADE DE MISTURA 280 L, MOTOR ELÉTRICO TRIFÁSICO POTÊNCIA DE 2 CV, SEM CARREGADOR - CHP DIURNO. AF_05/2023 | 1.03 | CHP | 2.46 |  |  | 2.5338
Atividade Auxiliar | SINAPI | 88831 | BETONEIRA CAPACIDADE NOMINAL DE 400 L, CAPACIDADE DE MISTURA 280 L, MOTOR ELÉTRICO TRIFÁSICO POTÊNCIA DE 2 CV, SEM CARREGADOR - CHI DIURNO. AF_05/2023 | 3.37 | CHI | 0.46 |  |  | 1.5502
[5 empty] | Custo Total das Atividades => |  |  |  | 154.212
|  |  |  | MO sem LS => | 110.748 | LS => | 0 | MO com LS => | 110.74
|  |  |  | Valor do BDI => | 0 |  |  | Valor com BDI => | 583.15
| Código | Banco | Descrição | Tipo |  | Und | Quant. | Porcent. | Valor Unit | Total
Composição | 87283 | SINAPI | ARGAMASSA TRAÇO 1:6 (EM VOLUME DE CIMENTO E AREIA MÉDIA ÚMIDA) COM ADIÇÃO DE PLASTIFICANTE PARA EMBOÇO/MASSA ÚNICA/ASSENTAMENTO DE ALVENARIA DE VEDAÇÃO, PREPARO MECÂNICO COM BETONEIRA 400 L. AF_08/2019 | Argamassas |  | m³ | 1 |  | 492.92 | 492.92
Composição Auxiliar | 88377 | SINAPI | OPERADOR DE BETONEIRA ESTACIONÁRIA/MISTURADOR COM ENCARGOS COMPLEMENTARES | Livro SINAPI: Cálculos e Parâmetros |  | H | 4.33 | 0 | 34.12 | 147.7396
Composição Auxiliar | 88830 | SINAPI | BETONEIRA CAPACIDADE NOMINAL DE 400 L, CAPACIDADE DE MISTURA 280 L, MOTOR ELÉTRICO TRIFÁSICO POTÊNCIA DE 2 CV, SEM CARREGADOR - CHP DIURNO. AF_05/2023 | Custos Horários Produtivo e Improdutivo dos Equipamentos |  | CHP | 3.332 | 0 | 2.46 | 8.1967
Composição Auxiliar | 88831 | SINAPI | BETONEIRA CAPACIDADE NOMINAL DE 400 L, CAPACIDADE DE MISTURA 280 L, MOTOR ELÉTRICO TRIFÁSICO POTÊNCIA DE 2 CV, SEM CARREGADOR - CHI DIURNO. AF_05/2023 | Custos Horários Produtivo e Improdutivo dos Equipamentos |  | CHI | 1.01 | 0 | 0.46 | 0.4646
Insumo | 00000370 | SINAPI | AREIA MEDIA - POSTO JAZIDA/FORNECEDOR (RETIRADO NA JAZIDA, SEM TRANSPORTE) | Material |  | m³ | 1.27 | 0 | 105 | 133.35
Insumo | 00001379 | SINAPI | CIMENTO PORTLAND COMPOSTO CP II-32 | Material |  | KG | 281.53 | 0 | 0.72 | 202.7016
Insumo | 00043617 | SINAPI | ADITIVO PLASTIFICANTE E ESTABILIZADOR PARA ARGAMASSAS DE ASSENTAMENTO E REBOCO, LIQUIDO E ISENTO DE CLORETOS | Material |  | L | 0.063 | 0 | 7.49 | 0.47187
|  |  |  | MO sem LS => | 108.99 | LS => | 0 | MO com LS => | 108.99
|  |  |  | Valor do BDI => | 0 |  |  | Valor com BDI => | 492.92
| Código | Banco | Descrição | Tipo |  | Und | Quant. | Porcent. | Valor Unit | Total
Composição | AUX-ARG-015 | SETOP | ARGAMASSA, TRAÇO 1:4 (CIMENTO E AREIA), PREPARO MECÂNICO |  |  | m³ | 1 |  | 641.48 | 641.48
Composição Auxiliar | ED-8501 | SETOP | OPERADOR DE BETONEIRA ESTACIONÁRIA COM ENCARGOS COMPLEMENTARES |  |  | hora | 4.7 | 0 | 32.16 | 151.152
Insumo | EQED-8483 | SETOP | BETONEIRA (TIPO: ELÉTRICA¦CAPACIDADE NOMINAL: 400L¦ CAPACIDADE DE MISTURA : 310L¦MOTOR ELÉTRICO: TRIFÁSICO¦POTÊNCIA: 2CV¦CONSUMO: 1,5KWH¦ CARREGADOR MECÂNICO: NÃO INCLUSO) | Equipamento |  | H | 1 | 0 | 2.5672 | 2.5672
Insumo | MATED-11248 | SETOP | AREIA LAVADA POSTO OBRA (TIPO: MÉDIA) | Material |  | m³ | 1.216 | 0 | 185 | 224.96
Insumo | MATED-11258 | SETOP | CIMENTO PORTLAND CP II- E-32 (RESISTÊNCIA: 32,00 MPA) | Material |  | Kg | 365 | 0 | 0.72 | 262.8
|  |  |  | MO sem LS => | 123.36 | LS => | 0.02 | MO com LS => | 123.38
|  |  |  | Valor do BDI => | 0 |  |  | Valor com BDI => | 641.48
| Código | Banco | Descrição | Tipo |  | Und | Quant. | Porcent. | Valor Unit | Total
Composição | 88245 | SINAPI | ARMADOR COM ENCARGOS COMPLEMENTARES | Livro SINAPI: Cálculos e Parâmetros |  | H | 1 |  | 40.86 | 40.86
Composição Auxiliar | 95314 | SINAPI | CURSO DE CAPACITAÇÃO PARA ARMADOR (ENCARGOS COMPLEMENTARES) - HORISTA | Livro SINAPI: Cálculos e Parâmetros |  | H | 1 | 0 | 0.35 | 0.35
Insumo | 00000378 | SINAPI | ARMADOR (HORISTA) | Mão de Obra |  | H | 1 | 0 | 30.3 | 30.3
Insumo | 00037370 | SINAPI | ALIMENTACAO - HORISTA (COLETADO CAIXA) | Outros |  | H | 1 | 0 | 4.78 | 4.78
Insumo | 00037371 | SINAPI | TRANSPORTE - HORISTA (COLETADO CAIXA) | Serviços |  | H | 1 | 0 | 1.72 | 1.72
Insumo | 00037372 | SINAPI | EXAMES - HORISTA (COLETADO CAIXA) | Outros |  | H | 1 | 0 | 1.25 | 1.25
Insumo | 00037373 | SINAPI | SEGURO - HORISTA (COLETADO CAIXA) | Taxas |  | H | 1 | 0 | 0.11 | 0.11
Insumo | 00043465 | SINAPI | FERRAMENTAS - FAMILIA PEDREIRO - HORISTA (ENCARGOS COMPLEMENTARES - COLETADO CAIXA) | Equipamento |  | H | 1 | 0 | 0.64 | 0.64
Insumo | 00043489 | SINAPI | EPI - FAMILIA PEDREIRO - HORISTA (ENCARGOS COMPLEMENTARES - COLETADO CAIXA) | Equipamento |  | H | 1 | 0 | 1.71 | 1.71
|  |  |  | MO sem LS => | 30.65 | LS => | 0 | MO com LS => | 30.65
|  |  |  | Valor do BDI => | 0 |  |  | Valor com BDI => | 40.86
| Código | Banco | Descrição | Tipo |  | Und | Quant. | Porcent. | Valor Unit | Total
Composição | 92767 | SINAPI | ARMAÇÃO DE LAJE DE ESTRUTURA CONVENCIONAL DE CONCRETO ARMADO UTILIZANDO AÇO CA-60 DE 4,2 MM - MONTAGEM. AF_06/2022 | Armação para Estruturas de Concreto Armado |  | KG | 1 |  | 18.78 | 18.78
[5 empty] | Custo Horário de Execução => |  |  |  | 0
[5 empty] | Fator de Influencia da Chuva - FIC => |  |  |  | 0
[5 empty] | Custo do FIC => |  |  |  | 0
[5 empty] | Produção de Equipe => |  |  |  | 0
[5 empty] | Custo Unitário de Execução => |  |  |  | 0
C | Banco | Código | Material | Quantidade | Unidade | Preço Unitário |  |  | Custo Horário
Insumo | SINAPI | 39017 | ESPACADOR / DISTANCIADOR CIRCULAR COM ENTRADA LATERAL, EM PLASTICO, PARA VERGALHAO *4,2 A 12,5* MM, COBRIMENTO 20 MM | 2.816 | UN | 0.22 |  |  | 0.6195
Insumo | SINAPI | 43132 | ARAME RECOZIDO 16 BWG, D = 1,65 MM (0,016 KG/M) OU 18 BWG, D = 1,25 MM (0,01 KG/M) | 0.025 | KG | 22.25 |  |  | 0.5563
[5 empty] | Custo Total do Material => |  |  |  | 1.1758
D | Banco | Código | Atividades Auxiliares | Quantidade | Unidade | Preço Unitário |  |  | Custo Horário
Atividade Auxiliar | SINAPI | 88238 | AJUDANTE DE ARMADOR COM ENCARGOS COMPLEMENTARES | 0.0172 | H | 33.79 |  |  | 0.5812
Atividade Auxiliar | SINAPI | 88245 | ARMADOR COM ENCARGOS COMPLEMENTARES | 0.1055 | H | 40.86 |  |  | 4.3107
Atividade Auxiliar | SINAPI | 92799 | CORTE E DOBRA DE AÇO CA-60, DIÂMETRO DE 4,2 MM. AF_06/2022 | 1 | KG | 12.71 |  |  | 12.71
[5 empty] | Custo Total das Atividades => |  |  |  | 17.6019
|  |  |  | MO sem LS => | 6.8592 | LS => | 0 | MO com LS => | 6.85
|  |  |  | Valor do BDI => | 0 |  |  | Valor com BDI => | 18.78
| Código | Banco | Descrição | Tipo |  | Und | Quant. | Porcent. | Valor Unit | Total
Composição | 88246 | SINAPI | ASSENTADOR DE TUBOS COM ENCARGOS COMPLEMENTARES | Livro SINAPI: Cálculos e Parâmetros |  | H | 1 |  | 37.06 | 37.06
Composição Auxiliar | 95315 | SINAPI | CURSO DE CAPACITAÇÃO PARA ASSENTADOR DE TUBOS (ENCARGOS COMPLEMENTARES) - HORISTA | Livro SINAPI: Cálculos e Parâmetros |  | H | 1 | 0 | 0.41 | 0.41
Insumo | 00037370 | SINAPI | ALIMENTACAO - HORISTA (COLETADO CAIXA) | Outros |  | H | 1 | 0 | 4.78 | 4.78
Insumo | 00037371 | SINAPI | TRANSPORTE - HORISTA (COLETADO CAIXA) | Serviços |  | H | 1 | 0 | 1.72 | 1.72
Insumo | 00037372 | SINAPI | EXAMES - HORISTA (COLETADO CAIXA) | Outros |  | H | 1 | 0 | 1.25 | 1.25
Insumo | 00037373 | SINAPI | SEGURO - HORISTA (COLETADO CAIXA) | Taxas |  | H | 1 | 0 | 0.11 | 0.11
Insumo | 00040331 | SINAPI | ASSENTADOR DE MANILHAS | Mão de Obra |  | H | 1 | 0 | 27.7 | 27.7
Insumo | 00043464 | SINAPI | FERRAMENTAS - FAMILIA OPERADOR ESCAVADEIRA - HORISTA (ENCARGOS COMPLEMENTARES - COLETADO CAIXA) | Equipamento |  | H | 1 | 0 | 0.02 | 0.02
Insumo | 00043488 | SINAPI | EPI - FAMILIA OPERADOR ESCAVADEIRA - HORISTA (ENCARGOS COMPLEMENTARES - COLETADO CAIXA) | Equipamento |  | H | 1 | 0 | 1.07 | 1.07
|  |  |  | MO sem LS => | 28.11 | LS => | 0 | MO com LS => | 28.11
|  |  |  | Valor do BDI => | 0 |  |  | Valor com BDI => | 37.06
| Código | Banco | Descrição | Tipo |  | Und | Quant. | Porcent. | Valor Unit | Total
Composição | 88247 | SINAPI | AUXILIAR DE ELETRICISTA COM ENCARGOS COMPLEMENTARES | Livro SINAPI: Cálculos e Parâmetros |  | H | 1 |  | 34.5 | 34.5
Composição Auxiliar | 95316 | SINAPI | CURSO DE CAPACITAÇÃO PARA AUXILIAR DE ELETRICISTA (ENCARGOS COMPLEMENTARES) - HORISTA | Livro SINAPI: Cálculos e Parâmetros |  | H | 1 | 0 | 0.87 | 0.87
Insumo | 00000247 | SINAPI | AJUDANTE DE ELETRICISTA (HORISTA) | Mão de Obra |  | H | 1 | 0 | 23.31 | 23.31
Insumo | 00037370 | SINAPI | ALIMENTACAO - HORISTA (COLETADO CAIXA) | Outros |  | H | 1 | 0 | 4.78 | 4.78
Insumo | 00037371 | SINAPI | TRANSPORTE - HORISTA (COLETADO CAIXA) | Serviços |  | H | 1 | 0 | 1.72 | 1.72
Insumo | 00037372 | SINAPI | EXAMES - HORISTA (COLETADO CAIXA) | Outros |  | H | 1 | 0 | 1.25 | 1.25
Insumo | 00037373 | SINAPI | SEGURO - HORISTA (COLETADO CAIXA) | Taxas |  | H | 1 | 0 | 0.11 | 0.11
Insumo | 00043460 | SINAPI | FERRAMENTAS - FAMILIA ELETRICISTA - HORISTA (ENCARGOS COMPLEMENTARES - COLETADO CAIXA) | Equipamento |  | H | 1 | 0 | 0.86 | 0.86
Insumo | 00043484 | SINAPI | EPI - FAMILIA ELETRICISTA - HORISTA (ENCARGOS COMPLEMENTARES - COLETADO CAIXA) | Equipamento |  | H | 1 | 0 | 1.6 | 1.6
|  |  |  | MO sem LS => | 24.18 | LS => | 0 | MO com LS => | 24.18
|  |  |  | Valor do BDI => | 0 |  |  | Valor com BDI => | 34.5
| Código | Banco | Descrição | Tipo |  | Und | Quant. | Porcent. | Valor Unit | Total
Composição | 88248 | SINAPI | AUXILIAR DE ENCANADOR OU BOMBEIRO HIDRÁULICO COM ENCARGOS COMPLEMENTARES | Livro SINAPI: Cálculos e Parâmetros |  | H | 1 |  | 33.45 | 33.45
Composição Auxiliar | 95317 | SINAPI | CURSO DE CAPACITAÇÃO PARA AUXILIAR DE ENCANADOR OU BOMBEIRO HIDRÁULICO (ENCARGOS COMPLEMENTARES) - HORISTA | Livro SINAPI: Cálculos e Parâmetros |  | H | 1 | 0 | 0.42 | 0.42
Insumo | 00000246 | SINAPI | AUXILIAR DE ENCANADOR OU BOMBEIRO HIDRAULICO (HORISTA) | Mão de Obra |  | H | 1 | 0 | 23.31 | 23.31
Insumo | 00037370 | SINAPI | ALIMENTACAO - HORISTA (COLETADO CAIXA) | Outros |  | H | 1 | 0 | 4.78 | 4.78
Insumo | 00037371 | SINAPI | TRANSPORTE - HORISTA (COLETADO CAIXA) | Serviços |  | H | 1 | 0 | 1.72 | 1.72
Insumo | 00037372 | SINAPI | EXAMES - HORISTA (COLETADO CAIXA) | Outros |  | H | 1 | 0 | 1.25 | 1.25
Insumo | 00037373 | SINAPI | SEGURO - HORISTA (COLETADO CAIXA) | Taxas |  | H | 1 | 0 | 0.11 | 0.11
Insumo | 00043461 | SINAPI | FERRAMENTAS - FAMILIA ENCANADOR - HORISTA (ENCARGOS COMPLEMENTARES - COLETADO CAIXA) | Equipamento |  | H | 1 | 0 | 0.43 | 0.43
Insumo | 00043485 | SINAPI | EPI - FAMILIA ENCANADOR - HORISTA (ENCARGOS COMPLEMENTARES - COLETADO CAIXA) | Equipamento |  | H | 1 | 0 | 1.43 | 1.43
|  |  |  | MO sem LS => | 23.73 | LS => | 0 | MO com LS => | 23.73
|  |  |  | Valor do BDI => | 0 |  |  | Valor com BDI => | 33.45
| Código | Banco | Descrição | Tipo |  | Und | Quant. | Porcent. | Valor Unit | Total
Composição | 88250 | SINAPI | AUXILIAR DE MECÂNICO COM ENCARGOS COMPLEMENTARES | Livro SINAPI: Cálculos e Parâmetros |  | H | 1 |  | 32.53 | 32.53
Composição Auxiliar | 95319 | SINAPI | CURSO DE CAPACITAÇÃO PARA AUXILIAR DE MECÂNICO (ENCARGOS COMPLEMENTARES) - HORISTA | Livro SINAPI: Cálculos e Parâmetros |  | H | 1 | 0 | 0.27 | 0.27
Insumo | 00000251 | SINAPI | AUXILIAR DE MECANICO | Mão de Obra |  | H | 1 | 0 | 23.31 | 23.31
Insumo | 00037370 | SINAPI | ALIMENTACAO - HORISTA (COLETADO CAIXA) | Outros |  | H | 1 | 0 | 4.78 | 4.78
Insumo | 00037371 | SINAPI | TRANSPORTE - HORISTA (COLETADO CAIXA) | Serviços |  | H | 1 | 0 | 1.72 | 1.72
Insumo | 00037372 | SINAPI | EXAMES - HORISTA (COLETADO CAIXA) | Outros |  | H | 1 | 0 | 1.25 | 1.25
Insumo | 00037373 | SINAPI | SEGURO - HORISTA (COLETADO CAIXA) | Taxas |  | H | 1 | 0 | 0.11 | 0.11
Insumo | 00043464 | SINAPI | FERRAMENTAS - FAMILIA OPERADOR ESCAVADEIRA - HORISTA (ENCARGOS COMPLEMENTARES - COLETADO CAIXA) | Equipamento |  | H | 1 | 0 | 0.02 | 0.02
Insumo | 00043488 | SINAPI | EPI - FAMILIA OPERADOR ESCAVADEIRA - HORISTA (ENCARGOS COMPLEMENTARES - COLETADO CAIXA) | Equipamento |  | H | 1 | 0 | 1.07 | 1.07
|  |  |  | MO sem LS => | 23.58 | LS => | 0 | MO com LS => | 23.58
|  |  |  | Valor do BDI => | 0 |  |  | Valor com BDI => | 32.53
| Código | Banco | Descrição | Tipo |  | Und | Quant. | Porcent. | Valor Unit | Total
Composição | 88251 | SINAPI | AUXILIAR DE SERRALHEIRO COM ENCARGOS COMPLEMENTARES | Livro SINAPI: Cálculos e Parâmetros |  | H | 1 |  | 33.79 | 33.79
Composição Auxiliar | 95320 | SINAPI | CURSO DE CAPACITAÇÃO PARA AUXILIAR DE SERRALHEIRO (ENCARGOS COMPLEMENTARES) - HORISTA | Livro SINAPI: Cálculos e Parâmetros |  | H | 1 | 0 | 0.27 | 0.27
Insumo | 00000252 | SINAPI | AJUDANTE DE SERRALHEIRO (HORISTA) | Mão de Obra |  | H | 1 | 0 | 23.31 | 23.31
Insumo | 00037370 | SINAPI | ALIMENTACAO - HORISTA (COLETADO CAIXA) | Outros |  | H | 1 | 0 | 4.78 | 4.78
Insumo | 00037371 | SINAPI | TRANSPORTE - HORISTA (COLETADO CAIXA) | Serviços |  | H | 1 | 0 | 1.72 | 1.72
Insumo | 00037372 | SINAPI | EXAMES - HORISTA (COLETADO CAIXA) | Outros |  | H | 1 | 0 | 1.25 | 1.25
Insumo | 00037373 | SINAPI | SEGURO - HORISTA (COLETADO CAIXA) | Taxas |  | H | 1 | 0 | 0.11 | 0.11
Insumo | 00043465 | SINAPI | FERRAMENTAS - FAMILIA PEDREIRO - HORISTA (ENCARGOS COMPLEMENTARES - COLETADO CAIXA) | Equipamento |  | H | 1 | 0 | 0.64 | 0.64
Insumo | 00043489 | SINAPI | EPI - FAMILIA PEDREIRO - HORISTA (ENCARGOS COMPLEMENTARES - COLETADO CAIXA) | Equipamento |  | H | 1 | 0 | 1.71 | 1.71
|  |  |  | MO sem LS => | 23.58 | LS => | 0 | MO com LS => | 23.58
|  |  |  | Valor do BDI => | 0 |  |  | Valor com BDI => | 33.79
| Código | Banco | Descrição | Tipo |  | Und | Quant. | Porcent. | Valor Unit | Total
Composição | 88256 | SINAPI | AZULEJISTA OU LADRILHEIRO COM ENCARGOS COMPLEMENTARES | Livro SINAPI: Cálculos e Parâmetros |  | H | 1 |  | 44.41 | 44.41
Composição Auxiliar | 95324 | SINAPI | CURSO DE CAPACITAÇÃO PARA AZULEJISTA OU LADRILHEIRO (ENCARGOS COMPLEMENTARES) - HORISTA | Livro SINAPI: Cálculos e Parâmetros |  | H | 1 | 0 | 0.5 | 0.5
Insumo | 00004760 | SINAPI | AZULEJISTA OU LADRILHEIRO (HORISTA) | Mão de Obra |  | H | 1 | 0 | 33.7 | 33.7
Insumo | 00037370 | SINAPI | ALIMENTACAO - HORISTA (COLETADO CAIXA) | Outros |  | H | 1 | 0 | 4.78 | 4.78
Insumo | 00037371 | SINAPI | TRANSPORTE - HORISTA (COLETADO CAIXA) | Serviços |  | H | 1 | 0 | 1.72 | 1.72
Insumo | 00037372 | SINAPI | EXAMES - HORISTA (COLETADO CAIXA) | Outros |  | H | 1 | 0 | 1.25 | 1.25
Insumo | 00037373 | SINAPI | SEGURO - HORISTA (COLETADO CAIXA) | Taxas |  | H | 1 | 0 | 0.11 | 0.11
Insumo | 00043465 | SINAPI | FERRAMENTAS - FAMILIA PEDREIRO - HORISTA (ENCARGOS COMPLEMENTARES - COLETADO CAIXA) | Equipamento |  | H | 1 | 0 | 0.64 | 0.64
Insumo | 00043489 | SINAPI | EPI - FAMILIA PEDREIRO - HORISTA (ENCARGOS COMPLEMENTARES - COLETADO CAIXA) | Equipamento |  | H | 1 | 0 | 1.71 | 1.71
|  |  |  | MO sem LS => | 34.2 | LS => | 0 | MO com LS => | 34.2
|  |  |  | Valor do BDI => | 0 |  |  | Valor com BDI => | 44.41
| Código | Banco | Descrição | Tipo |  | Und | Quant. | Porcent. | Valor Unit | Total
Composição | 86888 | SINAPI | BACIA SANITÁRIA COM CAIXA ACOPLADA LOUÇA BRANCA - FORNECIMENTO E INSTALAÇÃO. AF_02/2026 | Louças e Metais |  | UN | 1 |  | 553.16 | 553.16
Composição Auxiliar | 88267 | SINAPI | ENCANADOR OU BOMBEIRO HIDRÁULICO COM ENCARGOS COMPLEMENTARES | Livro SINAPI: Cálculos e Parâmetros |  | H | 0.86248 | 0 | 40.3 | 34.758
Composição Auxiliar | 88316 | SINAPI | SERVENTE COM ENCARGOS COMPLEMENTARES | Livro SINAPI: Cálculos e Parâmetros |  | H | 0.58026 | 0 | 32.82 | 19.0441
Insumo | 00004384 | SINAPI | PARAFUSO NIQUELADO COM ACABAMENTO CROMADO PARA FIXAR PECA SANITARIA, INCLUI PORCA CEGA, ARRUELA E BUCHA DE NYLON TAMANHO S-10 | Material |  | UN | 2 | 0 | 26.08 | 52.16
Insumo | 00006138 | SINAPI | ANEL DE VEDACAO, PVC FLEXIVEL, 100 MM, PARA SAIDA DE BACIA / VASO SANITARIO | Material |  | UN | 1 | 0 | 15.64 | 15.64
Insumo | 00010422 | SINAPI | BACIA SANITARIA (VASO) COM CAIXA ACOPLADA, SIFAO APARENTE, DE LOUCA BRANCA (SEM ASSENTO) | Material |  | UN | 1 | 0 | 429.54 | 429.54
Insumo | 00037329 | SINAPI | REJUNTE EPOXI, QUALQUER COR | Material |  | KG | 0.022035 | 0 | 91.51 | 2.0164
|  |  |  | MO sem LS => | 39.49 | LS => | 0 | MO com LS => | 39.49
|  |  |  | Valor do BDI => | 0 |  |  | Valor com BDI => | 553.16
| Código | Banco | Descrição | Tipo |  | Und | Quant. | Porcent. | Valor Unit | Total
Composição | ED-14454 | SETOP | BANCO DE MADEIRA EM TÁBUA, MEDINDO (105X30X35)CM, PARA VESTIÁRIO/REFEITÓRIO DE OBRA (FORNECIMENTO/FABRICAÇÃO) | ED- |  | un | 1 |  | 55.9 | 55.9
A | Código | Banco | Equipamentos | Utilização |  | Custo Operacional |  | Consumo | Custo Horário
|  |  |  | Operativa | Improdutiva | Operativa | Improdutiva
[5 empty] | (A) Total: |  |  |  | 0
B | Código | Banco | Mão de Obra |  |  | Unidade | Custo Unitário | Consumo | Custo Horário
[5 empty] | (B) Total: |  |  |  | 0
[5 empty] | Custo Horário de Execução (A) + (B): |  |  |  | 0
[5 empty] | (D) Produção da Equipe: |  |  |  | 1
[5 empty] | Custo Unitário de Execução [(A) + (B)] / (D): |  |  |  | 0
F | Banco | Código | Material |  |  | Unidade | Custo Unitário | Quantidade | Custo Horário
Insumo | SETOP | MATED-11354 | TÁBUA (ACABAMENTO: BRUTO¦SEÇÃO TRANSVERSAL: 1X12"¦ESPESSURA: 25MM¦LARGURA*: 300MM¦TIPO DE MADEIRA: CEDRINHO, PINUS OU MADEIRA EQUIVALENTE DA REGIÃO)*VALORES REFERENCIAIS APROXIMADOS |  | X1:0.0 X2: 0.0 X3: 0.0 | m² | 41.11 | 0.7875 | 32.37
Insumo | SETOP | MATED-14455 | PARAFUSO (ROSCA: AUTOATARRAXANTE¦APLICAÇÃO: MADEIRA¦CABEÇA: FENDA¦MATERIAL: AÇO¦ACABAMENTO: ZINCADO¦COMPRIMENTO: 75MM¦DIÂMETRO: 6,1MM) |  | X1:0.0 X2: 0.0 X3: 0.0 | un | 1.07 | 8 | 8.56
[5 empty] | (F)Total: |  |  |  | 40.93
G | Banco | Código | Serviços |  |  | Unidade | Custo Unitário | Quantidade | Custo Horário
Atividade Auxiliar | SETOP | ED-50361 | AJUDANTE DE CARPINTEIRO COM ENCARGOS COMPLEMENTARES |  | X1:0.0 X2: 0.0 X3: 0.0 | hora | 27.03 | 0.25 | 6.75
Atividade Auxiliar | SETOP | ED-50372 | CARPINTEIRO DE FORMA COM ENCARGOS COMPLEMENTARES |  | X1:0.0 X2: 0.0 X3: 0.0 | hora | 32.89 | 0.25 | 8.22
[5 empty] | (G) Total: |  |  |  | 14.97
H | Banco | Código | Momento Transporte | Formula | X1, X2, X3 | Unidade | Custo Unitário | Quantidade | Custo Horário
[5 empty] | (H) Total: |  |  |  | 0
|  |  |  | MO sem LS => | 11.61 | LS => | 0 | MO com LS => | 11.61
|  |  |  | Valor do BDI => | 0 |  |  | Valor com BDI => | 55.9
| Código | Banco | Descrição | Tipo |  | Und | Quant. | Porcent. | Valor Unit | Total
Composição | 89218 | SINAPI | BATE-ESTACAS POR GRAVIDADE, POTÊNCIA DE 160 HP, PESO DO MARTELO ATÉ 3 TONELADAS - CHI DIURNO. AF_11/2014 | Custos Horários Produtivo e Improdutivo dos Equipamentos |  | CHI | 1 |  | 121.51 | 121.51
Composição Auxiliar | 88307 | SINAPI | OPERADOR PARA BATE ESTACAS COM ENCARGOS COMPLEMENTARES | Livro SINAPI: Cálculos e Parâmetros |  | H | 2 | 0 | 41.28 | 82.56
Composição Auxiliar | 89212 | SINAPI | BATE-ESTACAS POR GRAVIDADE, POTÊNCIA DE 160 HP, PESO DO MARTELO ATÉ 3 TONELADAS - DEPRECIAÇÃO. AF_11/2014 | Depreciação, Juros, Impostos e Seguros, Manutenção e Materiais na Operação dos Equipamentos |  | H | 1 | 0 | 29.77 | 29.77
Composição Auxiliar | 89213 | SINAPI | BATE-ESTACAS POR GRAVIDADE, POTÊNCIA DE 160 HP, PESO DO MARTELO ATÉ 3 TONELADAS - JUROS. AF_11/2014 | Depreciação, Juros, Impostos e Seguros, Manutenção e Materiais na Operação dos Equipamentos |  | H | 1 | 0 | 9.18 | 9.18
|  |  |  | MO sem LS => | 64.66 | LS => | 0 | MO com LS => | 64.66
|  |  |  | Valor do BDI => | 0 |  |  | Valor com BDI => | 121.51
| Código | Banco | Descrição | Tipo |  | Und | Quant. | Porcent. | Valor Unit | Total
Composição | 89843 | SINAPI | BATE-ESTACAS POR GRAVIDADE, POTÊNCIA DE 160 HP, PESO DO MARTELO ATÉ 3 TONELADAS - CHP DIURNO. AF_11/2014 | Custos Horários Produtivo e Improdutivo dos Equipamentos |  | CHP | 1 |  | 259.33 | 259.33
Composição Auxiliar | 88307 | SINAPI | OPERADOR PARA BATE ESTACAS COM ENCARGOS COMPLEMENTARES | Livro SINAPI: Cálculos e Parâmetros |  | H | 2 | 0 | 41.28 | 82.56
Composição Auxiliar | 89212 | SINAPI | BATE-ESTACAS POR GRAVIDADE, POTÊNCIA DE 160 HP, PESO DO MARTELO ATÉ 3 TONELADAS - DEPRECIAÇÃO. AF_11/2014 | Depreciação, Juros, Impostos e Seguros, Manutenção e Materiais na Operação dos Equipamentos |  | H | 1 | 0 | 29.77 | 29.77
Composição Auxiliar | 89213 | SINAPI | BATE-ESTACAS POR GRAVIDADE, POTÊNCIA DE 160 HP, PESO DO MARTELO ATÉ 3 TONELADAS - JUROS. AF_11/2014 | Depreciação, Juros, Impostos e Seguros, Manutenção e Materiais na Operação dos Equipamentos |  | H | 1 | 0 | 9.18 | 9.18
Composição Auxiliar | 89214 | SINAPI | BATE-ESTACAS POR GRAVIDADE, POTÊNCIA DE 160 HP, PESO DO MARTELO ATÉ 3 TONELADAS - MANUTENÇÃO. AF_11/2014 | Depreciação, Juros, Impostos e Seguros, Manutenção e Materiais na Operação dos Equipamentos |  | H | 1 | 0 | 27.94 | 27.94
Composição Auxiliar | 89215 | SINAPI | BATE-ESTACAS POR GRAVIDADE, POTÊNCIA DE 160 HP, PESO DO MARTELO ATÉ 3 TONELADAS - MATERIAIS NA OPERAÇÃO. AF_11/2014 | Depreciação, Juros, Impostos e Seguros, Manutenção e Materiais na Operação dos Equipamentos |  | H | 1 | 0 | 109.88 | 109.88
|  |  |  | MO sem LS => | 64.66 | LS => | 0 | MO com LS => | 64.66
|  |  |  | Valor do BDI => | 0 |  |  | Valor com BDI => | 259.33
| Código | Banco | Descrição | Tipo |  | Und | Quant. | Porcent. | Valor Unit | Total
Composição | 89212 | SINAPI | BATE-ESTACAS POR GRAVIDADE, POTÊNCIA DE 160 HP, PESO DO MARTELO ATÉ 3 TONELADAS - DEPRECIAÇÃO. AF_11/2014 | Depreciação, Juros, Impostos e Seguros, Manutenção e Materiais na Operação dos Equipamentos |  | H | 1 |  | 29.77 | 29.77
Insumo | 00037597 | SINAPI | BATE-ESTACAS POR GRAVIDADE, POTENCIA160 HP, PESO DO MARTELO ATE 3 TONELADAS | Equipamento |  | UN | 4.57e-05 | 0 | 651367.18 | 29.7675
|  |  |  | MO sem LS => | 0 | LS => | 0 | MO com LS => | 0
|  |  |  | Valor do BDI => | 0 |  |  | Valor com BDI => | 29.77
| Código | Banco | Descrição | Tipo |  | Und | Quant. | Porcent. | Valor Unit | Total
Composição | 89213 | SINAPI | BATE-ESTACAS POR GRAVIDADE, POTÊNCIA DE 160 HP, PESO DO MARTELO ATÉ 3 TONELADAS - JUROS. AF_11/2014 | Depreciação, Juros, Impostos e Seguros, Manutenção e Materiais na Operação dos Equipamentos |  | H | 1 |  | 9.18 | 9.18
Insumo | 00037597 | SINAPI | BATE-ESTACAS POR GRAVIDADE, POTENCIA160 HP, PESO DO MARTELO ATE 3 TONELADAS | Equipamento |  | UN | 1.41e-05 | 0 | 651367.18 | 9.1843
|  |  |  | MO sem LS => | 0 | LS => | 0 | MO com LS => | 0
|  |  |  | Valor do BDI => | 0 |  |  | Valor com BDI => | 9.18
| Código | Banco | Descrição | Tipo |  | Und | Quant. | Porcent. | Valor Unit | Total
Composição | 89214 | SINAPI | BATE-ESTACAS POR GRAVIDADE, POTÊNCIA DE 160 HP, PESO DO MARTELO ATÉ 3 TONELADAS - MANUTENÇÃO. AF_11/2014 | Depreciação, Juros, Impostos e Seguros, Manutenção e Materiais na Operação dos Equipamentos |  | H | 1 |  | 27.94 | 27.94
Insumo | 00037597 | SINAPI | BATE-ESTACAS POR GRAVIDADE, POTENCIA160 HP, PESO DO MARTELO ATE 3 TONELADAS | Equipamento |  | UN | 4.29e-05 | 0 | 651367.18 | 27.9437
|  |  |  | MO sem LS => | 0 | LS => | 0 | MO com LS => | 0
|  |  |  | Valor do BDI => | 0 |  |  | Valor com BDI => | 27.94
| Código | Banco | Descrição | Tipo |  | Und | Quant. | Porcent. | Valor Unit | Total
Composição | 89215 | SINAPI | BATE-ESTACAS POR GRAVIDADE, POTÊNCIA DE 160 HP, PESO DO MARTELO ATÉ 3 TONELADAS - MATERIAIS NA OPERAÇÃO. AF_11/2014 | Depreciação, Juros, Impostos e Seguros, Manutenção e Materiais na Operação dos Equipamentos |  | H | 1 |  | 109.88 | 109.88
Insumo | 00004221 | SINAPI | OLEO DIESEL COMBUSTIVEL COMUM | Material |  | L | 15.52 | 0 | 7.08 | 109.8816
|  |  |  | MO sem LS => | 0 | LS => | 0 | MO com LS => | 0
|  |  |  | Valor do BDI => | 0 |  |  | Valor com BDI => | 109.88
| Código | Banco | Descrição | Tipo |  | Und | Quant. | Porcent. | Valor Unit | Total
Composição | 88831 | SINAPI | BETONEIRA CAPACIDADE NOMINAL DE 400 L, CAPACIDADE DE MISTURA 280 L, MOTOR ELÉTRICO TRIFÁSICO POTÊNCIA DE 2 CV, SEM CARREGADOR - CHI DIURNO. AF_05/2023 | Custos Horários Produtivo e Improdutivo dos Equipamentos |  | CHI | 1 |  | 0.46 | 0.46
Composição Auxiliar | 88826 | SINAPI | BETONEIRA CAPACIDADE NOMINAL DE 400 L, CAPACIDADE DE MISTURA 280 L, MOTOR ELÉTRICO TRIFÁSICO POTÊNCIA DE 2 CV, SEM CARREGADOR - DEPRECIAÇÃO. AF_05/2023 | Depreciação, Juros, Impostos e Seguros, Manutenção e Materiais na Operação dos Equipamentos |  | H | 1 | 0 | 0.37 | 0.37
Composição Auxiliar | 88827 | SINAPI | BETONEIRA CAPACIDADE NOMINAL DE 400 L, CAPACIDADE DE MISTURA 280 L, MOTOR ELÉTRICO TRIFÁSICO POTÊNCIA DE 2 CV, SEM CARREGADOR - JUROS. AF_05/2023 | Depreciação, Juros, Impostos e Seguros, Manutenção e Materiais na Operação dos Equipamentos |  | H | 1 | 0 | 0.09 | 0.09
|  |  |  | MO sem LS => | 0 | LS => | 0 | MO com LS => | 0
|  |  |  | Valor do BDI => | 0 |  |  | Valor com BDI => | 0.46
| Código | Banco | Descrição | Tipo |  | Und | Quant. | Porcent. | Valor Unit | Total
Composição | 88830 | SINAPI | BETONEIRA CAPACIDADE NOMINAL DE 400 L, CAPACIDADE DE MISTURA 280 L, MOTOR ELÉTRICO TRIFÁSICO POTÊNCIA DE 2 CV, SEM CARREGADOR - CHP DIURNO. AF_05/2023 | Custos Horários Produtivo e Improdutivo dos Equipamentos |  | CHP | 1 |  | 2.46 | 2.46
Composição Auxiliar | 88826 | SINAPI | BETONEIRA CAPACIDADE NOMINAL DE 400 L, CAPACIDADE DE MISTURA 280 L, MOTOR ELÉTRICO TRIFÁSICO POTÊNCIA DE 2 CV, SEM CARREGADOR - DEPRECIAÇÃO. AF_05/2023 | Depreciação, Juros, Impostos e Seguros, Manutenção e Materiais na Operação dos Equipamentos |  | H | 1 | 0 | 0.37 | 0.37
Composição Auxiliar | 88827 | SINAPI | BETONEIRA CAPACIDADE NOMINAL DE 400 L, CAPACIDADE DE MISTURA 280 L, MOTOR ELÉTRICO TRIFÁSICO POTÊNCIA DE 2 CV, SEM CARREGADOR - JUROS. AF_05/2023 | Depreciação, Juros, Impostos e Seguros, Manutenção e Materiais na Operação dos Equipamentos |  | H | 1 | 0 | 0.09 | 0.09
Composição Auxiliar | 88828 | SINAPI | BETONEIRA CAPACIDADE NOMINAL DE 400 L, CAPACIDADE DE MISTURA 280 L, MOTOR ELÉTRICO TRIFÁSICO POTÊNCIA DE 2 CV, SEM CARREGADOR - MANUTENÇÃO. AF_05/2023 | Depreciação, Juros, Impostos e Seguros, Manutenção e Materiais na Operação dos Equipamentos |  | H | 1 | 0 | 0.4 | 0.4
Composição Auxiliar | 88829 | SINAPI | BETONEIRA CAPACIDADE NOMINAL DE 400 L, CAPACIDADE DE MISTURA 280 L, MOTOR ELÉTRICO TRIFÁSICO POTÊNCIA DE 2 CV, SEM CARREGADOR - MATERIAIS NA OPERAÇÃO. AF_05/2023 | Depreciação, Juros, Impostos e Seguros, Manutenção e Materiais na Operação dos Equipamentos |  | H | 1 | 0 | 1.6 | 1.6
|  |  |  | MO sem LS => | 0 | LS => | 0 | MO com LS => | 0
|  |  |  | Valor do BDI => | 0 |  |  | Valor com BDI => | 2.46
| Código | Banco | Descrição | Tipo |  | Und | Quant. | Porcent. | Valor Unit | Total
Composição | 88826 | SINAPI | BETONEIRA CAPACIDADE NOMINAL DE 400 L, CAPACIDADE DE MISTURA 280 L, MOTOR ELÉTRICO TRIFÁSICO POTÊNCIA DE 2 CV, SEM CARREGADOR - DEPRECIAÇÃO. AF_05/2023 | Depreciação, Juros, Impostos e Seguros, Manutenção e Materiais na Operação dos Equipamentos |  | H | 1 |  | 0.37 | 0.37
Insumo | 00010535 | SINAPI | BETONEIRA CAPACIDADE NOMINAL 400 L, CAPACIDADE DE MISTURA 280 L, MOTOR ELETRICO TRIFASICO 220/380 V POTENCIA 2 CV, SEM CARREGADOR | Equipamento |  | UN | 6.4e-05 | 0 | 5783.4 | 0.37014
|  |  |  | MO sem LS => | 0 | LS => | 0 | MO com LS => | 0
|  |  |  | Valor do BDI => | 0 |  |  | Valor com BDI => | 0.37
| Código | Banco | Descrição | Tipo |  | Und | Quant. | Porcent. | Valor Unit | Total
Composição | 88827 | SINAPI | BETONEIRA CAPACIDADE NOMINAL DE 400 L, CAPACIDADE DE MISTURA 280 L, MOTOR ELÉTRICO TRIFÁSICO POTÊNCIA DE 2 CV, SEM CARREGADOR - JUROS. AF_05/2023 | Depreciação, Juros, Impostos e Seguros, Manutenção e Materiais na Operação dos Equipamentos |  | H | 1 |  | 0.09 | 0.09
Insumo | 00010535 | SINAPI | BETONEIRA CAPACIDADE NOMINAL 400 L, CAPACIDADE DE MISTURA 280 L, MOTOR ELETRICO TRIFASICO 220/380 V POTENCIA 2 CV, SEM CARREGADOR | Equipamento |  | UN | 1.48e-05 | 0 | 5783.4 | 0.085594
|  |  |  | MO sem LS => | 0 | LS => | 0 | MO com LS => | 0
|  |  |  | Valor do BDI => | 0 |  |  | Valor com BDI => | 0.09
| Código | Banco | Descrição | Tipo |  | Und | Quant. | Porcent. | Valor Unit | Total
Composição | 88828 | SINAPI | BETONEIRA CAPACIDADE NOMINAL DE 400 L, CAPACIDADE DE MISTURA 280 L, MOTOR ELÉTRICO TRIFÁSICO POTÊNCIA DE 2 CV, SEM CARREGADOR - MANUTENÇÃO. AF_05/2023 | Depreciação, Juros, Impostos e Seguros, Manutenção e Materiais na Operação dos Equipamentos |  | H | 1 |  | 0.4 | 0.4
Insumo | 00010535 | SINAPI | BETONEIRA CAPACIDADE NOMINAL 400 L, CAPACIDADE DE MISTURA 280 L, MOTOR ELETRICO TRIFASICO 220/380 V POTENCIA 2 CV, SEM CARREGADOR | Equipamento |  | UN | 7e-05 | 0 | 5783.4 | 0.40484
|  |  |  | MO sem LS => | 0 | LS => | 0 | MO com LS => | 0
|  |  |  | Valor do BDI => | 0 |  |  | Valor com BDI => | 0.4
| Código | Banco | Descrição | Tipo |  | Und | Quant. | Porcent. | Valor Unit | Total
Composição | 88829 | SINAPI | BETONEIRA CAPACIDADE NOMINAL DE 400 L, CAPACIDADE DE MISTURA 280 L, MOTOR ELÉTRICO TRIFÁSICO POTÊNCIA DE 2 CV, SEM CARREGADOR - MATERIAIS NA OPERAÇÃO. AF_05/2023 | Depreciação, Juros, Impostos e Seguros, Manutenção e Materiais na Operação dos Equipamentos |  | H | 1 |  | 1.6 | 1.6
Insumo | 00002705 | SINAPI | ENERGIA ELETRICA ATE 2000 KWH INDUSTRIAL, SEM DEMANDA | Material |  | KWH | 1.25 | 0 | 1.28 | 1.6
|  |  |  | MO sem LS => | 0 | LS => | 0 | MO com LS => | 0
|  |  |  | Valor do BDI => | 0 |  |  | Valor com BDI => | 1.6
| Código | Banco | Descrição | Tipo |  | Und | Quant. | Porcent. | Valor Unit | Total
Composição | 89226 | SINAPI | BETONEIRA CAPACIDADE NOMINAL DE 600 L, CAPACIDADE DE MISTURA 360 L, MOTOR ELÉTRICO TRIFÁSICO POTÊNCIA DE 4 CV, SEM CARREGADOR - CHI DIURNO. AF_05/2023 | Custos Horários Produtivo e Improdutivo dos Equipamentos |  | CHI | 1 |  | 1.86 | 1.86
Composição Auxiliar | 89221 | SINAPI | BETONEIRA CAPACIDADE NOMINAL DE 600 L, CAPACIDADE DE MISTURA 360 L, MOTOR ELÉTRICO TRIFÁSICO POTÊNCIA DE 4 CV, SEM CARREGADOR - DEPRECIAÇÃO. AF_05/2023 | Depreciação, Juros, Impostos e Seguros, Manutenção e Materiais na Operação dos Equipamentos |  | H | 1 | 0 | 1.51 | 1.51
Composição Auxiliar | 89222 | SINAPI | BETONEIRA CAPACIDADE NOMINAL DE 600 L, CAPACIDADE DE MISTURA 360 L, MOTOR ELÉTRICO TRIFÁSICO POTÊNCIA DE 4 CV, SEM CARREGADOR - JUROS. AF_05/2023 | Depreciação, Juros, Impostos e Seguros, Manutenção e Materiais na Operação dos Equipamentos |  | H | 1 | 0 | 0.35 | 0.35
|  |  |  | MO sem LS => | 0 | LS => | 0 | MO com LS => | 0
|  |  |  | Valor do BDI => | 0 |  |  | Valor com BDI => | 1.86
| Código | Banco | Descrição | Tipo |  | Und | Quant. | Porcent. | Valor Unit | Total
Composição | 89225 | SINAPI | BETONEIRA CAPACIDADE NOMINAL DE 600 L, CAPACIDADE DE MISTURA 360 L, MOTOR ELÉTRICO TRIFÁSICO POTÊNCIA DE 4 CV, SEM CARREGADOR - CHP DIURNO. AF_05/2023 | Custos Horários Produtivo e Improdutivo dos Equipamentos |  | CHP | 1 |  | 6.71 | 6.71
Composição Auxiliar | 89221 | SINAPI | BETONEIRA CAPACIDADE NOMINAL DE 600 L, CAPACIDADE DE MISTURA 360 L, MOTOR ELÉTRICO TRIFÁSICO POTÊNCIA DE 4 CV, SEM CARREGADOR - DEPRECIAÇÃO. AF_05/2023 | Depreciação, Juros, Impostos e Seguros, Manutenção e Materiais na Operação dos Equipamentos |  | H | 1 | 0 | 1.51 | 1.51
Composição Auxiliar | 89222 | SINAPI | BETONEIRA CAPACIDADE NOMINAL DE 600 L, CAPACIDADE DE MISTURA 360 L, MOTOR ELÉTRICO TRIFÁSICO POTÊNCIA DE 4 CV, SEM CARREGADOR - JUROS. AF_05/2023 | Depreciação, Juros, Impostos e Seguros, Manutenção e Materiais na Operação dos Equipamentos |  | H | 1 | 0 | 0.35 | 0.35
Composição Auxiliar | 89223 | SINAPI | BETONEIRA CAPACIDADE NOMINAL DE 600 L, CAPACIDADE DE MISTURA 360 L, MOTOR ELÉTRICO TRIFÁSICO POTÊNCIA DE 4 CV, SEM CARREGADOR - MANUTENÇÃO. AF_05/2023 | Depreciação, Juros, Impostos e Seguros, Manutenção e Materiais na Operação dos Equipamentos |  | H | 1 | 0 | 1.65 | 1.65
Composição Auxiliar | 89224 | SINAPI | BETONEIRA CAPACIDADE NOMINAL DE 600 L, CAPACIDADE DE MISTURA 360 L, MOTOR ELÉTRICO TRIFÁSICO POTÊNCIA DE 4 CV, SEM CARREGADOR - MATERIAIS NA OPERAÇÃO. AF_05/2023 | Depreciação, Juros, Impostos e Seguros, Manutenção e Materiais na Operação dos Equipamentos |  | H | 1 | 0 | 3.2 | 3.2
|  |  |  | MO sem LS => | 0 | LS => | 0 | MO com LS => | 0
|  |  |  | Valor do BDI => | 0 |  |  | Valor com BDI => | 6.71
| Código | Banco | Descrição | Tipo |  | Und | Quant. | Porcent. | Valor Unit | Total
Composição | 89221 | SINAPI | BETONEIRA CAPACIDADE NOMINAL DE 600 L, CAPACIDADE DE MISTURA 360 L, MOTOR ELÉTRICO TRIFÁSICO POTÊNCIA DE 4 CV, SEM CARREGADOR - DEPRECIAÇÃO. AF_05/2023 | Depreciação, Juros, Impostos e Seguros, Manutenção e Materiais na Operação dos Equipamentos |  | H | 1 |  | 1.51 | 1.51
Insumo | 00036397 | SINAPI | BETONEIRA, CAPACIDADE NOMINAL 600 L, CAPACIDADE DE MISTURA 360L, MOTOR ELETRICO TRIFASICO 220/380V, POTENCIA 4CV, EXCLUSO CARREGADOR | Equipamento |  | UN | 6.4e-05 | 0 | 23525.69 | 1.5056
|  |  |  | MO sem LS => | 0 | LS => | 0 | MO com LS => | 0
|  |  |  | Valor do BDI => | 0 |  |  | Valor com BDI => | 1.51
| Código | Banco | Descrição | Tipo |  | Und | Quant. | Porcent. | Valor Unit | Total
Composição | 89222 | SINAPI | BETONEIRA CAPACIDADE NOMINAL DE 600 L, CAPACIDADE DE MISTURA 360 L, MOTOR ELÉTRICO TRIFÁSICO POTÊNCIA DE 4 CV, SEM CARREGADOR - JUROS. AF_05/2023 | Depreciação, Juros, Impostos e Seguros, Manutenção e Materiais na Operação dos Equipamentos |  | H | 1 |  | 0.35 | 0.35
Insumo | 00036397 | SINAPI | BETONEIRA, CAPACIDADE NOMINAL 600 L, CAPACIDADE DE MISTURA 360L, MOTOR ELETRICO TRIFASICO 220/380V, POTENCIA 4CV, EXCLUSO CARREGADOR | Equipamento |  | UN | 1.48e-05 | 0 | 23525.69 | 0.34818
|  |  |  | MO sem LS => | 0 | LS => | 0 | MO com LS => | 0
|  |  |  | Valor do BDI => | 0 |  |  | Valor com BDI => | 0.35
| Código | Banco | Descrição | Tipo |  | Und | Quant. | Porcent. | Valor Unit | Total
Composição | 89223 | SINAPI | BETONEIRA CAPACIDADE NOMINAL DE 600 L, CAPACIDADE DE MISTURA 360 L, MOTOR ELÉTRICO TRIFÁSICO POTÊNCIA DE 4 CV, SEM CARREGADOR - MANUTENÇÃO. AF_05/2023 | Depreciação, Juros, Impostos e Seguros, Manutenção e Materiais na Operação dos Equipamentos |  | H | 1 |  | 1.65 | 1.65
Insumo | 00036397 | SINAPI | BETONEIRA, CAPACIDADE NOMINAL 600 L, CAPACIDADE DE MISTURA 360L, MOTOR ELETRICO TRIFASICO 220/380V, POTENCIA 4CV, EXCLUSO CARREGADOR | Equipamento |  | UN | 7e-05 | 0 | 23525.69 | 1.6468
|  |  |  | MO sem LS => | 0 | LS => | 0 | MO com LS => | 0
|  |  |  | Valor do BDI => | 0 |  |  | Valor com BDI => | 1.65
| Código | Banco | Descrição | Tipo |  | Und | Quant. | Porcent. | Valor Unit | Total
Composição | 89224 | SINAPI | BETONEIRA CAPACIDADE NOMINAL DE 600 L, CAPACIDADE DE MISTURA 360 L, MOTOR ELÉTRICO TRIFÁSICO POTÊNCIA DE 4 CV, SEM CARREGADOR - MATERIAIS NA OPERAÇÃO. AF_05/2023 | Depreciação, Juros, Impostos e Seguros, Manutenção e Materiais na Operação dos Equipamentos |  | H | 1 |  | 3.2 | 3.2
Insumo | 00002705 | SINAPI | ENERGIA ELETRICA ATE 2000 KWH INDUSTRIAL, SEM DEMANDA | Material |  | KWH | 2.5 | 0 | 1.28 | 3.2
|  |  |  | MO sem LS => | 0 | LS => | 0 | MO com LS => | 0
|  |  |  | Valor do BDI => | 0 |  |  | Valor com BDI => | 3.2
| Código | Banco | Descrição | Tipo |  | Und | Quant. | Porcent. | Valor Unit | Total
Composição | MAO-OFC-040 | SETOP | BOMBEIRO/ENCANADOR COM ENCARGOS COMPLEMENTARES |  |  | hora | 1 |  | 32.8 | 32.8
Insumo | MOED-20143 | SETOP | BOMBEIRO/ ENCANADOR | Mão de Obra |  | H | 1 | 0 | 25.8611 | 25.8611
Insumo | MATED-13096 | SETOP | CESTA BÁSICA/ ALIMENTAÇÃO - HORISTA ( ENCARGOS COMPLEMENTARES) | Material |  | hora | 1 | 0 | 2.41 | 2.41
Insumo | MATED-13099 | SETOP | EXAMES - HORISTA ( ENCARGOS COMPLEMENTARES) | Material |  | hora | 1 | 0 | 1.57 | 1.57
Insumo | MATED-13098 | SETOP | SEGURO - HORISTA ( ENCARGOS COMPLEMENTARES) | Material |  | hora | 1 | 0 | 0.11 | 0.11
Insumo | MATED-13097 | SETOP | TRANSPORTE - HORISTA ( ENCARGOS COMPLEMENTARES) | Material |  | hora | 1 | 0 | 0.9 | 0.9
Insumo | ED-5226 | SETOP | CURSO DE CAPACITAÇÃO PARA ENCANADOR OU BOMBEIRO HIDRÁULICO ( ENCARGOS COMPLEMENTARES) - HORISTA | Serviços |  | hora | 1 | 0 | 0.36 | 0.36
Insumo | ED-14651 | SETOP | EPI PARA BOMBEIRO/ ENCANADOR - HORISTA ( ENCARGOS COMPLEMENTARES) | Serviços |  | hora | 1 | 0 | 1.19 | 1.19
Insumo | ED-14687 | SETOP | FERRAMENTAS PARA BOMBEIRO/ENCANADOR - HORISTA (ENCARGOS COMPLEMENTARES) | Serviços |  | hora | 1 | 0 | 0.4 | 0.4
|  |  |  | MO sem LS => | 25.86 | LS => | 0 | MO com LS => | 25.86
|  |  |  | Valor do BDI => | 0 |  |  | Valor com BDI => | 32.8
| Código | Banco | Descrição | Tipo |  | Und | Quant. | Porcent. | Valor Unit | Total
Composição | 91924 | SINAPI | CABO DE COBRE FLEXÍVEL ISOLADO, 1,5 MM², ANTI-CHAMA 450/750 V, PARA CIRCUITOS TERMINAIS - FORNECIMENTO E INSTALAÇÃO. AF_03/2023 | Instalações Elétricas - Eletrodutos Embutidos, Cabos, Caixas, Tomadas e Interruptores |  | M | 1 |  | 3.79 | 3.79
Composição Auxiliar | 88247 | SINAPI | AUXILIAR DE ELETRICISTA COM ENCARGOS COMPLEMENTARES | Livro SINAPI: Cálculos e Parâmetros |  | H | 0.023 | 0 | 34.5 | 0.7935
Composição Auxiliar | 88264 | SINAPI | ELETRICISTA COM ENCARGOS COMPLEMENTARES | Livro SINAPI: Cálculos e Parâmetros |  | H | 0.023 | 0 | 41.81 | 0.96163
Insumo | 00001013 | SINAPI | CABO DE COBRE, FLEXIVEL, CLASSE 4 OU 5, ISOLACAO EM PVC/A, ANTICHAMA BWF-B, 1 CONDUTOR, 450/750 V, SECAO NOMINAL 1,5 MM2 | Material |  | M | 1.2434 | 0 | 1.59 | 1.977
Insumo | 00021127 | SINAPI | FITA ISOLANTE ADESIVA ANTICHAMA, USO ATE 750 V, EM ROLO DE 19 MM X 5 M | Material |  | UN | 0.0094 | 0 | 6.56 | 0.061664
|  |  |  | MO sem LS => | 1.28 | LS => | 0 | MO com LS => | 1.28
|  |  |  | Valor do BDI => | 0 |  |  | Valor com BDI => | 3.79
| Código | Banco | Descrição | Tipo |  | Und | Quant. | Porcent. | Valor Unit | Total
Composição | 92981 | SINAPI | CABO DE COBRE FLEXÍVEL ISOLADO, 16 MM², ANTI-CHAMA 450/750 V, PARA DISTRIBUIÇÃO - FORNECIMENTO E INSTALAÇÃO. AF_12/2015 | INEL - INSTALAÇÃO ELÉTRICA/ELETRIFICAÇÃO E ILUMINAÇÃO EXTERNA |  | M | 1 |  | 17.95 | 17.95
Composição Auxiliar | 88264 | SINAPI | ELETRICISTA COM ENCARGOS COMPLEMENTARES | Livro SINAPI: Cálculos e Parâmetros |  | H | 0.013 | 0 | 41.81 | 0.54353
Composição Auxiliar | 88247 | SINAPI | AUXILIAR DE ELETRICISTA COM ENCARGOS COMPLEMENTARES | Livro SINAPI: Cálculos e Parâmetros |  | H | 0.013 | 0 | 34.5 | 0.4485
Insumo | 00000979 | SINAPI | CABO DE COBRE, FLEXIVEL, CLASSE 4 OU 5, ISOLACAO EM PVC/A, ANTICHAMA BWF-B, 1 CONDUTOR, 450/750 V, SECAO NOMINAL 16 MM2 | Material |  | M | 1.027 | 0 | 16.45 | 16.8941
Insumo | 00021127 | SINAPI | FITA ISOLANTE ADESIVA ANTICHAMA, USO ATE 750 V, EM ROLO DE 19 MM X 5 M | Material |  | UN | 0.01 | 0 | 6.56 | 0.0656
|  |  |  | MO sem LS => | 0.72 | LS => | 0 | MO com LS => | 0.72
|  |  |  | Valor do BDI => | 0 |  |  | Valor com BDI => | 17.95
| Código | Banco | Descrição | Tipo |  | Und | Quant. | Porcent. | Valor Unit | Total
Composição | 97886 | SINAPI | CAIXA ENTERRADA ELÉTRICA RETANGULAR, EM ALVENARIA COM TIJOLOS CERÂMICOS MACIÇOS, FUNDO COM BRITA, DIMENSÕES INTERNAS: 0,3X0,3X0,3 M. AF_12/2020 | Caixas Enterradas |  | UN | 1 |  | 215.71 | 215.71
Composição Auxiliar | 100475 | SINAPI | ARGAMASSA TRAÇO 1:3 (EM VOLUME DE CIMENTO E AREIA MÉDIA ÚMIDA) COM ADIÇÃO DE IMPERMEABILIZANTE, PREPARO MECÂNICO COM BETONEIRA 400 L. AF_08/2019 | Argamassas |  | m³ | 0.0278 | 0 | 726.15 | 20.187
Composição Auxiliar | 101619 | SINAPI | PREPARO DE FUNDO DE VALA COM LARGURA MENOR QUE 1,5 M, COM CAMADA DE BRITA, LANÇAMENTO MANUAL. AF_01/2026 | Escoramento e Preparo de Fundo de Valas |  | m³ | 0.036 | 0 | 382.17 | 13.7581
Composição Auxiliar | 87316 | SINAPI | ARGAMASSA TRAÇO 1:4 (EM VOLUME DE CIMENTO E AREIA GROSSA ÚMIDA) PARA CHAPISCO CONVENCIONAL, PREPARO MECÂNICO COM BETONEIRA 400 L. AF_08/2019 | Argamassas |  | m³ | 0.0039 | 0 | 518.44 | 2.0219
Composição Auxiliar | 88309 | SINAPI | PEDREIRO COM ENCARGOS COMPLEMENTARES | Livro SINAPI: Cálculos e Parâmetros |  | H | 1.2686 | 0 | 42.06 | 53.3573
Composição Auxiliar | 88316 | SINAPI | SERVENTE COM ENCARGOS COMPLEMENTARES | Livro SINAPI: Cálculos e Parâmetros |  | H | 0.9967 | 0 | 32.82 | 32.7117
Composição Auxiliar | 97734 | SINAPI | PEÇA RETANGULAR PRÉ-MOLDADA, VOLUME DE CONCRETO DE 10 A 30 LITROS, TAXA DE AÇO APROXIMADA DE 30KG/M³. AF_03/2024 | Estruturas Pré-Fabricadas e Pré-Moldadas |  | m³ | 0.0175 | 0 | 4004.09 | 70.0716
Insumo | 00007258 | SINAPI | TIJOLO CERAMICO MACICO COMUM *5 X 10 X 20* CM (L X A X C) | Material |  | UN | 38.691 | 0 | 0.61 | 23.6015
|  |  |  | MO sem LS => | 111.01 | LS => | 0 | MO com LS => | 111.01
|  |  |  | Valor do BDI => | 0 |  |  | Valor com BDI => | 215.71
| Código | Banco | Descrição | Tipo |  | Und | Quant. | Porcent. | Valor Unit | Total
Composição | 88260 | SINAPI | CALCETEIRO COM ENCARGOS COMPLEMENTARES | Livro SINAPI: Cálculos e Parâmetros |  | H | 1 |  | 40.58 | 40.58
Composição Auxiliar | 95328 | SINAPI | CURSO DE CAPACITAÇÃO PARA CALCETEIRO (ENCARGOS COMPLEMENTARES) - HORISTA | Livro SINAPI: Cálculos e Parâmetros |  | H | 1 | 0 | 0.35 | 0.35
Insumo | 00004759 | SINAPI | CALCETEIRO (HORISTA) | Mão de Obra |  | H | 1 | 0 | 30.02 | 30.02
Insumo | 00037370 | SINAPI | ALIMENTACAO - HORISTA (COLETADO CAIXA) | Outros |  | H | 1 | 0 | 4.78 | 4.78
Insumo | 00037371 | SINAPI | TRANSPORTE - HORISTA (COLETADO CAIXA) | Serviços |  | H | 1 | 0 | 1.72 | 1.72
Insumo | 00037372 | SINAPI | EXAMES - HORISTA (COLETADO CAIXA) | Outros |  | H | 1 | 0 | 1.25 | 1.25
Insumo | 00037373 | SINAPI | SEGURO - HORISTA (COLETADO CAIXA) | Taxas |  | H | 1 | 0 | 0.11 | 0.11
Insumo | 00043465 | SINAPI | FERRAMENTAS - FAMILIA PEDREIRO - HORISTA (ENCARGOS COMPLEMENTARES - COLETADO CAIXA) | Equipamento |  | H | 1 | 0 | 0.64 | 0.64
Insumo | 00043489 | SINAPI | EPI - FAMILIA PEDREIRO - HORISTA (ENCARGOS COMPLEMENTARES - COLETADO CAIXA) | Equipamento |  | H | 1 | 0 | 1.71 | 1.71
|  |  |  | MO sem LS => | 30.37 | LS => | 0 | MO com LS => | 30.37
|  |  |  | Valor do BDI => | 0 |  |  | Valor com BDI => | 40.58
| Código | Banco | Descrição | Tipo |  | Und | Quant. | Porcent. | Valor Unit | Total
Composição | 91387 | SINAPI | CAMINHÃO BASCULANTE 10 M3, TRUCADO CABINE SIMPLES, PESO BRUTO TOTAL 23.000 KG, CARGA ÚTIL MÁXIMA 15.935 KG, DISTÂNCIA ENTRE EIXOS 4,80 M, POTÊNCIA 230 CV INCLUSIVE CAÇAMBA METÁLICA - CHI DIURNO. AF_06/2014 | Custos Horários Produtivo e Improdutivo dos Equipamentos |  | CHI | 1 |  | 105.85 | 105.85
Composição Auxiliar | 88281 | SINAPI | MOTORISTA DE BASCULANTE COM ENCARGOS COMPLEMENTARES | Livro SINAPI: Cálculos e Parâmetros |  | H | 1 | 0 | 59.02 | 59.02
Composição Auxiliar | 91380 | SINAPI | CAMINHÃO BASCULANTE 10 M3, TRUCADO CABINE SIMPLES, PESO BRUTO TOTAL 23.000 KG, CARGA ÚTIL MÁXIMA 15.935 KG, DISTÂNCIA ENTRE EIXOS 4,80 M, POTÊNCIA 230 CV INCLUSIVE CAÇAMBA METÁLICA - DEPRECIAÇÃO. AF_06/2014 | Depreciação, Juros, Impostos e Seguros, Manutenção e Materiais na Operação dos Equipamentos |  | H | 1 | 0 | 30.4 | 30.4
Composição Auxiliar | 91381 | SINAPI | CAMINHÃO BASCULANTE 10 M3, TRUCADO CABINE SIMPLES, PESO BRUTO TOTAL 23.000 KG, CARGA ÚTIL MÁXIMA 15.935 KG, DISTÂNCIA ENTRE EIXOS 4,80 M, POTÊNCIA 230 CV INCLUSIVE CAÇAMBA METÁLICA - JUROS. AF_06/2014 | Depreciação, Juros, Impostos e Seguros, Manutenção e Materiais na Operação dos Equipamentos |  | H | 1 | 0 | 11.7 | 11.7
Composição Auxiliar | 91382 | SINAPI | CAMINHÃO BASCULANTE 10 M3, TRUCADO CABINE SIMPLES, PESO BRUTO TOTAL 23.000 KG, CARGA ÚTIL MÁXIMA 15.935 KG, DISTÂNCIA ENTRE EIXOS 4,80 M, POTÊNCIA 230 CV INCLUSIVE CAÇAMBA METÁLICA - IMPOSTOS E SEGUROS. AF_06/2014 | Depreciação, Juros, Impostos e Seguros, Manutenção e Materiais na Operação dos Equipamentos |  | H | 1 | 0 | 4.73 | 4.73
|  |  |  | MO sem LS => | 50.07 | LS => | 0 | MO com LS => | 50.07
|  |  |  | Valor do BDI => | 0 |  |  | Valor com BDI => | 105.85
| Código | Banco | Descrição | Tipo |  | Und | Quant. | Porcent. | Valor Unit | Total
Composição | 91386 | SINAPI | CAMINHÃO BASCULANTE 10 M3, TRUCADO CABINE SIMPLES, PESO BRUTO TOTAL 23.000 KG, CARGA ÚTIL MÁXIMA 15.935 KG, DISTÂNCIA ENTRE EIXOS 4,80 M, POTÊNCIA 230 CV INCLUSIVE CAÇAMBA METÁLICA - CHP DIURNO. AF_06/2014 | Custos Horários Produtivo e Improdutivo dos Equipamentos |  | CHP | 1 |  | 328.42 | 328.42
Composição Auxiliar | 88281 | SINAPI | MOTORISTA DE BASCULANTE COM ENCARGOS COMPLEMENTARES | Livro SINAPI: Cálculos e Parâmetros |  | H | 1 | 0 | 59.02 | 59.02
Composição Auxiliar | 91380 | SINAPI | CAMINHÃO BASCULANTE 10 M3, TRUCADO CABINE SIMPLES, PESO BRUTO TOTAL 23.000 KG, CARGA ÚTIL MÁXIMA 15.935 KG, DISTÂNCIA ENTRE EIXOS 4,80 M, POTÊNCIA 230 CV INCLUSIVE CAÇAMBA METÁLICA - DEPRECIAÇÃO. AF_06/2014 | Depreciação, Juros, Impostos e Seguros, Manutenção e Materiais na Operação dos Equipamentos |  | H | 1 | 0 | 30.4 | 30.4
Composição Auxiliar | 91381 | SINAPI | CAMINHÃO BASCULANTE 10 M3, TRUCADO CABINE SIMPLES, PESO BRUTO TOTAL 23.000 KG, CARGA ÚTIL MÁXIMA 15.935 KG, DISTÂNCIA ENTRE EIXOS 4,80 M, POTÊNCIA 230 CV INCLUSIVE CAÇAMBA METÁLICA - JUROS. AF_06/2014 | Depreciação, Juros, Impostos e Seguros, Manutenção e Materiais na Operação dos Equipamentos |  | H | 1 | 0 | 11.7 | 11.7
Composição Auxiliar | 91382 | SINAPI | CAMINHÃO BASCULANTE 10 M3, TRUCADO CABINE SIMPLES, PESO BRUTO TOTAL 23.000 KG, CARGA ÚTIL MÁXIMA 15.935 KG, DISTÂNCIA ENTRE EIXOS 4,80 M, POTÊNCIA 230 CV INCLUSIVE CAÇAMBA METÁLICA - IMPOSTOS E SEGUROS. AF_06/2014 | Depreciação, Juros, Impostos e Seguros, Manutenção e Materiais na Operação dos Equipamentos |  | H | 1 | 0 | 4.73 | 4.73
Composição Auxiliar | 91383 | SINAPI | CAMINHÃO BASCULANTE 10 M3, TRUCADO CABINE SIMPLES, PESO BRUTO TOTAL 23.000 KG, CARGA ÚTIL MÁXIMA 15.935 KG, DISTÂNCIA ENTRE EIXOS 4,80 M, POTÊNCIA 230 CV INCLUSIVE CAÇAMBA METÁLICA - MANUTENÇÃO. AF_06/2014 | Depreciação, Juros, Impostos e Seguros, Manutenção e Materiais na Operação dos Equipamentos |  | H | 1 | 0 | 54.77 | 54.77
Composição Auxiliar | 91384 | SINAPI | CAMINHÃO BASCULANTE 10 M3, TRUCADO CABINE SIMPLES, PESO BRUTO TOTAL 23.000 KG, CARGA ÚTIL MÁXIMA 15.935 KG, DISTÂNCIA ENTRE EIXOS 4,80 M, POTÊNCIA 230 CV INCLUSIVE CAÇAMBA METÁLICA - MATERIAIS NA OPERAÇÃO. AF_06/2014 | Depreciação, Juros, Impostos e Seguros, Manutenção e Materiais na Operação dos Equipamentos |  | H | 1 | 0 | 167.8 | 167.8
|  |  |  | MO sem LS => | 50.07 | LS => | 0 | MO com LS => | 50.07
|  |  |  | Valor do BDI => | 0 |  |  | Valor com BDI => | 328.42
| Código | Banco | Descrição | Tipo |  | Und | Quant. | Porcent. | Valor Unit | Total
Composição | 91380 | SINAPI | CAMINHÃO BASCULANTE 10 M3, TRUCADO CABINE SIMPLES, PESO BRUTO TOTAL 23.000 KG, CARGA ÚTIL MÁXIMA 15.935 KG, DISTÂNCIA ENTRE EIXOS 4,80 M, POTÊNCIA 230 CV INCLUSIVE CAÇAMBA METÁLICA - DEPRECIAÇÃO. AF_06/2014 | Depreciação, Juros, Impostos e Seguros, Manutenção e Materiais na Operação dos Equipamentos |  | H | 1 |  | 30.4 | 30.4
Insumo | 00037734 | SINAPI | CACAMBA METALICA BASCULANTE COM CAPACIDADE DE 10 M3 (INCLUI MONTAGEM, NAO INCLUI CAMINHAO) | Material |  | UN | 6.03e-05 | 0 | 81335.04 | 4.9045
Insumo | 00037758 | SINAPI | CAMINHAO TRUCADO, PESO BRUTO TOTAL 23000 KG, CARGA UTIL MAXIMA 15285 KG, DISTANCIA ENTRE EIXOS 4,80 M, POTENCIA 326 CV (INCLUI CABINE E CHASSI, NAO INCLUI CARROCERIA) | Equipamento |  | UN | 3.42e-05 | 0 | 745573.13 | 25.4986
|  |  |  | MO sem LS => | 0 | LS => | 0 | MO com LS => | 0
|  |  |  | Valor do BDI => | 0 |  |  | Valor com BDI => | 30.4
| Código | Banco | Descrição | Tipo |  | Und | Quant. | Porcent. | Valor Unit | Total
Composição | 91382 | SINAPI | CAMINHÃO BASCULANTE 10 M3, TRUCADO CABINE SIMPLES, PESO BRUTO TOTAL 23.000 KG, CARGA ÚTIL MÁXIMA 15.935 KG, DISTÂNCIA ENTRE EIXOS 4,80 M, POTÊNCIA 230 CV INCLUSIVE CAÇAMBA METÁLICA - IMPOSTOS E SEGUROS. AF_06/2014 | Depreciação, Juros, Impostos e Seguros, Manutenção e Materiais na Operação dos Equipamentos |  | H | 1 |  | 4.73 | 4.73
Insumo | 00037734 | SINAPI | CACAMBA METALICA BASCULANTE COM CAPACIDADE DE 10 M3 (INCLUI MONTAGEM, NAO INCLUI CAMINHAO) | Material |  | UN | 5.9e-06 | 0 | 81335.04 | 0.47988
Insumo | 00037758 | SINAPI | CAMINHAO TRUCADO, PESO BRUTO TOTAL 23000 KG, CARGA UTIL MAXIMA 15285 KG, DISTANCIA ENTRE EIXOS 4,80 M, POTENCIA 326 CV (INCLUI CABINE E CHASSI, NAO INCLUI CARROCERIA) | Equipamento |  | UN | 5.7e-06 | 0 | 745573.13 | 4.2498
|  |  |  | MO sem LS => | 0 | LS => | 0 | MO com LS => | 0
|  |  |  | Valor do BDI => | 0 |  |  | Valor com BDI => | 4.73
| Código | Banco | Descrição | Tipo |  | Und | Quant. | Porcent. | Valor Unit | Total
Composição | 91381 | SINAPI | CAMINHÃO BASCULANTE 10 M3, TRUCADO CABINE SIMPLES, PESO BRUTO TOTAL 23.000 KG, CARGA ÚTIL MÁXIMA 15.935 KG, DISTÂNCIA ENTRE EIXOS 4,80 M, POTÊNCIA 230 CV INCLUSIVE CAÇAMBA METÁLICA - JUROS. AF_06/2014 | Depreciação, Juros, Impostos e Seguros, Manutenção e Materiais na Operação dos Equipamentos |  | H | 1 |  | 11.7 | 11.7
Insumo | 00037734 | SINAPI | CACAMBA METALICA BASCULANTE COM CAPACIDADE DE 10 M3 (INCLUI MONTAGEM, NAO INCLUI CAMINHAO) | Material |  | UN | 1.46e-05 | 0 | 81335.04 | 1.1875
Insumo | 00037758 | SINAPI | CAMINHAO TRUCADO, PESO BRUTO TOTAL 23000 KG, CARGA UTIL MAXIMA 15285 KG, DISTANCIA ENTRE EIXOS 4,80 M, POTENCIA 326 CV (INCLUI CABINE E CHASSI, NAO INCLUI CARROCERIA) | Equipamento |  | UN | 1.41e-05 | 0 | 745573.13 | 10.5126
|  |  |  | MO sem LS => | 0 | LS => | 0 | MO com LS => | 0
|  |  |  | Valor do BDI => | 0 |  |  | Valor com BDI => | 11.7
| Código | Banco | Descrição | Tipo |  | Und | Quant. | Porcent. | Valor Unit | Total
Composição | 91383 | SINAPI | CAMINHÃO BASCULANTE 10 M3, TRUCADO CABINE SIMPLES, PESO BRUTO TOTAL 23.000 KG, CARGA ÚTIL MÁXIMA 15.935 KG, DISTÂNCIA ENTRE EIXOS 4,80 M, POTÊNCIA 230 CV INCLUSIVE CAÇAMBA METÁLICA - MANUTENÇÃO. AF_06/2014 | Depreciação, Juros, Impostos e Seguros, Manutenção e Materiais na Operação dos Equipamentos |  | H | 1 |  | 54.77 | 54.77
Insumo | 00037734 | SINAPI | CACAMBA METALICA BASCULANTE COM CAPACIDADE DE 10 M3 (INCLUI MONTAGEM, NAO INCLUI CAMINHAO) | Material |  | UN | 8.49e-05 | 0 | 81335.04 | 6.9053
Insumo | 00037758 | SINAPI | CAMINHAO TRUCADO, PESO BRUTO TOTAL 23000 KG, CARGA UTIL MAXIMA 15285 KG, DISTANCIA ENTRE EIXOS 4,80 M, POTENCIA 326 CV (INCLUI CABINE E CHASSI, NAO INCLUI CARROCERIA) | Equipamento |  | UN | 6.42e-05 | 0 | 745573.13 | 47.8658
|  |  |  | MO sem LS => | 0 | LS => | 0 | MO com LS => | 0
|  |  |  | Valor do BDI => | 0 |  |  | Valor com BDI => | 54.77
| Código | Banco | Descrição | Tipo |  | Und | Quant. | Porcent. | Valor Unit | Total
Composição | 91384 | SINAPI | CAMINHÃO BASCULANTE 10 M3, TRUCADO CABINE SIMPLES, PESO BRUTO TOTAL 23.000 KG, CARGA ÚTIL MÁXIMA 15.935 KG, DISTÂNCIA ENTRE EIXOS 4,80 M, POTÊNCIA 230 CV INCLUSIVE CAÇAMBA METÁLICA - MATERIAIS NA OPERAÇÃO. AF_06/2014 | Depreciação, Juros, Impostos e Seguros, Manutenção e Materiais na Operação dos Equipamentos |  | H | 1 |  | 167.8 | 167.8
Insumo | 00004221 | SINAPI | OLEO DIESEL COMBUSTIVEL COMUM | Material |  | L | 23.7 | 0 | 7.08 | 167.796
|  |  |  | MO sem LS => | 0 | LS => | 0 | MO com LS => | 0
|  |  |  | Valor do BDI => | 0 |  |  | Valor com BDI => | 167.8
| Código | Banco | Descrição | Tipo |  | Und | Quant. | Porcent. | Valor Unit | Total
Composição | 67827 | SINAPI | CAMINHÃO BASCULANTE 6 M3 TOCO, PESO BRUTO TOTAL 16.000 KG, CARGA ÚTIL MÁXIMA 11.130 KG, DISTÂNCIA ENTRE EIXOS 5,36 M, POTÊNCIA 185 CV, INCLUSIVE CAÇAMBA METÁLICA - CHI DIURNO. AF_06/2014 | Custos Horários Produtivo e Improdutivo dos Equipamentos |  | CHI | 1 |  | 95.89 | 95.89
Composição Auxiliar | 7058 | SINAPI | CAMINHÃO BASCULANTE 6 M3 TOCO, PESO BRUTO TOTAL 16.000 KG, CARGA ÚTIL MÁXIMA 11.130 KG, DISTÂNCIA ENTRE EIXOS 5,36 M, POTÊNCIA 185 CV, INCLUSIVE CAÇAMBA METÁLICA - DEPRECIAÇÃO. AF_06/2014 | Depreciação, Juros, Impostos e Seguros, Manutenção e Materiais na Operação dos Equipamentos |  | H | 1 | 0 | 23.91 | 23.91
Composição Auxiliar | 7059 | SINAPI | CAMINHÃO BASCULANTE 6 M3 TOCO, PESO BRUTO TOTAL 16.000 KG, CARGA ÚTIL MÁXIMA 11.130 KG, DISTÂNCIA ENTRE EIXOS 5,36 M, POTÊNCIA 185 CV, INCLUSIVE CAÇAMBA METÁLICA - JUROS. AF_06/2014 | Depreciação, Juros, Impostos e Seguros, Manutenção e Materiais na Operação dos Equipamentos |  | H | 1 | 0 | 9.23 | 9.23
Composição Auxiliar | 88281 | SINAPI | MOTORISTA DE BASCULANTE COM ENCARGOS COMPLEMENTARES | Livro SINAPI: Cálculos e Parâmetros |  | H | 1 | 0 | 59.02 | 59.02
Composição Auxiliar | 91402 | SINAPI | CAMINHÃO BASCULANTE 6 M3 TOCO, PESO BRUTO TOTAL 16.000 KG, CARGA ÚTIL MÁXIMA 11.130 KG, DISTÂNCIA ENTRE EIXOS 5,36 M, POTÊNCIA 185 CV, INCLUSIVE CAÇAMBA METÁLICA - IMPOSTOS E SEGUROS. AF_06/2014 | Depreciação, Juros, Impostos e Seguros, Manutenção e Materiais na Operação dos Equipamentos |  | H | 1 | 0 | 3.73 | 3.73
|  |  |  | MO sem LS => | 50.07 | LS => | 0 | MO com LS => | 50.07
|  |  |  | Valor do BDI => | 0 |  |  | Valor com BDI => | 95.89
| Código | Banco | Descrição | Tipo |  | Und | Quant. | Porcent. | Valor Unit | Total
Composição | 67826 | SINAPI | CAMINHÃO BASCULANTE 6 M3 TOCO, PESO BRUTO TOTAL 16.000 KG, CARGA ÚTIL MÁXIMA 11.130 KG, DISTÂNCIA ENTRE EIXOS 5,36 M, POTÊNCIA 185 CV, INCLUSIVE CAÇAMBA METÁLICA - CHP DIURNO. AF_06/2014 | Custos Horários Produtivo e Improdutivo dos Equipamentos |  | CHP | 1 |  | 235.48 | 235.48
Composição Auxiliar | 7058 | SINAPI | CAMINHÃO BASCULANTE 6 M3 TOCO, PESO BRUTO TOTAL 16.000 KG, CARGA ÚTIL MÁXIMA 11.130 KG, DISTÂNCIA ENTRE EIXOS 5,36 M, POTÊNCIA 185 CV, INCLUSIVE CAÇAMBA METÁLICA - DEPRECIAÇÃO. AF_06/2014 | Depreciação, Juros, Impostos e Seguros, Manutenção e Materiais na Operação dos Equipamentos |  | H | 1 | 0 | 23.91 | 23.91
Composição Auxiliar | 7059 | SINAPI | CAMINHÃO BASCULANTE 6 M3 TOCO, PESO BRUTO TOTAL 16.000 KG, CARGA ÚTIL MÁXIMA 11.130 KG, DISTÂNCIA ENTRE EIXOS 5,36 M, POTÊNCIA 185 CV, INCLUSIVE CAÇAMBA METÁLICA - JUROS. AF_06/2014 | Depreciação, Juros, Impostos e Seguros, Manutenção e Materiais na Operação dos Equipamentos |  | H | 1 | 0 | 9.23 | 9.23
Composição Auxiliar | 7060 | SINAPI | CAMINHÃO BASCULANTE 6 M3 TOCO, PESO BRUTO TOTAL 16.000 KG, CARGA ÚTIL MÁXIMA 11.130 KG, DISTÂNCIA ENTRE EIXOS 5,36 M, POTÊNCIA 185 CV, INCLUSIVE CAÇAMBA METÁLICA - MANUTENÇÃO. AF_06/2014 | Depreciação, Juros, Impostos e Seguros, Manutenção e Materiais na Operação dos Equipamentos |  | H | 1 | 0 | 43.16 | 43.16
Composição Auxiliar | 7061 | SINAPI | CAMINHÃO BASCULANTE 6 M3 TOCO, PESO BRUTO TOTAL 16.000 KG, CARGA ÚTIL MÁXIMA 11.130 KG, DISTÂNCIA ENTRE EIXOS 5,36 M, POTÊNCIA 185 CV, INCLUSIVE CAÇAMBA METÁLICA - MATERIAIS NA OPERAÇÃO. AF_06/2014 | Depreciação, Juros, Impostos e Seguros, Manutenção e Materiais na Operação dos Equipamentos |  | H | 1 | 0 | 96.43 | 96.43
Composição Auxiliar | 88281 | SINAPI | MOTORISTA DE BASCULANTE COM ENCARGOS COMPLEMENTARES | Livro SINAPI: Cálculos e Parâmetros |  | H | 1 | 0 | 59.02 | 59.02
Composição Auxiliar | 91402 | SINAPI | CAMINHÃO BASCULANTE 6 M3 TOCO, PESO BRUTO TOTAL 16.000 KG, CARGA ÚTIL MÁXIMA 11.130 KG, DISTÂNCIA ENTRE EIXOS 5,36 M, POTÊNCIA 185 CV, INCLUSIVE CAÇAMBA METÁLICA - IMPOSTOS E SEGUROS. AF_06/2014 | Depreciação, Juros, Impostos e Seguros, Manutenção e Materiais na Operação dos Equipamentos |  | H | 1 | 0 | 3.73 | 3.73
|  |  |  | MO sem LS => | 50.07 | LS => | 0 | MO com LS => | 50.07
|  |  |  | Valor do BDI => | 0 |  |  | Valor com BDI => | 235.48
| Código | Banco | Descrição | Tipo |  | Und | Quant. | Porcent. | Valor Unit | Total
Composição | 7058 | SINAPI | CAMINHÃO BASCULANTE 6 M3 TOCO, PESO BRUTO TOTAL 16.000 KG, CARGA ÚTIL MÁXIMA 11.130 KG, DISTÂNCIA ENTRE EIXOS 5,36 M, POTÊNCIA 185 CV, INCLUSIVE CAÇAMBA METÁLICA - DEPRECIAÇÃO. AF_06/2014 | Depreciação, Juros, Impostos e Seguros, Manutenção e Materiais na Operação dos Equipamentos |  | H | 1 |  | 23.91 | 23.91
Insumo | 00037733 | SINAPI | CACAMBA METALICA BASCULANTE COM CAPACIDADE DE 6 M3 (INCLUI MONTAGEM, NAO INCLUI CAMINHAO) | Material |  | UN | 6.03e-05 | 0 | 60984.7 | 3.6774
Insumo | 00037752 | SINAPI | CAMINHAO TOCO, PESO BRUTO TOTAL 16000 KG, CARGA UTIL MAXIMA 11030 KG, DISTANCIA ENTRE EIXOS 5,41 M, POTENCIA 185 CV (INCLUI CABINE E CHASSI, NAO INCLUI CARROCERIA) | Equipamento |  | UN | 3.42e-05 | 0 | 591575.65 | 20.2319
|  |  |  | MO sem LS => | 0 | LS => | 0 | MO com LS => | 0
|  |  |  | Valor do BDI => | 0 |  |  | Valor com BDI => | 23.91
| Código | Banco | Descrição | Tipo |  | Und | Quant. | Porcent. | Valor Unit | Total
Composição | 91402 | SINAPI | CAMINHÃO BASCULANTE 6 M3 TOCO, PESO BRUTO TOTAL 16.000 KG, CARGA ÚTIL MÁXIMA 11.130 KG, DISTÂNCIA ENTRE EIXOS 5,36 M, POTÊNCIA 185 CV, INCLUSIVE CAÇAMBA METÁLICA - IMPOSTOS E SEGUROS. AF_06/2014 | Depreciação, Juros, Impostos e Seguros, Manutenção e Materiais na Operação dos Equipamentos |  | H | 1 |  | 3.73 | 3.73
Insumo | 00037733 | SINAPI | CACAMBA METALICA BASCULANTE COM CAPACIDADE DE 6 M3 (INCLUI MONTAGEM, NAO INCLUI CAMINHAO) | Material |  | UN | 5.9e-06 | 0 | 60984.7 | 0.35981
Insumo | 00037752 | SINAPI | CAMINHAO TOCO, PESO BRUTO TOTAL 16000 KG, CARGA UTIL MAXIMA 11030 KG, DISTANCIA ENTRE EIXOS 5,41 M, POTENCIA 185 CV (INCLUI CABINE E CHASSI, NAO INCLUI CARROCERIA) | Equipamento |  | UN | 5.7e-06 | 0 | 591575.65 | 3.372
|  |  |  | MO sem LS => | 0 | LS => | 0 | MO com LS => | 0
|  |  |  | Valor do BDI => | 0 |  |  | Valor com BDI => | 3.73
| Código | Banco | Descrição | Tipo |  | Und | Quant. | Porcent. | Valor Unit | Total
Composição | 7059 | SINAPI | CAMINHÃO BASCULANTE 6 M3 TOCO, PESO BRUTO TOTAL 16.000 KG, CARGA ÚTIL MÁXIMA 11.130 KG, DISTÂNCIA ENTRE EIXOS 5,36 M, POTÊNCIA 185 CV, INCLUSIVE CAÇAMBA METÁLICA - JUROS. AF_06/2014 | Depreciação, Juros, Impostos e Seguros, Manutenção e Materiais na Operação dos Equipamentos |  | H | 1 |  | 9.23 | 9.23
Insumo | 00037733 | SINAPI | CACAMBA METALICA BASCULANTE COM CAPACIDADE DE 6 M3 (INCLUI MONTAGEM, NAO INCLUI CAMINHAO) | Material |  | UN | 1.46e-05 | 0 | 60984.7 | 0.89038
Insumo | 00037752 | SINAPI | CAMINHAO TOCO, PESO BRUTO TOTAL 16000 KG, CARGA UTIL MAXIMA 11030 KG, DISTANCIA ENTRE EIXOS 5,41 M, POTENCIA 185 CV (INCLUI CABINE E CHASSI, NAO INCLUI CARROCERIA) | Equipamento |  | UN | 1.41e-05 | 0 | 591575.65 | 8.3412
|  |  |  | MO sem LS => | 0 | LS => | 0 | MO com LS => | 0
|  |  |  | Valor do BDI => | 0 |  |  | Valor com BDI => | 9.23
| Código | Banco | Descrição | Tipo |  | Und | Quant. | Porcent. | Valor Unit | Total
Composição | 7060 | SINAPI | CAMINHÃO BASCULANTE 6 M3 TOCO, PESO BRUTO TOTAL 16.000 KG, CARGA ÚTIL MÁXIMA 11.130 KG, DISTÂNCIA ENTRE EIXOS 5,36 M, POTÊNCIA 185 CV, INCLUSIVE CAÇAMBA METÁLICA - MANUTENÇÃO. AF_06/2014 | Depreciação, Juros, Impostos e Seguros, Manutenção e Materiais na Operação dos Equipamentos |  | H | 1 |  | 43.16 | 43.16
Insumo | 00037733 | SINAPI | CACAMBA METALICA BASCULANTE COM CAPACIDADE DE 6 M3 (INCLUI MONTAGEM, NAO INCLUI CAMINHAO) | Material |  | UN | 8.49e-05 | 0 | 60984.7 | 5.1776
Insumo | 00037752 | SINAPI | CAMINHAO TOCO, PESO BRUTO TOTAL 16000 KG, CARGA UTIL MAXIMA 11030 KG, DISTANCIA ENTRE EIXOS 5,41 M, POTENCIA 185 CV (INCLUI CABINE E CHASSI, NAO INCLUI CARROCERIA) | Equipamento |  | UN | 6.42e-05 | 0 | 591575.65 | 37.9792
|  |  |  | MO sem LS => | 0 | LS => | 0 | MO com LS => | 0
|  |  |  | Valor do BDI => | 0 |  |  | Valor com BDI => | 43.16
| Código | Banco | Descrição | Tipo |  | Und | Quant. | Porcent. | Valor Unit | Total
Composição | 7061 | SINAPI | CAMINHÃO BASCULANTE 6 M3 TOCO, PESO BRUTO TOTAL 16.000 KG, CARGA ÚTIL MÁXIMA 11.130 KG, DISTÂNCIA ENTRE EIXOS 5,36 M, POTÊNCIA 185 CV, INCLUSIVE CAÇAMBA METÁLICA - MATERIAIS NA OPERAÇÃO. AF_06/2014 | Depreciação, Juros, Impostos e Seguros, Manutenção e Materiais na Operação dos Equipamentos |  | H | 1 |  | 96.43 | 96.43
Insumo | 00004221 | SINAPI | OLEO DIESEL COMBUSTIVEL COMUM | Material |  | L | 13.62 | 0 | 7.08 | 96.4296
|  |  |  | MO sem LS => | 0 | LS => | 0 | MO com LS => | 0
|  |  |  | Valor do BDI => | 0 |  |  | Valor com BDI => | 96.43
| Código | Banco | Descrição | Tipo |  | Und | Quant. | Porcent. | Valor Unit | Total
Composição | 5903 | SINAPI | CAMINHÃO PIPA 10.000 L TRUCADO, PESO BRUTO TOTAL 23.000 KG, CARGA ÚTIL MÁXIMA 15.935 KG, DISTÂNCIA ENTRE EIXOS 4,8 M, POTÊNCIA 230 CV, INCLUSIVE TANQUE DE AÇO PARA TRANSPORTE DE ÁGUA - CHI DIURNO. AF_06/2014 | Custos Horários Produtivo e Improdutivo dos Equipamentos |  | CHI | 1 |  | 104.38 | 104.38
Composição Auxiliar | 88282 | SINAPI | MOTORISTA DE CAMINHÃO COM ENCARGOS COMPLEMENTARES | Livro SINAPI: Cálculos e Parâmetros |  | H | 1 | 0 | 57.14 | 57.14
Composição Auxiliar | 91396 | SINAPI | CAMINHÃO PIPA 10.000 L TRUCADO, PESO BRUTO TOTAL 23.000 KG, CARGA ÚTIL MÁXIMA 15.935 KG, DISTÂNCIA ENTRE EIXOS 4,8 M, POTÊNCIA 230 CV, INCLUSIVE TANQUE DE AÇO PARA TRANSPORTE DE ÁGUA - DEPRECIAÇÃO. AF_06/2014 | Depreciação, Juros, Impostos e Seguros, Manutenção e Materiais na Operação dos Equipamentos |  | H | 1 | 0 | 30.63 | 30.63
Composição Auxiliar | 91397 | SINAPI | CAMINHÃO PIPA 10.000 L TRUCADO, PESO BRUTO TOTAL 23.000 KG, CARGA ÚTIL MÁXIMA 15.935 KG, DISTÂNCIA ENTRE EIXOS 4,8 M, POTÊNCIA 230 CV, INCLUSIVE TANQUE DE AÇO PARA TRANSPORTE DE ÁGUA - JUROS. AF_06/2014 | Depreciação, Juros, Impostos e Seguros, Manutenção e Materiais na Operação dos Equipamentos |  | H | 1 | 0 | 11.83 | 11.83
Composição Auxiliar | 91398 | SINAPI | CAMINHÃO PIPA 10.000 L TRUCADO, PESO BRUTO TOTAL 23.000 KG, CARGA ÚTIL MÁXIMA 15.935 KG, DISTÂNCIA ENTRE EIXOS 4,8 M, POTÊNCIA 230 CV, INCLUSIVE TANQUE DE AÇO PARA TRANSPORTE DE ÁGUA - IMPOSTOS E SEGUROS. AF_06/2014 | Depreciação, Juros, Impostos e Seguros, Manutenção e Materiais na Operação dos Equipamentos |  | H | 1 | 0 | 4.78 | 4.78
|  |  |  | MO sem LS => | 48.19 | LS => | 0 | MO com LS => | 48.19
|  |  |  | Valor do BDI => | 0 |  |  | Valor com BDI => | 104.38
| Código | Banco | Descrição | Tipo |  | Und | Quant. | Porcent. | Valor Unit | Total
Composição | 5901 | SINAPI | CAMINHÃO PIPA 10.000 L TRUCADO, PESO BRUTO TOTAL 23.000 KG, CARGA ÚTIL MÁXIMA 15.935 KG, DISTÂNCIA ENTRE EIXOS 4,8 M, POTÊNCIA 230 CV, INCLUSIVE TANQUE DE AÇO PARA TRANSPORTE DE ÁGUA - CHP DIURNO. AF_06/2014 | Custos Horários Produtivo e Improdutivo dos Equipamentos |  | CHP | 1 |  | 386.33 | 386.33
Composição Auxiliar | 53831 | SINAPI | CAMINHÃO PIPA 10.000 L TRUCADO, PESO BRUTO TOTAL 23.000 KG, CARGA ÚTIL MÁXIMA 15.935 KG, DISTÂNCIA ENTRE EIXOS 4,8 M, POTÊNCIA 230 CV, INCLUSIVE TANQUE DE AÇO PARA TRANSPORTE DE ÁGUA - MATERIAIS NA OPERAÇÃO. AF_06/2014 | Depreciação, Juros, Impostos e Seguros, Manutenção e Materiais na Operação dos Equipamentos |  | H | 1 | 0 | 227.69 | 227.69
Composição Auxiliar | 5763 | SINAPI | CAMINHÃO PIPA 10.000 L TRUCADO, PESO BRUTO TOTAL 23.000 KG, CARGA ÚTIL MÁXIMA 15.935 KG, DISTÂNCIA ENTRE EIXOS 4,8 M, POTÊNCIA 230 CV, INCLUSIVE TANQUE DE AÇO PARA TRANSPORTE DE ÁGUA - MANUTENÇÃO. AF_06/2014 | Depreciação, Juros, Impostos e Seguros, Manutenção e Materiais na Operação dos Equipamentos |  | H | 1 | 0 | 54.26 | 54.26
Composição Auxiliar | 88282 | SINAPI | MOTORISTA DE CAMINHÃO COM ENCARGOS COMPLEMENTARES | Livro SINAPI: Cálculos e Parâmetros |  | H | 1 | 0 | 57.14 | 57.14
Composição Auxiliar | 91396 | SINAPI | CAMINHÃO PIPA 10.000 L TRUCADO, PESO BRUTO TOTAL 23.000 KG, CARGA ÚTIL MÁXIMA 15.935 KG, DISTÂNCIA ENTRE EIXOS 4,8 M, POTÊNCIA 230 CV, INCLUSIVE TANQUE DE AÇO PARA TRANSPORTE DE ÁGUA - DEPRECIAÇÃO. AF_06/2014 | Depreciação, Juros, Impostos e Seguros, Manutenção e Materiais na Operação dos Equipamentos |  | H | 1 | 0 | 30.63 | 30.63
Composição Auxiliar | 91397 | SINAPI | CAMINHÃO PIPA 10.000 L TRUCADO, PESO BRUTO TOTAL 23.000 KG, CARGA ÚTIL MÁXIMA 15.935 KG, DISTÂNCIA ENTRE EIXOS 4,8 M, POTÊNCIA 230 CV, INCLUSIVE TANQUE DE AÇO PARA TRANSPORTE DE ÁGUA - JUROS. AF_06/2014 | Depreciação, Juros, Impostos e Seguros, Manutenção e Materiais na Operação dos Equipamentos |  | H | 1 | 0 | 11.83 | 11.83
Composição Auxiliar | 91398 | SINAPI | CAMINHÃO PIPA 10.000 L TRUCADO, PESO BRUTO TOTAL 23.000 KG, CARGA ÚTIL MÁXIMA 15.935 KG, DISTÂNCIA ENTRE EIXOS 4,8 M, POTÊNCIA 230 CV, INCLUSIVE TANQUE DE AÇO PARA TRANSPORTE DE ÁGUA - IMPOSTOS E SEGUROS. AF_06/2014 | Depreciação, Juros, Impostos e Seguros, Manutenção e Materiais na Operação dos Equipamentos |  | H | 1 | 0 | 4.78 | 4.78
|  |  |  | MO sem LS => | 48.19 | LS => | 0 | MO com LS => | 48.19
|  |  |  | Valor do BDI => | 0 |  |  | Valor com BDI => | 386.33
| Código | Banco | Descrição | Tipo |  | Und | Quant. | Porcent. | Valor Unit | Total
Composição | 91396 | SINAPI | CAMINHÃO PIPA 10.000 L TRUCADO, PESO BRUTO TOTAL 23.000 KG, CARGA ÚTIL MÁXIMA 15.935 KG, DISTÂNCIA ENTRE EIXOS 4,8 M, POTÊNCIA 230 CV, INCLUSIVE TANQUE DE AÇO PARA TRANSPORTE DE ÁGUA - DEPRECIAÇÃO. AF_06/2014 | Depreciação, Juros, Impostos e Seguros, Manutenção e Materiais na Operação dos Equipamentos |  | H | 1 |  | 30.63 | 30.63
Insumo | 00037736 | SINAPI | TANQUE DE ACO CARBONO NAO REVESTIDO, PARA TRANSPORTE DE AGUA COM CAPACIDADE DE 10 M3, COM BOMBA CENTRIFUGA POR TOMADA DE FORCA, VAZAO MAXIMA *75* M3/H (INCLUI MONTAGEM, NAO INCLUI CAMINHAO) | Material |  | UN | 5.51e-05 | 0 | 91750 | 5.0554
Insumo | 00037758 | SINAPI | CAMINHAO TRUCADO, PESO BRUTO TOTAL 23000 KG, CARGA UTIL MAXIMA 15285 KG, DISTANCIA ENTRE EIXOS 4,80 M, POTENCIA 326 CV (INCLUI CABINE E CHASSI, NAO INCLUI CARROCERIA) | Equipamento |  | UN | 3.43e-05 | 0 | 745573.13 | 25.5732
|  |  |  | MO sem LS => | 0 | LS => | 0 | MO com LS => | 0
|  |  |  | Valor do BDI => | 0 |  |  | Valor com BDI => | 30.63
| Código | Banco | Descrição | Tipo |  | Und | Quant. | Porcent. | Valor Unit | Total
Composição | 91398 | SINAPI | CAMINHÃO PIPA 10.000 L TRUCADO, PESO BRUTO TOTAL 23.000 KG, CARGA ÚTIL MÁXIMA 15.935 KG, DISTÂNCIA ENTRE EIXOS 4,8 M, POTÊNCIA 230 CV, INCLUSIVE TANQUE DE AÇO PARA TRANSPORTE DE ÁGUA - IMPOSTOS E SEGUROS. AF_06/2014 | Depreciação, Juros, Impostos e Seguros, Manutenção e Materiais na Operação dos Equipamentos |  | H | 1 |  | 4.78 | 4.78
Insumo | 00037736 | SINAPI | TANQUE DE ACO CARBONO NAO REVESTIDO, PARA TRANSPORTE DE AGUA COM CAPACIDADE DE 10 M3, COM BOMBA CENTRIFUGA POR TOMADA DE FORCA, VAZAO MAXIMA *75* M3/H (INCLUI MONTAGEM, NAO INCLUI CAMINHAO) | Material |  | UN | 5.8e-06 | 0 | 91750 | 0.53215
Insumo | 00037758 | SINAPI | CAMINHAO TRUCADO, PESO BRUTO TOTAL 23000 KG, CARGA UTIL MAXIMA 15285 KG, DISTANCIA ENTRE EIXOS 4,80 M, POTENCIA 326 CV (INCLUI CABINE E CHASSI, NAO INCLUI CARROCERIA) | Equipamento |  | UN | 5.7e-06 | 0 | 745573.13 | 4.2498
|  |  |  | MO sem LS => | 0 | LS => | 0 | MO com LS => | 0
|  |  |  | Valor do BDI => | 0 |  |  | Valor com BDI => | 4.78
| Código | Banco | Descrição | Tipo |  | Und | Quant. | Porcent. | Valor Unit | Total
Composição | 91397 | SINAPI | CAMINHÃO PIPA 10.000 L TRUCADO, PESO BRUTO TOTAL 23.000 KG, CARGA ÚTIL MÁXIMA 15.935 KG, DISTÂNCIA ENTRE EIXOS 4,8 M, POTÊNCIA 230 CV, INCLUSIVE TANQUE DE AÇO PARA TRANSPORTE DE ÁGUA - JUROS. AF_06/2014 | Depreciação, Juros, Impostos e Seguros, Manutenção e Materiais na Operação dos Equipamentos |  | H | 1 |  | 11.83 | 11.83
Insumo | 00037736 | SINAPI | TANQUE DE ACO CARBONO NAO REVESTIDO, PARA TRANSPORTE DE AGUA COM CAPACIDADE DE 10 M3, COM BOMBA CENTRIFUGA POR TOMADA DE FORCA, VAZAO MAXIMA *75* M3/H (INCLUI MONTAGEM, NAO INCLUI CAMINHAO) | Material |  | UN | 1.44e-05 | 0 | 91750 | 1.3212
Insumo | 00037758 | SINAPI | CAMINHAO TRUCADO, PESO BRUTO TOTAL 23000 KG, CARGA UTIL MAXIMA 15285 KG, DISTANCIA ENTRE EIXOS 4,80 M, POTENCIA 326 CV (INCLUI CABINE E CHASSI, NAO INCLUI CARROCERIA) | Equipamento |  | UN | 1.41e-05 | 0 | 745573.13 | 10.5126
|  |  |  | MO sem LS => | 0 | LS => | 0 | MO com LS => | 0
|  |  |  | Valor do BDI => | 0 |  |  | Valor com BDI => | 11.83
| Código | Banco | Descrição | Tipo |  | Und | Quant. | Porcent. | Valor Unit | Total
Composição | 5763 | SINAPI | CAMINHÃO PIPA 10.000 L TRUCADO, PESO BRUTO TOTAL 23.000 KG, CARGA ÚTIL MÁXIMA 15.935 KG, DISTÂNCIA ENTRE EIXOS 4,8 M, POTÊNCIA 230 CV, INCLUSIVE TANQUE DE AÇO PARA TRANSPORTE DE ÁGUA - MANUTENÇÃO. AF_06/2014 | Depreciação, Juros, Impostos e Seguros, Manutenção e Materiais na Operação dos Equipamentos |  | H | 1 |  | 54.26 | 54.26
Insumo | 00037736 | SINAPI | TANQUE DE ACO CARBONO NAO REVESTIDO, PARA TRANSPORTE DE AGUA COM CAPACIDADE DE 10 M3, COM BOMBA CENTRIFUGA POR TOMADA DE FORCA, VAZAO MAXIMA *75* M3/H (INCLUI MONTAGEM, NAO INCLUI CAMINHAO) | Material |  | UN | 6.89e-05 | 0 | 91750 | 6.3216
Insumo | 00037758 | SINAPI | CAMINHAO TRUCADO, PESO BRUTO TOTAL 23000 KG, CARGA UTIL MAXIMA 15285 KG, DISTANCIA ENTRE EIXOS 4,80 M, POTENCIA 326 CV (INCLUI CABINE E CHASSI, NAO INCLUI CARROCERIA) | Equipamento |  | UN | 6.43e-05 | 0 | 745573.13 | 47.9404
|  |  |  | MO sem LS => | 0 | LS => | 0 | MO com LS => | 0
|  |  |  | Valor do BDI => | 0 |  |  | Valor com BDI => | 54.26
| Código | Banco | Descrição | Tipo |  | Und | Quant. | Porcent. | Valor Unit | Total
Composição | 53831 | SINAPI | CAMINHÃO PIPA 10.000 L TRUCADO, PESO BRUTO TOTAL 23.000 KG, CARGA ÚTIL MÁXIMA 15.935 KG, DISTÂNCIA ENTRE EIXOS 4,8 M, POTÊNCIA 230 CV, INCLUSIVE TANQUE DE AÇO PARA TRANSPORTE DE ÁGUA - MATERIAIS NA OPERAÇÃO. AF_06/2014 | Depreciação, Juros, Impostos e Seguros, Manutenção e Materiais na Operação dos Equipamentos |  | H | 1 |  | 227.69 | 227.69
Insumo | 00004221 | SINAPI | OLEO DIESEL COMBUSTIVEL COMUM | Material |  | L | 32.16 | 0 | 7.08 | 227.6928
|  |  |  | MO sem LS => | 0 | LS => | 0 | MO com LS => | 0
|  |  |  | Valor do BDI => | 0 |  |  | Valor com BDI => | 227.69
| Código | Banco | Descrição | Tipo |  | Und | Quant. | Porcent. | Valor Unit | Total
Composição | 100974 | SINAPI | CARGA, MANOBRA E DESCARGA DE SOLOS E MATERIAIS GRANULARES EM CAMINHÃO BASCULANTE 10 M³ - CARGA COM PÁ CARREGADEIRA (CAÇAMBA DE 1,7 A 2,8 M³ / 128 HP) E DESCARGA LIVRE (UNIDADE: M3). AF_02/2026 | Transporte, Carga e Descarga de Materiais |  | m³ | 1 |  | 9.93 | 9.93
Composição Auxiliar | 5940 | SINAPI | PÁ CARREGADEIRA SOBRE RODAS, POTÊNCIA LÍQUIDA 128 HP, CAPACIDADE DA CAÇAMBA 1,7 A 2,8 M3, PESO OPERACIONAL 11632 KG - CHP DIURNO. AF_06/2014 | Custos Horários Produtivo e Improdutivo dos Equipamentos |  | CHP | 0.0071195 | 0 | 213.39 | 1.5192
Composição Auxiliar | 5942 | SINAPI | PÁ CARREGADEIRA SOBRE RODAS, POTÊNCIA LÍQUIDA 128 HP, CAPACIDADE DA CAÇAMBA 1,7 A 2,8 M3, PESO OPERACIONAL 11632 KG - CHI DIURNO. AF_06/2014 | Custos Horários Produtivo e Improdutivo dos Equipamentos |  | CHI | 0.0096239 | 0 | 99.1 | 0.95373
Composição Auxiliar | 91386 | SINAPI | CAMINHÃO BASCULANTE 10 M3, TRUCADO CABINE SIMPLES, PESO BRUTO TOTAL 23.000 KG, CARGA ÚTIL MÁXIMA 15.935 KG, DISTÂNCIA ENTRE EIXOS 4,80 M, POTÊNCIA 230 CV INCLUSIVE CAÇAMBA METÁLICA - CHP DIURNO. AF_06/2014 | Custos Horários Produtivo e Improdutivo dos Equipamentos |  | CHP | 0.018721 | 0 | 328.42 | 6.1484
Composição Auxiliar | 91387 | SINAPI | CAMINHÃO BASCULANTE 10 M3, TRUCADO CABINE SIMPLES, PESO BRUTO TOTAL 23.000 KG, CARGA ÚTIL MÁXIMA 15.935 KG, DISTÂNCIA ENTRE EIXOS 4,80 M, POTÊNCIA 230 CV INCLUSIVE CAÇAMBA METÁLICA - CHI DIURNO. AF_06/2014 | Custos Horários Produtivo e Improdutivo dos Equipamentos |  | CHI | 0.012327 | 0 | 105.85 | 1.3049
|  |  |  | MO sem LS => | 2.04 | LS => | 0.01 | MO com LS => | 2.05
|  |  |  | Valor do BDI => | 0 |  |  | Valor com BDI => | 9.93
| Código | Banco | Descrição | Tipo |  | Und | Quant. | Porcent. | Valor Unit | Total
Composição | 88261 | SINAPI | CARPINTEIRO DE ESQUADRIAS COM ENCARGOS COMPLEMENTARES | Livro SINAPI: Cálculos e Parâmetros |  | H | 1 |  | 44.64 | 44.64
Composição Auxiliar | 95329 | SINAPI | CURSO DE CAPACITAÇÃO PARA CARPINTEIRO DE ESQUADRIA (ENCARGOS COMPLEMENTARES) - HORISTA | Livro SINAPI: Cálculos e Parâmetros |  | H | 1 | 0 | 0.51 | 0.51
Insumo | 00001214 | SINAPI | CARPINTEIRO DE ESQUADRIAS (HORISTA) | Mão de Obra |  | H | 1 | 0 | 34.31 | 34.31
Insumo | 00037370 | SINAPI | ALIMENTACAO - HORISTA (COLETADO CAIXA) | Outros |  | H | 1 | 0 | 4.78 | 4.78
Insumo | 00037371 | SINAPI | TRANSPORTE - HORISTA (COLETADO CAIXA) | Serviços |  | H | 1 | 0 | 1.72 | 1.72
Insumo | 00037372 | SINAPI | EXAMES - HORISTA (COLETADO CAIXA) | Outros |  | H | 1 | 0 | 1.25 | 1.25
Insumo | 00037373 | SINAPI | SEGURO - HORISTA (COLETADO CAIXA) | Taxas |  | H | 1 | 0 | 0.11 | 0.11
Insumo | 00043459 | SINAPI | FERRAMENTAS - FAMILIA CARPINTEIRO DE FORMAS - HORISTA (ENCARGOS COMPLEMENTARES - COLETADO CAIXA) | Equipamento |  | H | 1 | 0 | 0.28 | 0.28
Insumo | 00043483 | SINAPI | EPI - FAMILIA CARPINTEIRO DE FORMAS - HORISTA (ENCARGOS COMPLEMENTARES - COLETADO CAIXA) | Equipamento |  | H | 1 | 0 | 1.68 | 1.68
|  |  |  | MO sem LS => | 34.82 | LS => | 0 | MO com LS => | 34.82
|  |  |  | Valor do BDI => | 0 |  |  | Valor com BDI => | 44.64
| Código | Banco | Descrição | Tipo |  | Und | Quant. | Porcent. | Valor Unit | Total
Composição | ED-50372 | SETOP | CARPINTEIRO DE FORMA COM ENCARGOS COMPLEMENTARES | ED- |  | hora | 1 |  | 32.89 | 32.89
A | Código | Banco | Equipamentos | Utilização |  | Custo Operacional |  | Consumo | Custo Horário
|  |  |  | Operativa | Improdutiva | Operativa | Improdutiva
[5 empty] | (A) Total: |  |  |  | 0
B | Código | Banco | Mão de Obra |  |  | Unidade | Custo Unitário | Consumo | Custo Horário
Insumo | MOED-20141 | SETOP | CARPINTEIRO DE FORMA (MODALIDADE: HORISTA¦ENCARGOS SOCIAIS: INCLUSO) |  |  | H | 25.86 | 1 | 25.86
[5 empty] | (B) Total: |  |  |  | 25.86
[5 empty] | Custo Horário de Execução (A) + (B): |  |  |  | 25.86
[5 empty] | (D) Produção da Equipe: |  |  |  | 1
[5 empty] | Custo Unitário de Execução [(A) + (B)] / (D): |  |  |  | 25.86
F | Banco | Código | Material |  |  | Unidade | Custo Unitário | Quantidade | Custo Horário
Insumo | SETOP | MATED-13096 | CESTA BÁSICA/ ALIMENTAÇÃO - HORISTA ( ENCARGOS COMPLEMENTARES) |  | X1:0.0 X2: 0.0 X3: 0.0 | hora | 2.41 | 1 | 2.41
Insumo | SETOP | MATED-13097 | TRANSPORTE - HORISTA ( ENCARGOS COMPLEMENTARES) |  | X1:0.0 X2: 0.0 X3: 0.0 | hora | 0.9 | 1 | 0.9
Insumo | SETOP | MATED-13098 | SEGURO - HORISTA ( ENCARGOS COMPLEMENTARES) |  | X1:0.0 X2: 0.0 X3: 0.0 | hora | 0.11 | 1 | 0.11
Insumo | SETOP | MATED-13099 | EXAMES - HORISTA ( ENCARGOS COMPLEMENTARES) |  | X1:0.0 X2: 0.0 X3: 0.0 | hora | 1.57 | 1 | 1.57
[5 empty] | (F)Total: |  |  |  | 4.99
G | Banco | Código | Serviços |  |  | Unidade | Custo Unitário | Quantidade | Custo Horário
Atividade Auxiliar | SETOP | ED-14648 | EPI PARA CARPINTEIRO DE FORMA HORISTA (ENCARGOS COMPLEMENTARES) |  | X1:0.0 X2: 0.0 X3: 0.0 | hora | 1.41 | 1 | 1.41
Atividade Auxiliar | SETOP | ED-14684 | FERRAMENTAS PARA CARPINTEIRO DE FORMA HORISTA (ENCARGOS COMPLEMENTARES) |  | X1:0.0 X2: 0.0 X3: 0.0 | hora | 0.34 | 1 | 0.34
Atividade Auxiliar | SETOP | ED-5231 | CURSO DE CAPACITAÇÃO PARA CARPINTEIRO DE FÔRMAS (ENCARGOS COMPLEMENTARES) HORISTA |  | X1:0.0 X2: 0.0 X3: 0.0 | hora | 0.29 | 1 | 0.29
[5 empty] | (G) Total: |  |  |  | 2.04
H | Banco | Código | Momento Transporte | Formula | X1, X2, X3 | Unidade | Custo Unitário | Quantidade | Custo Horário
[5 empty] | (H) Total: |  |  |  | 0
|  |  |  | MO sem LS => | 26.1595 | LS => | 0 | MO com LS => | 26.15
|  |  |  | Valor do BDI => | 0 |  |  | Valor com BDI => | 32.89
| Código | Banco | Descrição | Tipo |  | Und | Quant. | Porcent. | Valor Unit | Total
Composição | 88262 | SINAPI | CARPINTEIRO DE FORMAS COM ENCARGOS COMPLEMENTARES | Livro SINAPI: Cálculos e Parâmetros |  | H | 1 |  | 42.08 | 42.08
Composição Auxiliar | 95330 | SINAPI | CURSO DE CAPACITAÇÃO PARA CARPINTEIRO DE FÔRMAS (ENCARGOS COMPLEMENTARES) - HORISTA | Livro SINAPI: Cálculos e Parâmetros |  | H | 1 | 0 | 0.37 | 0.37
Insumo | 00001213 | SINAPI | CARPINTEIRO DE FORMAS (HORISTA) | Mão de Obra |  | H | 1 | 0 | 31.89 | 31.89
Insumo | 00037370 | SINAPI | ALIMENTACAO - HORISTA (COLETADO CAIXA) | Outros |  | H | 1 | 0 | 4.78 | 4.78
Insumo | 00037371 | SINAPI | TRANSPORTE - HORISTA (COLETADO CAIXA) | Serviços |  | H | 1 | 0 | 1.72 | 1.72
Insumo | 00037372 | SINAPI | EXAMES - HORISTA (COLETADO CAIXA) | Outros |  | H | 1 | 0 | 1.25 | 1.25
Insumo | 00037373 | SINAPI | SEGURO - HORISTA (COLETADO CAIXA) | Taxas |  | H | 1 | 0 | 0.11 | 0.11
Insumo | 00043459 | SINAPI | FERRAMENTAS - FAMILIA CARPINTEIRO DE FORMAS - HORISTA (ENCARGOS COMPLEMENTARES - COLETADO CAIXA) | Equipamento |  | H | 1 | 0 | 0.28 | 0.28
Insumo | 00043483 | SINAPI | EPI - FAMILIA CARPINTEIRO DE FORMAS - HORISTA (ENCARGOS COMPLEMENTARES - COLETADO CAIXA) | Equipamento |  | H | 1 | 0 | 1.68 | 1.68
|  |  |  | MO sem LS => | 32.26 | LS => | 0 | MO com LS => | 32.26
|  |  |  | Valor do BDI => | 0 |  |  | Valor com BDI => | 42.08
| Código | Banco | Descrição | Tipo |  | Und | Quant. | Porcent. | Valor Unit | Total
Composição | 91533 | SINAPI | COMPACTADOR DE SOLOS DE PERCUSSÃO (SOQUETE) COM MOTOR A GASOLINA 4 TEMPOS, POTÊNCIA 4 CV - CHP DIURNO. AF_08/2015 | Custos Horários Produtivo e Improdutivo dos Equipamentos |  | CHP | 1 |  | 51.31 | 51.31
Composição Auxiliar | 88297 | SINAPI | OPERADOR DE MÁQUINAS E EQUIPAMENTOS COM ENCARGOS COMPLEMENTARES | Livro SINAPI: Cálculos e Parâmetros |  | H | 1 | 0 | 42.37 | 42.37
Composição Auxiliar | 91529 | SINAPI | COMPACTADOR DE SOLOS DE PERCUSSÃO (SOQUETE) COM MOTOR A GASOLINA 4 TEMPOS, POTÊNCIA 4 CV - DEPRECIAÇÃO. AF_08/2015 | Depreciação, Juros, Impostos e Seguros, Manutenção e Materiais na Operação dos Equipamentos |  | H | 1 | 0 | 0.84 | 0.84
Composição Auxiliar | 91530 | SINAPI | COMPACTADOR DE SOLOS DE PERCUSSÃO (SOQUETE) COM MOTOR A GASOLINA 4 TEMPOS, POTÊNCIA 4 CV - JUROS. AF_08/2015 | Depreciação, Juros, Impostos e Seguros, Manutenção e Materiais na Operação dos Equipamentos |  | H | 1 | 0 | 0.22 | 0.22
Composição Auxiliar | 91531 | SINAPI | COMPACTADOR DE SOLOS DE PERCUSSÃO (SOQUETE) COM MOTOR A GASOLINA 4 TEMPOS, POTÊNCIA 4 CV - MANUTENÇÃO. AF_08/2015 | Depreciação, Juros, Impostos e Seguros, Manutenção e Materiais na Operação dos Equipamentos |  | H | 1 | 0 | 1.05 | 1.05
Composição Auxiliar | 91532 | SINAPI | COMPACTADOR DE SOLOS DE PERCUSSÃO (SOQUETE) COM MOTOR A GASOLINA 4 TEMPOS, POTÊNCIA 4 CV - MATERIAIS NA OPERAÇÃO. AF_08/2015 | Depreciação, Juros, Impostos e Seguros, Manutenção e Materiais na Operação dos Equipamentos |  | H | 1 | 0 | 6.83 | 6.83
|  |  |  | MO sem LS => | 33.42 | LS => | 0 | MO com LS => | 33.42
|  |  |  | Valor do BDI => | 0 |  |  | Valor com BDI => | 51.31
| Código | Banco | Descrição | Tipo |  | Und | Quant. | Porcent. | Valor Unit | Total
Composição | 91529 | SINAPI | COMPACTADOR DE SOLOS DE PERCUSSÃO (SOQUETE) COM MOTOR A GASOLINA 4 TEMPOS, POTÊNCIA 4 CV - DEPRECIAÇÃO. AF_08/2015 | Depreciação, Juros, Impostos e Seguros, Manutenção e Materiais na Operação dos Equipamentos |  | H | 1 |  | 0.84 | 0.84
Insumo | 00013458 | SINAPI | COMPACTADOR DE SOLOS DE PERCURSAO (SOQUETE) COM MOTOR A GASOLINA 4 TEMPOS DE 4 HP (4 CV) | Equipamento |  | UN | 5.33e-05 | 0 | 15701.54 | 0.83689
|  |  |  | MO sem LS => | 0 | LS => | 0 | MO com LS => | 0
|  |  |  | Valor do BDI => | 0 |  |  | Valor com BDI => | 0.84
| Código | Banco | Descrição | Tipo |  | Und | Quant. | Porcent. | Valor Unit | Total
Composição | 91530 | SINAPI | COMPACTADOR DE SOLOS DE PERCUSSÃO (SOQUETE) COM MOTOR A GASOLINA 4 TEMPOS, POTÊNCIA 4 CV - JUROS. AF_08/2015 | Depreciação, Juros, Impostos e Seguros, Manutenção e Materiais na Operação dos Equipamentos |  | H | 1 |  | 0.22 | 0.22
Insumo | 00013458 | SINAPI | COMPACTADOR DE SOLOS DE PERCURSAO (SOQUETE) COM MOTOR A GASOLINA 4 TEMPOS DE 4 HP (4 CV) | Equipamento |  | UN | 1.43e-05 | 0 | 15701.54 | 0.22453
|  |  |  | MO sem LS => | 0 | LS => | 0 | MO com LS => | 0
|  |  |  | Valor do BDI => | 0 |  |  | Valor com BDI => | 0.22
| Código | Banco | Descrição | Tipo |  | Und | Quant. | Porcent. | Valor Unit | Total
Composição | 91531 | SINAPI | COMPACTADOR DE SOLOS DE PERCUSSÃO (SOQUETE) COM MOTOR A GASOLINA 4 TEMPOS, POTÊNCIA 4 CV - MANUTENÇÃO. AF_08/2015 | Depreciação, Juros, Impostos e Seguros, Manutenção e Materiais na Operação dos Equipamentos |  | H | 1 |  | 1.05 | 1.05
Insumo | 00013458 | SINAPI | COMPACTADOR DE SOLOS DE PERCURSAO (SOQUETE) COM MOTOR A GASOLINA 4 TEMPOS DE 4 HP (4 CV) | Equipamento |  | UN | 6.67e-05 | 0 | 15701.54 | 1.0473
|  |  |  | MO sem LS => | 0 | LS => | 0 | MO com LS => | 0
|  |  |  | Valor do BDI => | 0 |  |  | Valor com BDI => | 1.05
| Código | Banco | Descrição | Tipo |  | Und | Quant. | Porcent. | Valor Unit | Total
Composição | 91532 | SINAPI | COMPACTADOR DE SOLOS DE PERCUSSÃO (SOQUETE) COM MOTOR A GASOLINA 4 TEMPOS, POTÊNCIA 4 CV - MATERIAIS NA OPERAÇÃO. AF_08/2015 | Depreciação, Juros, Impostos e Seguros, Manutenção e Materiais na Operação dos Equipamentos |  | H | 1 |  | 6.83 | 6.83
Insumo | 00004222 | SINAPI | GASOLINA COMUM | Material |  | L | 1.03 | 0 | 6.63 | 6.8289
|  |  |  | MO sem LS => | 0 | LS => | 0 | MO com LS => | 0
|  |  |  | Valor do BDI => | 0 |  |  | Valor com BDI => | 6.83
| Código | Banco | Descrição | Tipo |  | Und | Quant. | Porcent. | Valor Unit | Total
Composição | 94963 | SINAPI | CONCRETO FCK = 15MPA, TRAÇO 1:3,4:3,5 (EM MASSA SECA DE CIMENTO/ AREIA MÉDIA/ BRITA 1) - PREPARO MECÂNICO COM BETONEIRA 400 L. AF_05/2021 | Produção de Concreto |  | m³ | 1 |  | 489.57 | 489.57
Composição Auxiliar | 88316 | SINAPI | SERVENTE COM ENCARGOS COMPLEMENTARES | Livro SINAPI: Cálculos e Parâmetros |  | H | 2.3275 | 0 | 32.82 | 76.3885
Composição Auxiliar | 88377 | SINAPI | OPERADOR DE BETONEIRA ESTACIONÁRIA/MISTURADOR COM ENCARGOS COMPLEMENTARES | Livro SINAPI: Cálculos e Parâmetros |  | H | 1.4695 | 0 | 34.12 | 50.1393
Composição Auxiliar | 88830 | SINAPI | BETONEIRA CAPACIDADE NOMINAL DE 400 L, CAPACIDADE DE MISTURA 280 L, MOTOR ELÉTRICO TRIFÁSICO POTÊNCIA DE 2 CV, SEM CARREGADOR - CHP DIURNO. AF_05/2023 | Custos Horários Produtivo e Improdutivo dos Equipamentos |  | CHP | 0.7563 | 0 | 2.46 | 1.8605
Composição Auxiliar | 88831 | SINAPI | BETONEIRA CAPACIDADE NOMINAL DE 400 L, CAPACIDADE DE MISTURA 280 L, MOTOR ELÉTRICO TRIFÁSICO POTÊNCIA DE 2 CV, SEM CARREGADOR - CHI DIURNO. AF_05/2023 | Custos Horários Produtivo e Improdutivo dos Equipamentos |  | CHI | 0.7131 | 0 | 0.46 | 0.32803
Insumo | 00000370 | SINAPI | AREIA MEDIA - POSTO JAZIDA/FORNECEDOR (RETIRADO NA JAZIDA, SEM TRANSPORTE) | Material |  | m³ | 0.8046 | 0 | 105 | 84.483
Insumo | 00001379 | SINAPI | CIMENTO PORTLAND COMPOSTO CP II-32 | Material |  | KG | 273.063 | 0 | 0.72 | 196.6054
Insumo | 00004721 | SINAPI | PEDRA BRITADA N. 1 (9,5 a 19 MM) POSTO PEDREIRA/FORNECEDOR, SEM FRETE | Material |  | m³ | 0.5792 | 0 | 137.72 | 79.7674
|  |  |  | MO sem LS => | 89.61 | LS => | 0 | MO com LS => | 89.61
|  |  |  | Valor do BDI => | 0 |  |  | Valor com BDI => | 489.57
| Código | Banco | Descrição | Tipo |  | Und | Quant. | Porcent. | Valor Unit | Total
Composição | 94971 | SINAPI | CONCRETO FCK = 25MPA, TRAÇO 1:2,3:2,7 (EM MASSA SECA DE CIMENTO/ AREIA MÉDIA/ BRITA 1) - PREPARO MECÂNICO COM BETONEIRA 600 L. AF_05/2021 | Produção de Concreto |  | m³ | 1 |  | 534.45 | 534.45
Composição Auxiliar | 88316 | SINAPI | SERVENTE COM ENCARGOS COMPLEMENTARES | Livro SINAPI: Cálculos e Parâmetros |  | H | 1.9792 | 0 | 32.82 | 64.9573
Composição Auxiliar | 88377 | SINAPI | OPERADOR DE BETONEIRA ESTACIONÁRIA/MISTURADOR COM ENCARGOS COMPLEMENTARES | Livro SINAPI: Cálculos e Parâmetros |  | H | 1.2501 | 0 | 34.12 | 42.6534
Composição Auxiliar | 89225 | SINAPI | BETONEIRA CAPACIDADE NOMINAL DE 600 L, CAPACIDADE DE MISTURA 360 L, MOTOR ELÉTRICO TRIFÁSICO POTÊNCIA DE 4 CV, SEM CARREGADOR - CHP DIURNO. AF_05/2023 | Custos Horários Produtivo e Improdutivo dos Equipamentos |  | CHP | 0.6434 | 0 | 6.71 | 4.3172
Composição Auxiliar | 89226 | SINAPI | BETONEIRA CAPACIDADE NOMINAL DE 600 L, CAPACIDADE DE MISTURA 360 L, MOTOR ELÉTRICO TRIFÁSICO POTÊNCIA DE 4 CV, SEM CARREGADOR - CHI DIURNO. AF_05/2023 | Custos Horários Produtivo e Improdutivo dos Equipamentos |  | CHI | 0.6067 | 0 | 1.86 | 1.1285
Insumo | 00000370 | SINAPI | AREIA MEDIA - POSTO JAZIDA/FORNECEDOR (RETIRADO NA JAZIDA, SEM TRANSPORTE) | Material |  | m³ | 0.7275 | 0 | 105 | 76.3875
Insumo | 00001379 | SINAPI | CIMENTO PORTLAND COMPOSTO CP II-32 | Material |  | KG | 364.9433 | 0 | 0.72 | 262.7592
Insumo | 00004721 | SINAPI | PEDRA BRITADA N. 1 (9,5 a 19 MM) POSTO PEDREIRA/FORNECEDOR, SEM FRETE | Material |  | m³ | 0.5972 | 0 | 137.72 | 82.2464
|  |  |  | MO sem LS => | 76.21 | LS => | 0.01 | MO com LS => | 76.22
|  |  |  | Valor do BDI => | 0 |  |  | Valor com BDI => | 534.45
| Código | Banco | Descrição | Tipo |  | Und | Quant. | Porcent. | Valor Unit | Total
Composição | 94974 | SINAPI | CONCRETO MAGRO PARA LASTRO, TRAÇO 1:4,5:4,5 (EM MASSA SECA DE CIMENTO/ AREIA MÉDIA/ BRITA 1) - PREPARO MANUAL. AF_05/2021 | Produção de Concreto |  | m³ | 1 |  | 535.81 | 535.81
Composição Auxiliar | 88316 | SINAPI | SERVENTE COM ENCARGOS COMPLEMENTARES | Livro SINAPI: Cálculos e Parâmetros |  | H | 6.2858 | 0 | 32.82 | 206.3
Insumo | 00000370 | SINAPI | AREIA MEDIA - POSTO JAZIDA/FORNECEDOR (RETIRADO NA JAZIDA, SEM TRANSPORTE) | Material |  | m³ | 0.8538 | 0 | 105 | 89.649
Insumo | 00001379 | SINAPI | CIMENTO PORTLAND COMPOSTO CP II-32 | Material |  | KG | 218.93 | 0 | 0.72 | 157.6296
Insumo | 00004721 | SINAPI | PEDRA BRITADA N. 1 (9,5 a 19 MM) POSTO PEDREIRA/FORNECEDOR, SEM FRETE | Material |  | m³ | 0.5971 | 0 | 137.72 | 82.2326
|  |  |  | MO sem LS => | 142.12 | LS => | 0 | MO com LS => | 142.12
|  |  |  | Valor do BDI => | 0 |  |  | Valor com BDI => | 535.81
| Código | Banco | Descrição | Tipo |  | Und | Quant. | Porcent. | Valor Unit | Total
Composição | 94968 | SINAPI | CONCRETO MAGRO PARA LASTRO, TRAÇO 1:4,5:4,5 (EM MASSA SECA DE CIMENTO/ AREIA MÉDIA/ BRITA 1) - PREPARO MECÂNICO COM BETONEIRA 600 L. AF_05/2021 | Produção de Concreto |  | m³ | 1 |  | 441.61 | 441.61
Composição Auxiliar | 88316 | SINAPI | SERVENTE COM ENCARGOS COMPLEMENTARES | Livro SINAPI: Cálculos e Parâmetros |  | H | 2.1058 | 0 | 32.82 | 69.1124
Composição Auxiliar | 88377 | SINAPI | OPERADOR DE BETONEIRA ESTACIONÁRIA/MISTURADOR COM ENCARGOS COMPLEMENTARES | Livro SINAPI: Cálculos e Parâmetros |  | H | 1.3315 | 0 | 34.12 | 45.4308
Composição Auxiliar | 89225 | SINAPI | BETONEIRA CAPACIDADE NOMINAL DE 600 L, CAPACIDADE DE MISTURA 360 L, MOTOR ELÉTRICO TRIFÁSICO POTÊNCIA DE 4 CV, SEM CARREGADOR - CHP DIURNO. AF_05/2023 | Custos Horários Produtivo e Improdutivo dos Equipamentos |  | CHP | 0.6853 | 0 | 6.71 | 4.5984
Composição Auxiliar | 89226 | SINAPI | BETONEIRA CAPACIDADE NOMINAL DE 600 L, CAPACIDADE DE MISTURA 360 L, MOTOR ELÉTRICO TRIFÁSICO POTÊNCIA DE 4 CV, SEM CARREGADOR - CHI DIURNO. AF_05/2023 | Custos Horários Produtivo e Improdutivo dos Equipamentos |  | CHI | 0.6462 | 0 | 1.86 | 1.2019
Insumo | 00000370 | SINAPI | AREIA MEDIA - POSTO JAZIDA/FORNECEDOR (RETIRADO NA JAZIDA, SEM TRANSPORTE) | Material |  | m³ | 0.8325 | 0 | 105 | 87.4125
Insumo | 00001379 | SINAPI | CIMENTO PORTLAND COMPOSTO CP II-32 | Material |  | KG | 213.4531 | 0 | 0.72 | 153.6862
Insumo | 00004721 | SINAPI | PEDRA BRITADA N. 1 (9,5 a 19 MM) POSTO PEDREIRA/FORNECEDOR, SEM FRETE | Material |  | m³ | 0.5821 | 0 | 137.72 | 80.1668
|  |  |  | MO sem LS => | 81.12 | LS => | 0 | MO com LS => | 81.12
|  |  |  | Valor do BDI => | 0 |  |  | Valor com BDI => | 441.61
| Código | Banco | Descrição | Tipo |  | Und | Quant. | Porcent. | Valor Unit | Total
Composição | 95805 | SINAPI | CONDULETE DE PVC, TIPO B, PARA ELETRODUTO DE PVC SOLDÁVEL DN 25 MM (3/4''), APARENTE - FORNECIMENTO E INSTALAÇÃO. AF_01/2026 | Instalações Elétricas - Eletrodutos, Conexões e Conduletes Aparentes |  | UN | 1 |  | 27.21 | 27.21
Composição Auxiliar | 88247 | SINAPI | AUXILIAR DE ELETRICISTA COM ENCARGOS COMPLEMENTARES | Livro SINAPI: Cálculos e Parâmetros |  | H | 0.11219 | 0 | 34.5 | 3.8706
Composição Auxiliar | 88264 | SINAPI | ELETRICISTA COM ENCARGOS COMPLEMENTARES | Livro SINAPI: Cálculos e Parâmetros |  | H | 0.22438 | 0 | 41.81 | 9.3815
Insumo | 00011950 | SINAPI | BUCHA DE NYLON SEM ABA S6, COM PARAFUSO DE 4,20 X 40 MM EM ACO ZINCADO COM ROSCA SOBERBA, CABECA CHATA E FENDA PHILLIPS | Material |  | UN | 2 | 0 | 0.2 | 0.4
Insumo | 00012010 | SINAPI | CONDULETE EM PVC, TIPO "B", SEM TAMPA, DE 1/2" OU 3/4" | Material |  | UN | 1 | 0 | 13.56 | 13.56
|  |  |  | MO sem LS => | 9.78 | LS => | 0 | MO com LS => | 9.78
|  |  |  | Valor do BDI => | 0 |  |  | Valor com BDI => | 27.21
| Código | Banco | Descrição | Tipo |  | Und | Quant. | Porcent. | Valor Unit | Total
Composição | 102828 | SINAPI | CONJUNTO MACACO E BOMBA HIDRÁULICA PARA PROTENSAO DE CORDOALHAS, ESFORÇO MAXIMO DE 115 TONELADAS - CHI DIURNO. AF_05/2023 | Custos Horários Produtivo e Improdutivo dos Equipamentos |  | CHI | 1 |  | 0 | 0
Composição Auxiliar | 102823 | SINAPI | CONJUNTO MACACO E BOMBA HIDRÁULICA PARA PROTENSAO DE CORDOALHAS, ESFORÇO MAXIMO DE 115 TONELADAS - DEPRECIAÇÃO. AF_05/2023 | Depreciação, Juros, Impostos e Seguros, Manutenção e Materiais na Operação dos Equipamentos |  | H | 1 | 0 | 0 | 0
Composição Auxiliar | 102824 | SINAPI | CONJUNTO MACACO E BOMBA HIDRÁULICA PARA PROTENSAO DE CORDOALHAS, ESFORÇO MAXIMO DE 115 TONELADAS - JUROS. AF_05/2023 | Depreciação, Juros, Impostos e Seguros, Manutenção e Materiais na Operação dos Equipamentos |  | H | 1 | 0 | 0 | 0
|  |  |  | MO sem LS => | 0 | LS => | 0 | MO com LS => | 0
|  |  |  | Valor do BDI => | 0 |  |  | Valor com BDI => | 0
| Código | Banco | Descrição | Tipo |  | Und | Quant. | Porcent. | Valor Unit | Total
Composição | 102827 | SINAPI | CONJUNTO MACACO E BOMBA HIDRÁULICA PARA PROTENSAO DE CORDOALHAS, ESFORÇO MAXIMO DE 115 TONELADAS - CHP DIURNO. AF_05/2023 | Custos Horários Produtivo e Improdutivo dos Equipamentos |  | CHP | 1 |  | 8.17 | 8.17
Composição Auxiliar | 102823 | SINAPI | CONJUNTO MACACO E BOMBA HIDRÁULICA PARA PROTENSAO DE CORDOALHAS, ESFORÇO MAXIMO DE 115 TONELADAS - DEPRECIAÇÃO. AF_05/2023 | Depreciação, Juros, Impostos e Seguros, Manutenção e Materiais na Operação dos Equipamentos |  | H | 1 | 0 | 0 | 0
Composição Auxiliar | 102824 | SINAPI | CONJUNTO MACACO E BOMBA HIDRÁULICA PARA PROTENSAO DE CORDOALHAS, ESFORÇO MAXIMO DE 115 TONELADAS - JUROS. AF_05/2023 | Depreciação, Juros, Impostos e Seguros, Manutenção e Materiais na Operação dos Equipamentos |  | H | 1 | 0 | 0 | 0
Composição Auxiliar | 102825 | SINAPI | CONJUNTO MACACO E BOMBA HIDRÁULICA PARA PROTENSAO DE CORDOALHAS, ESFORÇO MAXIMO DE 115 TONELADAS - MANUTENÇÃO. AF_05/2023 | Depreciação, Juros, Impostos e Seguros, Manutenção e Materiais na Operação dos Equipamentos |  | H | 1 | 0 | 0 | 0
Composição Auxiliar | 102826 | SINAPI | CONJUNTO MACACO E BOMBA HIDRÁULICA PARA PROTENSAO DE CORDOALHAS, ESFORÇO MAXIMO DE 115 TONELADAS - MATERIAIS NA OPERAÇÃO. AF_05/2023 | Depreciação, Juros, Impostos e Seguros, Manutenção e Materiais na Operação dos Equipamentos |  | H | 1 | 0 | 8.17 | 8.17
|  |  |  | MO sem LS => | 0 | LS => | 0 | MO com LS => | 0
|  |  |  | Valor do BDI => | 0 |  |  | Valor com BDI => | 8.17
| Código | Banco | Descrição | Tipo |  | Und | Quant. | Porcent. | Valor Unit | Total
Composição | 102823 | SINAPI | CONJUNTO MACACO E BOMBA HIDRÁULICA PARA PROTENSAO DE CORDOALHAS, ESFORÇO MAXIMO DE 115 TONELADAS - DEPRECIAÇÃO. AF_05/2023 | Depreciação, Juros, Impostos e Seguros, Manutenção e Materiais na Operação dos Equipamentos |  | H | 1 |  | 0 | 0
Insumo | 00041702 | SINAPI | BOMBA HIDRAULICA MANUAL PARA MACACO HIDRAULICO DE PROTENSAO DE CORDOALHAS, DUPLA ACAO, PRESSAO MAXIMA 700 KG/CM2, CAPACIDADE DO RESERVATORIO DE 8000 CM3(INCLUI MANOMETRO E MANGUEIRA) | Material |  | UN | 6.4e-05 | 0 | 0 | 0
Insumo | 00044332 | SINAPI | MACACO PARA PROTENSAO DE CORDOALHAS, MP 5-7-B, ESFORCO MAXIMO DE 115 TONELADAS | Material |  | UN | 6.4e-05 | 0 | 0 | 0
|  |  |  | MO sem LS => | 0 | LS => | 0 | MO com LS => | 0
|  |  |  | Valor do BDI => | 0 |  |  | Valor com BDI => | 0
| Código | Banco | Descrição | Tipo |  | Und | Quant. | Porcent. | Valor Unit | Total
Composição | 102824 | SINAPI | CONJUNTO MACACO E BOMBA HIDRÁULICA PARA PROTENSAO DE CORDOALHAS, ESFORÇO MAXIMO DE 115 TONELADAS - JUROS. AF_05/2023 | Depreciação, Juros, Impostos e Seguros, Manutenção e Materiais na Operação dos Equipamentos |  | H | 1 |  | 0 | 0
Insumo | 00041702 | SINAPI | BOMBA HIDRAULICA MANUAL PARA MACACO HIDRAULICO DE PROTENSAO DE CORDOALHAS, DUPLA ACAO, PRESSAO MAXIMA 700 KG/CM2, CAPACIDADE DO RESERVATORIO DE 8000 CM3(INCLUI MANOMETRO E MANGUEIRA) | Material |  | UN | 1.48e-05 | 0 | 0 | 0
Insumo | 00044332 | SINAPI | MACACO PARA PROTENSAO DE CORDOALHAS, MP 5-7-B, ESFORCO MAXIMO DE 115 TONELADAS | Material |  | UN | 1.48e-05 | 0 | 0 | 0
|  |  |  | MO sem LS => | 0 | LS => | 0 | MO com LS => | 0
|  |  |  | Valor do BDI => | 0 |  |  | Valor com BDI => | 0
| Código | Banco | Descrição | Tipo |  | Und | Quant. | Porcent. | Valor Unit | Total
Composição | 102825 | SINAPI | CONJUNTO MACACO E BOMBA HIDRÁULICA PARA PROTENSAO DE CORDOALHAS, ESFORÇO MAXIMO DE 115 TONELADAS - MANUTENÇÃO. AF_05/2023 | Depreciação, Juros, Impostos e Seguros, Manutenção e Materiais na Operação dos Equipamentos |  | H | 1 |  | 0 | 0
Insumo | 00041702 | SINAPI | BOMBA HIDRAULICA MANUAL PARA MACACO HIDRAULICO DE PROTENSAO DE CORDOALHAS, DUPLA ACAO, PRESSAO MAXIMA 700 KG/CM2, CAPACIDADE DO RESERVATORIO DE 8000 CM3(INCLUI MANOMETRO E MANGUEIRA) | Material |  | UN | 8e-05 | 0 | 0 | 0
Insumo | 00044332 | SINAPI | MACACO PARA PROTENSAO DE CORDOALHAS, MP 5-7-B, ESFORCO MAXIMO DE 115 TONELADAS | Material |  | UN | 8e-05 | 0 | 0 | 0
|  |  |  | MO sem LS => | 0 | LS => | 0 | MO com LS => | 0
|  |  |  | Valor do BDI => | 0 |  |  | Valor com BDI => | 0
| Código | Banco | Descrição | Tipo |  | Und | Quant. | Porcent. | Valor Unit | Total
Composição | 102826 | SINAPI | CONJUNTO MACACO E BOMBA HIDRÁULICA PARA PROTENSAO DE CORDOALHAS, ESFORÇO MAXIMO DE 115 TONELADAS - MATERIAIS NA OPERAÇÃO. AF_05/2023 | Depreciação, Juros, Impostos e Seguros, Manutenção e Materiais na Operação dos Equipamentos |  | H | 1 |  | 8.17 | 8.17
Insumo | 00002705 | SINAPI | ENERGIA ELETRICA ATE 2000 KWH INDUSTRIAL, SEM DEMANDA | Material |  | KWH | 6.38 | 0 | 1.28 | 8.1664
|  |  |  | MO sem LS => | 0 | LS => | 0 | MO com LS => | 0
|  |  |  | Valor do BDI => | 0 |  |  | Valor com BDI => | 8.17
| Código | Banco | Descrição | Tipo |  | Und | Quant. | Porcent. | Valor Unit | Total
Composição | 91285 | SINAPI | CORTADORA DE PISO COM MOTOR 4 TEMPOS A GASOLINA, POTÊNCIA DE 13 HP, COM DISCO DE CORTE DIAMANTADO SEGMENTADO PARA CONCRETO, DIÂMETRO DE 350 MM, FURO DE 1" (14 X 1") - CHI DIURNO. AF_08/2015 | Custos Horários Produtivo e Improdutivo dos Equipamentos |  | CHI | 1 |  | 0.55 | 0.55
Composição Auxiliar | 91279 | SINAPI | CORTADORA DE PISO COM MOTOR 4 TEMPOS A GASOLINA, POTÊNCIA DE 13 HP, COM DISCO DE CORTE DIAMANTADO SEGMENTADO PARA CONCRETO, DIÂMETRO DE 350 MM, FURO DE 1" (14 X 1") - DEPRECIAÇÃO. AF_08/2015 | Depreciação, Juros, Impostos e Seguros, Manutenção e Materiais na Operação dos Equipamentos |  | H | 1 | 0 | 0.45 | 0.45
Composição Auxiliar | 91280 | SINAPI | CORTADORA DE PISO COM MOTOR 4 TEMPOS A GASOLINA, POTÊNCIA DE 13 HP, COM DISCO DE CORTE DIAMANTADO SEGMENTADO PARA CONCRETO, DIÂMETRO DE 350 MM, FURO DE 1" (14 X 1") - JUROS. AF_08/2015 | Depreciação, Juros, Impostos e Seguros, Manutenção e Materiais na Operação dos Equipamentos |  | H | 1 | 0 | 0.1 | 0.1
|  |  |  | MO sem LS => | 0 | LS => | 0 | MO com LS => | 0
|  |  |  | Valor do BDI => | 0 |  |  | Valor com BDI => | 0.55
| Código | Banco | Descrição | Tipo |  | Und | Quant. | Porcent. | Valor Unit | Total
Composição | 91283 | SINAPI | CORTADORA DE PISO COM MOTOR 4 TEMPOS A GASOLINA, POTÊNCIA DE 13 HP, COM DISCO DE CORTE DIAMANTADO SEGMENTADO PARA CONCRETO, DIÂMETRO DE 350 MM, FURO DE 1" (14 X 1") - CHP DIURNO. AF_08/2015 | Custos Horários Produtivo e Improdutivo dos Equipamentos |  | CHP | 1 |  | 10.72 | 10.72
Composição Auxiliar | 91279 | SINAPI | CORTADORA DE PISO COM MOTOR 4 TEMPOS A GASOLINA, POTÊNCIA DE 13 HP, COM DISCO DE CORTE DIAMANTADO SEGMENTADO PARA CONCRETO, DIÂMETRO DE 350 MM, FURO DE 1" (14 X 1") - DEPRECIAÇÃO. AF_08/2015 | Depreciação, Juros, Impostos e Seguros, Manutenção e Materiais na Operação dos Equipamentos |  | H | 1 | 0 | 0.45 | 0.45
Composição Auxiliar | 91280 | SINAPI | CORTADORA DE PISO COM MOTOR 4 TEMPOS A GASOLINA, POTÊNCIA DE 13 HP, COM DISCO DE CORTE DIAMANTADO SEGMENTADO PARA CONCRETO, DIÂMETRO DE 350 MM, FURO DE 1" (14 X 1") - JUROS. AF_08/2015 | Depreciação, Juros, Impostos e Seguros, Manutenção e Materiais na Operação dos Equipamentos |  | H | 1 | 0 | 0.1 | 0.1
Composição Auxiliar | 91281 | SINAPI | CORTADORA DE PISO COM MOTOR 4 TEMPOS A GASOLINA, POTÊNCIA DE 13 HP, COM DISCO DE CORTE DIAMANTADO SEGMENTADO PARA CONCRETO, DIÂMETRO DE 350 MM, FURO DE 1" (14 X 1") - MANUTENÇÃO. AF_08/2015 | Depreciação, Juros, Impostos e Seguros, Manutenção e Materiais na Operação dos Equipamentos |  | H | 1 | 0 | 0.56 | 0.56
Composição Auxiliar | 91282 | SINAPI | CORTADORA DE PISO COM MOTOR 4 TEMPOS A GASOLINA, POTÊNCIA DE 13 HP, COM DISCO DE CORTE DIAMANTADO SEGMENTADO PARA CONCRETO, DIÂMETRO DE 350 MM, FURO DE 1" (14 X 1") - MATERIAIS NA OPERAÇÃO. AF_08/2015 | Depreciação, Juros, Impostos e Seguros, Manutenção e Materiais na Operação dos Equipamentos |  | H | 1 | 0 | 9.61 | 9.61
|  |  |  | MO sem LS => | 0 | LS => | 0 | MO com LS => | 0
|  |  |  | Valor do BDI => | 0 |  |  | Valor com BDI => | 10.72
| Código | Banco | Descrição | Tipo |  | Und | Quant. | Porcent. | Valor Unit | Total
Composição | 91279 | SINAPI | CORTADORA DE PISO COM MOTOR 4 TEMPOS A GASOLINA, POTÊNCIA DE 13 HP, COM DISCO DE CORTE DIAMANTADO SEGMENTADO PARA CONCRETO, DIÂMETRO DE 350 MM, FURO DE 1" (14 X 1") - DEPRECIAÇÃO. AF_08/2015 | Depreciação, Juros, Impostos e Seguros, Manutenção e Materiais na Operação dos Equipamentos |  | H | 1 |  | 0.45 | 0.45
Insumo | 00011280 | SINAPI | CORTADEIRA DE PISO DE CONCRETO E ASFALTO, PARA DISCO PADRAO DE DIAMETRO 350 MM (14") OU 450 MM (18") , MOTOR A GASOLINA, POTENCIA 13 HP, SEM DISCO | Equipamento |  | UN | 6.4e-05 | 0 | 6743.59 | 0.43159
Insumo | 00013887 | SINAPI | DISCO DE CORTE DIAMANTADO SEGMENTADO PARA CONCRETO, DIAMETRO DE 350 MM, FURO DE 1 " (14 X 1 ") | Equipamento |  | UN | 6.4e-05 | 0 | 304.38 | 0.01948
|  |  |  | MO sem LS => | 0 | LS => | 0 | MO com LS => | 0
|  |  |  | Valor do BDI => | 0 |  |  | Valor com BDI => | 0.45
| Código | Banco | Descrição | Tipo |  | Und | Quant. | Porcent. | Valor Unit | Total
Composição | 91280 | SINAPI | CORTADORA DE PISO COM MOTOR 4 TEMPOS A GASOLINA, POTÊNCIA DE 13 HP, COM DISCO DE CORTE DIAMANTADO SEGMENTADO PARA CONCRETO, DIÂMETRO DE 350 MM, FURO DE 1" (14 X 1") - JUROS. AF_08/2015 | Depreciação, Juros, Impostos e Seguros, Manutenção e Materiais na Operação dos Equipamentos |  | H | 1 |  | 0.1 | 0.1
Insumo | 00011280 | SINAPI | CORTADEIRA DE PISO DE CONCRETO E ASFALTO, PARA DISCO PADRAO DE DIAMETRO 350 MM (14") OU 450 MM (18") , MOTOR A GASOLINA, POTENCIA 13 HP, SEM DISCO | Equipamento |  | UN | 1.48e-05 | 0 | 6743.59 | 0.099805
|  |  |  | MO sem LS => | 0 | LS => | 0 | MO com LS => | 0
|  |  |  | Valor do BDI => | 0 |  |  | Valor com BDI => | 0.1
| Código | Banco | Descrição | Tipo |  | Und | Quant. | Porcent. | Valor Unit | Total
Composição | 91281 | SINAPI | CORTADORA DE PISO COM MOTOR 4 TEMPOS A GASOLINA, POTÊNCIA DE 13 HP, COM DISCO DE CORTE DIAMANTADO SEGMENTADO PARA CONCRETO, DIÂMETRO DE 350 MM, FURO DE 1" (14 X 1") - MANUTENÇÃO. AF_08/2015 | Depreciação, Juros, Impostos e Seguros, Manutenção e Materiais na Operação dos Equipamentos |  | H | 1 |  | 0.56 | 0.56
Insumo | 00011280 | SINAPI | CORTADEIRA DE PISO DE CONCRETO E ASFALTO, PARA DISCO PADRAO DE DIAMETRO 350 MM (14") OU 450 MM (18") , MOTOR A GASOLINA, POTENCIA 13 HP, SEM DISCO | Equipamento |  | UN | 8e-05 | 0 | 6743.59 | 0.53949
Insumo | 00013887 | SINAPI | DISCO DE CORTE DIAMANTADO SEGMENTADO PARA CONCRETO, DIAMETRO DE 350 MM, FURO DE 1 " (14 X 1 ") | Equipamento |  | UN | 8e-05 | 0 | 304.38 | 0.02435
|  |  |  | MO sem LS => | 0 | LS => | 0 | MO com LS => | 0
|  |  |  | Valor do BDI => | 0 |  |  | Valor com BDI => | 0.56
| Código | Banco | Descrição | Tipo |  | Und | Quant. | Porcent. | Valor Unit | Total
Composição | 91282 | SINAPI | CORTADORA DE PISO COM MOTOR 4 TEMPOS A GASOLINA, POTÊNCIA DE 13 HP, COM DISCO DE CORTE DIAMANTADO SEGMENTADO PARA CONCRETO, DIÂMETRO DE 350 MM, FURO DE 1" (14 X 1") - MATERIAIS NA OPERAÇÃO. AF_08/2015 | Depreciação, Juros, Impostos e Seguros, Manutenção e Materiais na Operação dos Equipamentos |  | H | 1 |  | 9.61 | 9.61
Insumo | 00004222 | SINAPI | GASOLINA COMUM | Material |  | L | 1.45 | 0 | 6.63 | 9.6135
|  |  |  | MO sem LS => | 0 | LS => | 0 | MO com LS => | 0
|  |  |  | Valor do BDI => | 0 |  |  | Valor com BDI => | 9.61
| Código | Banco | Descrição | Tipo |  | Und | Quant. | Porcent. | Valor Unit | Total
Composição | 92794 | SINAPI | CORTE E DOBRA DE AÇO CA-50, DIÂMETRO DE 10,0 MM, UTILIZADO EM ESTRUTURAS DIVERSAS, EXCETO LAJES. AF_12/2015 | FUES - FUNDAÇÕES E ESTRUTURAS |  | KG | 1 |  | 9.77 | 9.77
Composição Auxiliar | 88238 | SINAPI | AJUDANTE DE ARMADOR COM ENCARGOS COMPLEMENTARES | Livro SINAPI: Cálculos e Parâmetros |  | H | 0.0018 | 0 | 33.79 | 0.060822
Composição Auxiliar | 88245 | SINAPI | ARMADOR COM ENCARGOS COMPLEMENTARES | Livro SINAPI: Cálculos e Parâmetros |  | H | 0.0125 | 0 | 40.86 | 0.51075
Insumo | 00000034 | SINAPI | ACO CA-50, 10,0 MM, VERGALHAO | Material |  | KG | 1.11 | 0 | 8.29 | 9.2019
|  |  |  | MO sem LS => | 0.42 | LS => | 0 | MO com LS => | 0.42
|  |  |  | Valor do BDI => | 0 |  |  | Valor com BDI => | 9.77
| Código | Banco | Descrição | Tipo |  | Und | Quant. | Porcent. | Valor Unit | Total
Composição | 92803 | SINAPI | CORTE E DOBRA DE AÇO CA-50, DIÂMETRO DE 10,0 MM. AF_06/2022 | Armação para Estruturas de Concreto Armado |  | KG | 1 |  | 9.61 | 9.61
[5 empty] | Custo Horário de Execução => |  |  |  | 0
[5 empty] | Fator de Influencia da Chuva - FIC => |  |  |  | 0
[5 empty] | Custo do FIC => |  |  |  | 0
[5 empty] | Produção de Equipe => |  |  |  | 0
[5 empty] | Custo Unitário de Execução => |  |  |  | 0
C | Banco | Código | Material | Quantidade | Unidade | Preço Unitário |  |  | Custo Horário
Insumo | SINAPI | 34 | ACO CA-50, 10,0 MM, VERGALHAO | 1.11 | KG | 8.29 |  |  | 9.2019
[5 empty] | Custo Total do Material => |  |  |  | 9.2019
D | Banco | Código | Atividades Auxiliares | Quantidade | Unidade | Preço Unitário |  |  | Custo Horário
Atividade Auxiliar | SINAPI | 88238 | AJUDANTE DE ARMADOR COM ENCARGOS COMPLEMENTARES | 0.0014 | H | 33.79 |  |  | 0.0473
Atividade Auxiliar | SINAPI | 88245 | ARMADOR COM ENCARGOS COMPLEMENTARES | 0.0088 | H | 40.86 |  |  | 0.3596
[5 empty] | Custo Total das Atividades => |  |  |  | 0.4069
|  |  |  | MO sem LS => | 0.3 | LS => | 0 | MO com LS => | 0.3
|  |  |  | Valor do BDI => | 0 |  |  | Valor com BDI => | 9.61
| Código | Banco | Descrição | Tipo |  | Und | Quant. | Porcent. | Valor Unit | Total
Composição | 92795 | SINAPI | CORTE E DOBRA DE AÇO CA-50, DIÂMETRO DE 12,5 MM, UTILIZADO EM ESTRUTURAS DIVERSAS, EXCETO LAJES. AF_12/2015 | FUES - FUNDAÇÕES E ESTRUTURAS |  | KG | 1 |  | 8.29 | 8.29
Composição Auxiliar | 88238 | SINAPI | AJUDANTE DE ARMADOR COM ENCARGOS COMPLEMENTARES | Livro SINAPI: Cálculos e Parâmetros |  | H | 0.001 | 0 | 33.79 | 0.03379
Composição Auxiliar | 88245 | SINAPI | ARMADOR COM ENCARGOS COMPLEMENTARES | Livro SINAPI: Cálculos e Parâmetros |  | H | 0.007 | 0 | 40.86 | 0.28602
Insumo | 00043055 | SINAPI | ACO CA-50, 12,5 MM OU 16,0 MM, VERGALHAO | Material |  | KG | 1.11 | 0 | 7.18 | 7.9698
|  |  |  | MO sem LS => | 0.23 | LS => | 0 | MO com LS => | 0.23
|  |  |  | Valor do BDI => | 0 |  |  | Valor com BDI => | 8.29
| Código | Banco | Descrição | Tipo |  | Und | Quant. | Porcent. | Valor Unit | Total
Composição | 92796 | SINAPI | CORTE E DOBRA DE AÇO CA-50, DIÂMETRO DE 16,0 MM, UTILIZADO EM ESTRUTURAS DIVERSAS, EXCETO LAJES. AF_12/2015 | FUES - FUNDAÇÕES E ESTRUTURAS |  | KG | 1 |  | 8.12 | 8.12
Composição Auxiliar | 88245 | SINAPI | ARMADOR COM ENCARGOS COMPLEMENTARES | Livro SINAPI: Cálculos e Parâmetros |  | H | 0.0037 | 0 | 40.86 | 0.15118
Insumo | 00043055 | SINAPI | ACO CA-50, 12,5 MM OU 16,0 MM, VERGALHAO | Material |  | KG | 1.11 | 0 | 7.18 | 7.9698
|  |  |  | MO sem LS => | 0.11 | LS => | 0 | MO com LS => | 0.11
|  |  |  | Valor do BDI => | 0 |  |  | Valor com BDI => | 8.12
| Código | Banco | Descrição | Tipo |  | Und | Quant. | Porcent. | Valor Unit | Total
Composição | 92797 | SINAPI | CORTE E DOBRA DE AÇO CA-50, DIÂMETRO DE 20,0 MM, UTILIZADO EM ESTRUTURAS DIVERSAS, EXCETO LAJES. AF_12/2015 | FUES - FUNDAÇÕES E ESTRUTURAS |  | KG | 1 |  | 9.52 | 9.52
Composição Auxiliar | 88245 | SINAPI | ARMADOR COM ENCARGOS COMPLEMENTARES | Livro SINAPI: Cálculos e Parâmetros |  | H | 0.002 | 0 | 40.86 | 0.08172
Insumo | 00043056 | SINAPI | ACO CA-50, 20,0 MM OU 25,0 MM, VERGALHAO | Material |  | KG | 1.14 | 0 | 8.28 | 9.4392
|  |  |  | MO sem LS => | 0.06 | LS => | 0 | MO com LS => | 0.06
|  |  |  | Valor do BDI => | 0 |  |  | Valor com BDI => | 9.52
| Código | Banco | Descrição | Tipo |  | Und | Quant. | Porcent. | Valor Unit | Total
Composição | 92792 | SINAPI | CORTE E DOBRA DE AÇO CA-50, DIÂMETRO DE 6,3 MM, UTILIZADO EM ESTRUTURAS DIVERSAS, EXCETO LAJES. AF_12/2015 | FUES - FUNDAÇÕES E ESTRUTURAS |  | KG | 1 |  | 11.27 | 11.27
Composição Auxiliar | 88238 | SINAPI | AJUDANTE DE ARMADOR COM ENCARGOS COMPLEMENTARES | Livro SINAPI: Cálculos e Parâmetros |  | H | 0.0059 | 0 | 33.79 | 0.19936
Composição Auxiliar | 88245 | SINAPI | ARMADOR COM ENCARGOS COMPLEMENTARES | Livro SINAPI: Cálculos e Parâmetros |  | H | 0.042 | 0 | 40.86 | 1.7161
Insumo | 00000032 | SINAPI | ACO CA-50, 6,3 MM, VERGALHAO | Material |  | KG | 1.07 | 0 | 8.74 | 9.3518
|  |  |  | MO sem LS => | 1.43 | LS => | 0 | MO com LS => | 1.43
|  |  |  | Valor do BDI => | 0 |  |  | Valor com BDI => | 11.27
| Código | Banco | Descrição | Tipo |  | Und | Quant. | Porcent. | Valor Unit | Total
Composição | 92801 | SINAPI | CORTE E DOBRA DE AÇO CA-50, DIÂMETRO DE 6,3 MM. AF_06/2022 | Armação para Estruturas de Concreto Armado |  | KG | 1 |  | 10.79 | 10.79
[5 empty] | Custo Horário de Execução => |  |  |  | 0
[5 empty] | Fator de Influencia da Chuva - FIC => |  |  |  | 0
[5 empty] | Custo do FIC => |  |  |  | 0
[5 empty] | Produção de Equipe => |  |  |  | 0
[5 empty] | Custo Unitário de Execução => |  |  |  | 0
C | Banco | Código | Material | Quantidade | Unidade | Preço Unitário |  |  | Custo Horário
Insumo | SINAPI | 32 | ACO CA-50, 6,3 MM, VERGALHAO | 1.07 | KG | 8.74 |  |  | 9.3518
[5 empty] | Custo Total do Material => |  |  |  | 9.3518
D | Banco | Código | Atividades Auxiliares | Quantidade | Unidade | Preço Unitário |  |  | Custo Horário
Atividade Auxiliar | SINAPI | 88238 | AJUDANTE DE ARMADOR COM ENCARGOS COMPLEMENTARES | 0.0051 | H | 33.79 |  |  | 0.1723
Atividade Auxiliar | SINAPI | 88245 | ARMADOR COM ENCARGOS COMPLEMENTARES | 0.031 | H | 40.86 |  |  | 1.2667
[5 empty] | Custo Total das Atividades => |  |  |  | 1.439
|  |  |  | MO sem LS => | 1.07 | LS => | 0 | MO com LS => | 1.07
|  |  |  | Valor do BDI => | 0 |  |  | Valor com BDI => | 10.79
| Código | Banco | Descrição | Tipo |  | Und | Quant. | Porcent. | Valor Unit | Total
Composição | 92793 | SINAPI | CORTE E DOBRA DE AÇO CA-50, DIÂMETRO DE 8,0 MM, UTILIZADO EM ESTRUTURAS DIVERSAS, EXCETO LAJES. AF_12/2015 | FUES - FUNDAÇÕES E ESTRUTURAS |  | KG | 1 |  | 10.78 | 10.78
Composição Auxiliar | 88238 | SINAPI | AJUDANTE DE ARMADOR COM ENCARGOS COMPLEMENTARES | Livro SINAPI: Cálculos e Parâmetros |  | H | 0.0032 | 0 | 33.79 | 0.10813
Composição Auxiliar | 88245 | SINAPI | ARMADOR COM ENCARGOS COMPLEMENTARES | Livro SINAPI: Cálculos e Parâmetros |  | H | 0.0224 | 0 | 40.86 | 0.91526
Insumo | 00000033 | SINAPI | ACO CA-50, 8,0 MM, VERGALHAO | Material |  | KG | 1.11 | 0 | 8.79 | 9.7569
|  |  |  | MO sem LS => | 0.76 | LS => | 0.01 | MO com LS => | 0.77
|  |  |  | Valor do BDI => | 0 |  |  | Valor com BDI => | 10.78
| Código | Banco | Descrição | Tipo |  | Und | Quant. | Porcent. | Valor Unit | Total
Composição | 92802 | SINAPI | CORTE E DOBRA DE AÇO CA-50, DIÂMETRO DE 8,0 MM. AF_06/2022 | Armação para Estruturas de Concreto Armado |  | KG | 1 |  | 10.51 | 10.51
[5 empty] | Custo Horário de Execução => |  |  |  | 0
[5 empty] | Fator de Influencia da Chuva - FIC => |  |  |  | 0
[5 empty] | Custo do FIC => |  |  |  | 0
[5 empty] | Produção de Equipe => |  |  |  | 0
[5 empty] | Custo Unitário de Execução => |  |  |  | 0
C | Banco | Código | Material | Quantidade | Unidade | Preço Unitário |  |  | Custo Horário
Insumo | SINAPI | 33 | ACO CA-50, 8,0 MM, VERGALHAO | 1.11 | KG | 8.79 |  |  | 9.7569
[5 empty] | Custo Total do Material => |  |  |  | 9.7569
D | Banco | Código | Atividades Auxiliares | Quantidade | Unidade | Preço Unitário |  |  | Custo Horário
Atividade Auxiliar | SINAPI | 88238 | AJUDANTE DE ARMADOR COM ENCARGOS COMPLEMENTARES | 0.0026 | H | 33.79 |  |  | 0.0879
Atividade Auxiliar | SINAPI | 88245 | ARMADOR COM ENCARGOS COMPLEMENTARES | 0.0162 | H | 40.86 |  |  | 0.6619
[5 empty] | Custo Total das Atividades => |  |  |  | 0.7498
|  |  |  | MO sem LS => | 0.55784 | LS => | 0 | MO com LS => | 0.55
|  |  |  | Valor do BDI => | 0 |  |  | Valor com BDI => | 10.51
| Código | Banco | Descrição | Tipo |  | Und | Quant. | Porcent. | Valor Unit | Total
Composição | 92799 | SINAPI | CORTE E DOBRA DE AÇO CA-60, DIÂMETRO DE 4,2 MM. AF_06/2022 | Armação para Estruturas de Concreto Armado |  | KG | 1 |  | 12.71 | 12.71
Composição Auxiliar | 88238 | SINAPI | AJUDANTE DE ARMADOR COM ENCARGOS COMPLEMENTARES | Livro SINAPI: Cálculos e Parâmetros |  | H | 0.0152 | 0 | 33.79 | 0.51361
Composição Auxiliar | 88245 | SINAPI | ARMADOR COM ENCARGOS COMPLEMENTARES | Livro SINAPI: Cálculos e Parâmetros |  | H | 0.0933 | 0 | 40.86 | 3.8122
Insumo | 00043059 | SINAPI | ACO CA-60, 4,2 MM, OU 5,0 MM, OU 6,0 MM, OU 7,0 MM, VERGALHAO | Material |  | KG | 1.07 | 0 | 7.84 | 8.3888
|  |  |  | MO sem LS => | 3.22 | LS => | 0 | MO com LS => | 3.22
|  |  |  | Valor do BDI => | 0 |  |  | Valor com BDI => | 12.71
| Código | Banco | Descrição | Tipo |  | Und | Quant. | Porcent. | Valor Unit | Total
Composição | 92800 | SINAPI | CORTE E DOBRA DE AÇO CA-60, DIÂMETRO DE 5,0 MM. AF_06/2022 | Armação para Estruturas de Concreto Armado |  | KG | 1 |  | 11.08 | 11.08
[5 empty] | Custo Horário de Execução => |  |  |  | 0
[5 empty] | Fator de Influencia da Chuva - FIC => |  |  |  | 0
[5 empty] | Custo do FIC => |  |  |  | 0
[5 empty] | Produção de Equipe => |  |  |  | 0
[5 empty] | Custo Unitário de Execução => |  |  |  | 0
C | Banco | Código | Material | Quantidade | Unidade | Preço Unitário |  |  | Custo Horário
Insumo | SINAPI | 43059 | ACO CA-60, 4,2 MM, OU 5,0 MM, OU 6,0 MM, OU 7,0 MM, VERGALHAO | 1.07 | KG | 7.84 |  |  | 8.3888
[5 empty] | Custo Total do Material => |  |  |  | 8.3888
D | Banco | Código | Atividades Auxiliares | Quantidade | Unidade | Preço Unitário |  |  | Custo Horário
Atividade Auxiliar | SINAPI | 88238 | AJUDANTE DE ARMADOR COM ENCARGOS COMPLEMENTARES | 0.0095 | H | 33.79 |  |  | 0.321
Atividade Auxiliar | SINAPI | 88245 | ARMADOR COM ENCARGOS COMPLEMENTARES | 0.0581 | H | 40.86 |  |  | 2.374
[5 empty] | Custo Total das Atividades => |  |  |  | 2.695
|  |  |  | MO sem LS => | 2 | LS => | 0 | MO com LS => | 2
|  |  |  | Valor do BDI => | 0 |  |  | Valor com BDI => | 11.08
| Código | Banco | Descrição | Tipo |  | Und | Quant. | Porcent. | Valor Unit | Total
Composição | 95308 | SINAPI | CURSO DE CAPACITAÇÃO PARA AJUDANTE DE ARMADOR (ENCARGOS COMPLEMENTARES) - HORISTA | Livro SINAPI: Cálculos e Parâmetros |  | H | 1 |  | 0.27 | 0.27
Insumo | 00006114 | SINAPI | AJUDANTE DE ARMADOR (HORISTA) | Mão de Obra |  | H | 0.01154 | 0 | 23.31 | 0.269
|  |  |  | MO sem LS => | 0.27 | LS => | 0 | MO com LS => | 0.27
|  |  |  | Valor do BDI => | 0 |  |  | Valor com BDI => | 0.27
| Código | Banco | Descrição | Tipo |  | Und | Quant. | Porcent. | Valor Unit | Total
Composição | ED-5232 | SETOP | CURSO DE CAPACITAÇÃO PARA AJUDANTE DE CARPINTEIRO (ENCARGOS COMPLEMENTARES) HORISTA | ED- |  | hora | 1 |  | 0.29 | 0.29
A | Código | Banco | Equipamentos | Utilização |  | Custo Operacional |  | Consumo | Custo Horário
|  |  |  | Operativa | Improdutiva | Operativa | Improdutiva
[5 empty] | (A) Total: |  |  |  | 0
B | Código | Banco | Mão de Obra |  |  | Unidade | Custo Unitário | Consumo | Custo Horário
Insumo | MOED-20129 | SETOP | AJUDANTE DE CARPINTEIRO (MODALIDADE: HORISTA¦ENCARGOS SOCIAIS: INCLUSO) |  |  | H | 20 | 0.01476 | 0.29
[5 empty] | (B) Total: |  |  |  | 0.29
[5 empty] | Custo Horário de Execução (A) + (B): |  |  |  | 0.29
[5 empty] | (D) Produção da Equipe: |  |  |  | 1
[5 empty] | Custo Unitário de Execução [(A) + (B)] / (D): |  |  |  | 0.29
F | Banco | Código | Material |  |  | Unidade | Custo Unitário | Quantidade | Custo Horário
[5 empty] | (F)Total: |  |  |  | 0
G | Banco | Código | Serviços |  |  | Unidade | Custo Unitário | Quantidade | Custo Horário
[5 empty] | (G) Total: |  |  |  | 0
H | Banco | Código | Momento Transporte | Formula | X1, X2, X3 | Unidade | Custo Unitário | Quantidade | Custo Horário
[5 empty] | (H) Total: |  |  |  | 0
|  |  |  | MO sem LS => | 0.29522 | LS => | 0 | MO com LS => | 0.29
|  |  |  | Valor do BDI => | 0 |  |  | Valor com BDI => | 0.29
| Código | Banco | Descrição | Tipo |  | Und | Quant. | Porcent. | Valor Unit | Total
Composição | 95309 | SINAPI | CURSO DE CAPACITAÇÃO PARA AJUDANTE DE CARPINTEIRO (ENCARGOS COMPLEMENTARES) - HORISTA | Livro SINAPI: Cálculos e Parâmetros |  | H | 1 |  | 0.34 | 0.34
Insumo | 00006117 | SINAPI | CARPINTEIRO AUXILIAR (HORISTA) | Mão de Obra |  | H | 0.01476 | 0 | 23.31 | 0.34406
|  |  |  | MO sem LS => | 0.34 | LS => | 0 | MO com LS => | 0.34
|  |  |  | Valor do BDI => | 0 |  |  | Valor com BDI => | 0.34
| Código | Banco | Descrição | Tipo |  | Und | Quant. | Porcent. | Valor Unit | Total
Composição | 95313 | SINAPI | CURSO DE CAPACITAÇÃO PARA AJUDANTE ESPECIALIZADO (ENCARGOS COMPLEMENTARES) - HORISTA | Livro SINAPI: Cálculos e Parâmetros |  | H | 1 |  | 0.27 | 0.27
Insumo | 00000242 | SINAPI | AJUDANTE ESPECIALIZADO | Mão de Obra |  | H | 0.01154 | 0 | 23.69 | 0.27338
|  |  |  | MO sem LS => | 0.27 | LS => | 0 | MO com LS => | 0.27
|  |  |  | Valor do BDI => | 0 |  |  | Valor com BDI => | 0.27
| Código | Banco | Descrição | Tipo |  | Und | Quant. | Porcent. | Valor Unit | Total
Composição | 95314 | SINAPI | CURSO DE CAPACITAÇÃO PARA ARMADOR (ENCARGOS COMPLEMENTARES) - HORISTA | Livro SINAPI: Cálculos e Parâmetros |  | H | 1 |  | 0.35 | 0.35
Insumo | 00000378 | SINAPI | ARMADOR (HORISTA) | Mão de Obra |  | H | 0.01154 | 0 | 30.3 | 0.34966
|  |  |  | MO sem LS => | 0.35 | LS => | 0 | MO com LS => | 0.35
|  |  |  | Valor do BDI => | 0 |  |  | Valor com BDI => | 0.35
| Código | Banco | Descrição | Tipo |  | Und | Quant. | Porcent. | Valor Unit | Total
Composição | 95315 | SINAPI | CURSO DE CAPACITAÇÃO PARA ASSENTADOR DE TUBOS (ENCARGOS COMPLEMENTARES) - HORISTA | Livro SINAPI: Cálculos e Parâmetros |  | H | 1 |  | 0.41 | 0.41
Insumo | 00040331 | SINAPI | ASSENTADOR DE MANILHAS | Mão de Obra |  | H | 0.01476 | 0 | 27.7 | 0.40885
|  |  |  | MO sem LS => | 0.41 | LS => | 0 | MO com LS => | 0.41
|  |  |  | Valor do BDI => | 0 |  |  | Valor com BDI => | 0.41
| Código | Banco | Descrição | Tipo |  | Und | Quant. | Porcent. | Valor Unit | Total
Composição | ED-5225 | SETOP | CURSO DE CAPACITAÇÃO PARA AUXILIAR DE ELETRICISTA (ENCARGOS COMPLEMENTARES) HORISTA | ED- |  | hora | 1 |  | 0.74 | 0.74
A | Código | Banco | Equipamentos | Utilização |  | Custo Operacional |  | Consumo | Custo Horário
|  |  |  | Operativa | Improdutiva | Operativa | Improdutiva
[5 empty] | (A) Total: |  |  |  | 0
B | Código | Banco | Mão de Obra |  |  | Unidade | Custo Unitário | Consumo | Custo Horário
Insumo | MOED-20130 | SETOP | AJUDANTE DE ELETRICISTA |  |  | H | 20 | 0.03732 | 0.74
[5 empty] | (B) Total: |  |  |  | 0.74
[5 empty] | Custo Horário de Execução (A) + (B): |  |  |  | 0.74
[5 empty] | (D) Produção da Equipe: |  |  |  | 1
[5 empty] | Custo Unitário de Execução [(A) + (B)] / (D): |  |  |  | 0.74
F | Banco | Código | Material |  |  | Unidade | Custo Unitário | Quantidade | Custo Horário
[5 empty] | (F)Total: |  |  |  | 0
G | Banco | Código | Serviços |  |  | Unidade | Custo Unitário | Quantidade | Custo Horário
[5 empty] | (G) Total: |  |  |  | 0
H | Banco | Código | Momento Transporte | Formula | X1, X2, X3 | Unidade | Custo Unitário | Quantidade | Custo Horário
[5 empty] | (H) Total: |  |  |  | 0
|  |  |  | MO sem LS => | 0.74644 | LS => | 0 | MO com LS => | 0.74
|  |  |  | Valor do BDI => | 0 |  |  | Valor com BDI => | 0.74
| Código | Banco | Descrição | Tipo |  | Und | Quant. | Porcent. | Valor Unit | Total
Composição | 95316 | SINAPI | CURSO DE CAPACITAÇÃO PARA AUXILIAR DE ELETRICISTA (ENCARGOS COMPLEMENTARES) - HORISTA | Livro SINAPI: Cálculos e Parâmetros |  | H | 1 |  | 0.87 | 0.87
Insumo | 00000247 | SINAPI | AJUDANTE DE ELETRICISTA (HORISTA) | Mão de Obra |  | H | 0.03732 | 0 | 23.31 | 0.86993
|  |  |  | MO sem LS => | 0.87 | LS => | 0 | MO com LS => | 0.87
|  |  |  | Valor do BDI => | 0 |  |  | Valor com BDI => | 0.87
| Código | Banco | Descrição | Tipo |  | Und | Quant. | Porcent. | Valor Unit | Total
Composição | 95317 | SINAPI | CURSO DE CAPACITAÇÃO PARA AUXILIAR DE ENCANADOR OU BOMBEIRO HIDRÁULICO (ENCARGOS COMPLEMENTARES) - HORISTA | Livro SINAPI: Cálculos e Parâmetros |  | H | 1 |  | 0.42 | 0.42
Insumo | 00000246 | SINAPI | AUXILIAR DE ENCANADOR OU BOMBEIRO HIDRAULICO (HORISTA) | Mão de Obra |  | H | 0.01798 | 0 | 23.31 | 0.41911
|  |  |  | MO sem LS => | 0.42 | LS => | 0 | MO com LS => | 0.42
|  |  |  | Valor do BDI => | 0 |  |  | Valor com BDI => | 0.42
| Código | Banco | Descrição | Tipo |  | Und | Quant. | Porcent. | Valor Unit | Total
Composição | 95319 | SINAPI | CURSO DE CAPACITAÇÃO PARA AUXILIAR DE MECÂNICO (ENCARGOS COMPLEMENTARES) - HORISTA | Livro SINAPI: Cálculos e Parâmetros |  | H | 1 |  | 0.27 | 0.27
Insumo | 00000251 | SINAPI | AUXILIAR DE MECANICO | Mão de Obra |  | H | 0.01154 | 0 | 23.31 | 0.269
|  |  |  | MO sem LS => | 0.27 | LS => | 0 | MO com LS => | 0.27
|  |  |  | Valor do BDI => | 0 |  |  | Valor com BDI => | 0.27
| Código | Banco | Descrição | Tipo |  | Und | Quant. | Porcent. | Valor Unit | Total
Composição | 95320 | SINAPI | CURSO DE CAPACITAÇÃO PARA AUXILIAR DE SERRALHEIRO (ENCARGOS COMPLEMENTARES) - HORISTA | Livro SINAPI: Cálculos e Parâmetros |  | H | 1 |  | 0.27 | 0.27
Insumo | 00000252 | SINAPI | AJUDANTE DE SERRALHEIRO (HORISTA) | Mão de Obra |  | H | 0.01154 | 0 | 23.31 | 0.269
|  |  |  | MO sem LS => | 0.27 | LS => | 0 | MO com LS => | 0.27
|  |  |  | Valor do BDI => | 0 |  |  | Valor com BDI => | 0.27
| Código | Banco | Descrição | Tipo |  | Und | Quant. | Porcent. | Valor Unit | Total
Composição | 95324 | SINAPI | CURSO DE CAPACITAÇÃO PARA AZULEJISTA OU LADRILHEIRO (ENCARGOS COMPLEMENTARES) - HORISTA | Livro SINAPI: Cálculos e Parâmetros |  | H | 1 |  | 0.5 | 0.5
Insumo | 00004760 | SINAPI | AZULEJISTA OU LADRILHEIRO (HORISTA) | Mão de Obra |  | H | 0.01476 | 0 | 33.7 | 0.49741
|  |  |  | MO sem LS => | 0.5 | LS => | 0 | MO com LS => | 0.5
|  |  |  | Valor do BDI => | 0 |  |  | Valor com BDI => | 0.5
| Código | Banco | Descrição | Tipo |  | Und | Quant. | Porcent. | Valor Unit | Total
Composição | 95328 | SINAPI | CURSO DE CAPACITAÇÃO PARA CALCETEIRO (ENCARGOS COMPLEMENTARES) - HORISTA | Livro SINAPI: Cálculos e Parâmetros |  | H | 1 |  | 0.35 | 0.35
Insumo | 00004759 | SINAPI | CALCETEIRO (HORISTA) | Mão de Obra |  | H | 0.01154 | 0 | 30.02 | 0.34643
|  |  |  | MO sem LS => | 0.35 | LS => | 0 | MO com LS => | 0.35
|  |  |  | Valor do BDI => | 0 |  |  | Valor com BDI => | 0.35
| Código | Banco | Descrição | Tipo |  | Und | Quant. | Porcent. | Valor Unit | Total
Composição | 95329 | SINAPI | CURSO DE CAPACITAÇÃO PARA CARPINTEIRO DE ESQUADRIA (ENCARGOS COMPLEMENTARES) - HORISTA | Livro SINAPI: Cálculos e Parâmetros |  | H | 1 |  | 0.51 | 0.51
Insumo | 00001214 | SINAPI | CARPINTEIRO DE ESQUADRIAS (HORISTA) | Mão de Obra |  | H | 0.01476 | 0 | 34.31 | 0.50642
|  |  |  | MO sem LS => | 0.51 | LS => | 0 | MO com LS => | 0.51
|  |  |  | Valor do BDI => | 0 |  |  | Valor com BDI => | 0.51
| Código | Banco | Descrição | Tipo |  | Und | Quant. | Porcent. | Valor Unit | Total
Composição | ED-5231 | SETOP | CURSO DE CAPACITAÇÃO PARA CARPINTEIRO DE FÔRMAS (ENCARGOS COMPLEMENTARES) HORISTA | ED- |  | hora | 1 |  | 0.29 | 0.29
A | Código | Banco | Equipamentos | Utilização |  | Custo Operacional |  | Consumo | Custo Horário
|  |  |  | Operativa | Improdutiva | Operativa | Improdutiva
[5 empty] | (A) Total: |  |  |  | 0
B | Código | Banco | Mão de Obra |  |  | Unidade | Custo Unitário | Consumo | Custo Horário
Insumo | MOED-20141 | SETOP | CARPINTEIRO DE FORMA (MODALIDADE: HORISTA¦ENCARGOS SOCIAIS: INCLUSO) |  |  | H | 25.86 | 0.01154 | 0.29
[5 empty] | (B) Total: |  |  |  | 0.29
[5 empty] | Custo Horário de Execução (A) + (B): |  |  |  | 0.29
[5 empty] | (D) Produção da Equipe: |  |  |  | 1
[5 empty] | Custo Unitário de Execução [(A) + (B)] / (D): |  |  |  | 0.29
F | Banco | Código | Material |  |  | Unidade | Custo Unitário | Quantidade | Custo Horário
[5 empty] | (F)Total: |  |  |  | 0
G | Banco | Código | Serviços |  |  | Unidade | Custo Unitário | Quantidade | Custo Horário
[5 empty] | (G) Total: |  |  |  | 0
H | Banco | Código | Momento Transporte | Formula | X1, X2, X3 | Unidade | Custo Unitário | Quantidade | Custo Horário
[5 empty] | (H) Total: |  |  |  | 0
|  |  |  | MO sem LS => | 0.29844 | LS => | 0 | MO com LS => | 0.29
|  |  |  | Valor do BDI => | 0 |  |  | Valor com BDI => | 0.29
| Código | Banco | Descrição | Tipo |  | Und | Quant. | Porcent. | Valor Unit | Total
Composição | 95330 | SINAPI | CURSO DE CAPACITAÇÃO PARA CARPINTEIRO DE FÔRMAS (ENCARGOS COMPLEMENTARES) - HORISTA | Livro SINAPI: Cálculos e Parâmetros |  | H | 1 |  | 0.37 | 0.37
Insumo | 00001213 | SINAPI | CARPINTEIRO DE FORMAS (HORISTA) | Mão de Obra |  | H | 0.01154 | 0 | 31.89 | 0.36801
|  |  |  | MO sem LS => | 0.37 | LS => | 0 | MO com LS => | 0.37
|  |  |  | Valor do BDI => | 0 |  |  | Valor com BDI => | 0.37
| Código | Banco | Descrição | Tipo |  | Und | Quant. | Porcent. | Valor Unit | Total
Composição | ED-5224 | SETOP | CURSO DE CAPACITAÇÃO PARA ELETRICISTA (ENCARGOS COMPLEMENTARES) HORISTA | ED- |  | hora | 1 |  | 0.96 | 0.96
A | Código | Banco | Equipamentos | Utilização |  | Custo Operacional |  | Consumo | Custo Horário
|  |  |  | Operativa | Improdutiva | Operativa | Improdutiva
[5 empty] | (A) Total: |  |  |  | 0
B | Código | Banco | Mão de Obra |  |  | Unidade | Custo Unitário | Consumo | Custo Horário
Insumo | MOED-20142 | SETOP | ELETRICISTA |  |  | H | 25.86 | 0.03732 | 0.96
[5 empty] | (B) Total: |  |  |  | 0.96
[5 empty] | Custo Horário de Execução (A) + (B): |  |  |  | 0.96
[5 empty] | (D) Produção da Equipe: |  |  |  | 1
[5 empty] | Custo Unitário de Execução [(A) + (B)] / (D): |  |  |  | 0.96
F | Banco | Código | Material |  |  | Unidade | Custo Unitário | Quantidade | Custo Horário
[5 empty] | (F)Total: |  |  |  | 0
G | Banco | Código | Serviços |  |  | Unidade | Custo Unitário | Quantidade | Custo Horário
[5 empty] | (G) Total: |  |  |  | 0
H | Banco | Código | Momento Transporte | Formula | X1, X2, X3 | Unidade | Custo Unitário | Quantidade | Custo Horário
[5 empty] | (H) Total: |  |  |  | 0
|  |  |  | MO sem LS => | 0.96514 | LS => | 0 | MO com LS => | 0.96
|  |  |  | Valor do BDI => | 0 |  |  | Valor com BDI => | 0.96
| Código | Banco | Descrição | Tipo |  | Und | Quant. | Porcent. | Valor Unit | Total
Composição | 95332 | SINAPI | CURSO DE CAPACITAÇÃO PARA ELETRICISTA (ENCARGOS COMPLEMENTARES) - HORISTA | Livro SINAPI: Cálculos e Parâmetros |  | H | 1 |  | 1.13 | 1.13
Insumo | 00002436 | SINAPI | ELETRICISTA (HORISTA) | Mão de Obra |  | H | 0.03732 | 0 | 30.36 | 1.133
|  |  |  | MO sem LS => | 1.13 | LS => | 0 | MO com LS => | 1.13
|  |  |  | Valor do BDI => | 0 |  |  | Valor com BDI => | 1.13
| Código | Banco | Descrição | Tipo |  | Und | Quant. | Porcent. | Valor Unit | Total
Composição | 95334 | SINAPI | CURSO DE CAPACITAÇÃO PARA ELETROTÉCNICO (ENCARGOS COMPLEMENTARES) - HORISTA | Livro SINAPI: Cálculos e Parâmetros |  | H | 1 |  | 1.08 | 1.08
Insumo | 00002438 | SINAPI | ELETROTECNICO (HORISTA) | Mão de Obra |  | H | 0.03087 | 0 | 34.91 | 1.0777
|  |  |  | MO sem LS => | 1.08 | LS => | 0 | MO com LS => | 1.08
|  |  |  | Valor do BDI => | 0 |  |  | Valor com BDI => | 1.08
| Código | Banco | Descrição | Tipo |  | Und | Quant. | Porcent. | Valor Unit | Total
Composição | 95335 | SINAPI | CURSO DE CAPACITAÇÃO PARA ENCANADOR OU BOMBEIRO HIDRÁULICO (ENCARGOS COMPLEMENTARES) - HORISTA | Livro SINAPI: Cálculos e Parâmetros |  | H | 1 |  | 0.54 | 0.54
Insumo | 00002696 | SINAPI | ENCANADOR OU BOMBEIRO HIDRAULICO (HORISTA) | Mão de Obra |  | H | 0.01798 | 0 | 30.04 | 0.54012
|  |  |  | MO sem LS => | 0.54 | LS => | 0 | MO com LS => | 0.54
|  |  |  | Valor do BDI => | 0 |  |  | Valor com BDI => | 0.54
| Código | Banco | Descrição | Tipo |  | Und | Quant. | Porcent. | Valor Unit | Total
Composição | 95401 | SINAPI | CURSO DE CAPACITAÇÃO PARA ENCARREGADO GERAL (ENCARGOS COMPLEMENTARES) - HORISTA | Livro SINAPI: Cálculos e Parâmetros |  | H | 1 |  | 1.06 | 1.06
Insumo | 00004083 | SINAPI | ENCARREGADO GERAL DE OBRAS | Mão de Obra |  | H | 0.0212 | 0 | 49.85 | 1.0568
|  |  |  | MO sem LS => | 1.06 | LS => | 0 | MO com LS => | 1.06
|  |  |  | Valor do BDI => | 0 |  |  | Valor com BDI => | 1.06
| Código | Banco | Descrição | Tipo |  | Und | Quant. | Porcent. | Valor Unit | Total
Composição | 95403 | SINAPI | CURSO DE CAPACITAÇÃO PARA ENGENHEIRO CIVIL DE OBRA PLENO (ENCARGOS COMPLEMENTARES) - HORISTA | Livro SINAPI: Cálculos e Parâmetros |  | H | 1 |  | 2.31 | 2.31
Insumo | 00002707 | SINAPI | ENGENHEIRO CIVIL DE OBRA PLENO | Mão de Obra |  | H | 0.01476 | 0 | 156.83 | 2.3148
|  |  |  | MO sem LS => | 2.31 | LS => | 0 | MO com LS => | 2.31
|  |  |  | Valor do BDI => | 0 |  |  | Valor com BDI => | 2.31
| Código | Banco | Descrição | Tipo |  | Und | Quant. | Porcent. | Valor Unit | Total
Composição | 95390 | SINAPI | CURSO DE CAPACITAÇÃO PARA JARDINEIRO (ENCARGOS COMPLEMENTARES) - HORISTA | Livro SINAPI: Cálculos e Parâmetros |  | H | 1 |  | 0.12 | 0.12
Insumo | 00044503 | SINAPI | JARDINEIRO (HORISTA) | Mão de Obra |  | H | 0.00509 | 0 | 23.73 | 0.12079
|  |  |  | MO sem LS => | 0.12 | LS => | 0 | MO com LS => | 0.12
|  |  |  | Valor do BDI => | 0 |  |  | Valor com BDI => | 0.12
| Código | Banco | Descrição | Tipo |  | Und | Quant. | Porcent. | Valor Unit | Total
Composição | 95341 | SINAPI | CURSO DE CAPACITAÇÃO PARA MARMORISTA/GRANITEIRO (ENCARGOS COMPLEMENTARES) - HORISTA | Livro SINAPI: Cálculos e Parâmetros |  | H | 1 |  | 0.36 | 0.36
Insumo | 00004755 | SINAPI | MARMORISTA / GRANITEIRO (HORISTA) | Mão de Obra |  | H | 0.01476 | 0 | 24.18 | 0.3569
|  |  |  | MO sem LS => | 0.36 | LS => | 0 | MO com LS => | 0.36
|  |  |  | Valor do BDI => | 0 |  |  | Valor com BDI => | 0.36
| Código | Banco | Descrição | Tipo |  | Und | Quant. | Porcent. | Valor Unit | Total
Composição | 95342 | SINAPI | CURSO DE CAPACITAÇÃO PARA MECÂNICO DE EQUIPAMENTOS PESADOS (ENCARGOS COMPLEMENTARES) - HORISTA | Livro SINAPI: Cálculos e Parâmetros |  | H | 1 |  | 0.3 | 0.3
Insumo | 00004058 | SINAPI | MECANICO DE EQUIPAMENTOS PESADOS | Mão de Obra |  | H | 0.00831 | 0 | 35.57 | 0.29559
|  |  |  | MO sem LS => | 0.3 | LS => | 0 | MO com LS => | 0.3
|  |  |  | Valor do BDI => | 0 |  |  | Valor com BDI => | 0.3
| Código | Banco | Descrição | Tipo |  | Und | Quant. | Porcent. | Valor Unit | Total
Composição | 95344 | SINAPI | CURSO DE CAPACITAÇÃO PARA MONTADOR DE ESTRUTURA METÁLICA (ENCARGOS COMPLEMENTARES) - HORISTA | Livro SINAPI: Cálculos e Parâmetros |  | H | 1 |  | 0.37 | 0.37
Insumo | 00044497 | SINAPI | MONTADOR DE ESTRUTURAS METALICAS HORISTA | Mão de Obra |  | H | 0.01154 | 0 | 32.4 | 0.3739
|  |  |  | MO sem LS => | 0.37 | LS => | 0 | MO com LS => | 0.37
|  |  |  | Valor do BDI => | 0 |  |  | Valor com BDI => | 0.37
| Código | Banco | Descrição | Tipo |  | Und | Quant. | Porcent. | Valor Unit | Total
Composição | 95343 | SINAPI | CURSO DE CAPACITAÇÃO PARA MONTADOR DE TUBO AÇO/EQUIPAMENTOS (ENCARGOS COMPLEMENTARES) - HORISTA | Livro SINAPI: Cálculos e Parâmetros |  | H | 1 |  | 0.6 | 0.6
Insumo | 00002701 | SINAPI | INSTALADOR DE TUBULACOES (TUBOS/EQUIPAMENTOS) | Mão de Obra |  | H | 0.01476 | 0 | 40.56 | 0.59867
|  |  |  | MO sem LS => | 0.6 | LS => | 0 | MO com LS => | 0.6
|  |  |  | Valor do BDI => | 0 |  |  | Valor com BDI => | 0.6
| Código | Banco | Descrição | Tipo |  | Und | Quant. | Porcent. | Valor Unit | Total
Composição | 95346 | SINAPI | CURSO DE CAPACITAÇÃO PARA MOTORISTA DE BASCULANTE (ENCARGOS COMPLEMENTARES) - HORISTA | Livro SINAPI: Cálculos e Parâmetros |  | H | 1 |  | 0.25 | 0.25
Insumo | 00020020 | SINAPI | MOTORISTA DE CAMINHAO-BASCULANTE | Mão de Obra |  | H | 0.00509 | 0 | 49.82 | 0.25358
|  |  |  | MO sem LS => | 0.25 | LS => | 0 | MO com LS => | 0.25
|  |  |  | Valor do BDI => | 0 |  |  | Valor com BDI => | 0.25
| Código | Banco | Descrição | Tipo |  | Und | Quant. | Porcent. | Valor Unit | Total
Composição | 95347 | SINAPI | CURSO DE CAPACITAÇÃO PARA MOTORISTA DE CAMINHÃO (ENCARGOS COMPLEMENTARES) - HORISTA | Livro SINAPI: Cálculos e Parâmetros |  | H | 1 |  | 0.24 | 0.24
Insumo | 00004093 | SINAPI | MOTORISTA DE CAMINHAO | Mão de Obra |  | H | 0.00509 | 0 | 47.95 | 0.24407
|  |  |  | MO sem LS => | 0.24 | LS => | 0 | MO com LS => | 0.24
|  |  |  | Valor do BDI => | 0 |  |  | Valor com BDI => | 0.24
| Código | Banco | Descrição | Tipo |  | Und | Quant. | Porcent. | Valor Unit | Total
Composição | ED-8500 | SETOP | CURSO DE CAPACITAÇÃO PARA OPERADOR DE BETONEIRA ESTACIONÁRIA (ENCARGOS COMPLEMENTARES) HORISTA | ED- |  | hora | 1 |  | 0.21 | 0.21
A | Código | Banco | Equipamentos | Utilização |  | Custo Operacional |  | Consumo | Custo Horário
|  |  |  | Operativa | Improdutiva | Operativa | Improdutiva
[5 empty] | (A) Total: |  |  |  | 0
B | Código | Banco | Mão de Obra |  |  | Unidade | Custo Unitário | Consumo | Custo Horário
Insumo | MOED-8499 | SETOP | OPERADOR DE BETONEIRA ESTACIONÁRIA |  |  | H | 26.03 | 0.00831 | 0.21
[5 empty] | (B) Total: |  |  |  | 0.21
[5 empty] | Custo Horário de Execução (A) + (B): |  |  |  | 0.21
[5 empty] | (D) Produção da Equipe: |  |  |  | 1
[5 empty] | Custo Unitário de Execução [(A) + (B)] / (D): |  |  |  | 0.21
F | Banco | Código | Material |  |  | Unidade | Custo Unitário | Quantidade | Custo Horário
[5 empty] | (F)Total: |  |  |  | 0
G | Banco | Código | Serviços |  |  | Unidade | Custo Unitário | Quantidade | Custo Horário
[5 empty] | (G) Total: |  |  |  | 0
H | Banco | Código | Momento Transporte | Formula | X1, X2, X3 | Unidade | Custo Unitário | Quantidade | Custo Horário
[5 empty] | (H) Total: |  |  |  | 0
|  |  |  | MO sem LS => | 0.21634 | LS => | 0 | MO com LS => | 0.21
|  |  |  | Valor do BDI => | 0 |  |  | Valor com BDI => | 0.21
| Código | Banco | Descrição | Tipo |  | Und | Quant. | Porcent. | Valor Unit | Total
Composição | 95389 | SINAPI | CURSO DE CAPACITAÇÃO PARA OPERADOR DE BETONEIRA ESTACIONÁRIA/MISTURADOR (ENCARGOS COMPLEMENTARES) - HORISTA | Livro SINAPI: Cálculos e Parâmetros |  | H | 1 |  | 0.21 | 0.21
Insumo | 00037666 | SINAPI | OPERADOR DE BETONEIRA ESTACIONARIA / MISTURADOR | Mão de Obra |  | H | 0.00831 | 0 | 24.96 | 0.20742
|  |  |  | MO sem LS => | 0.21 | LS => | 0 | MO com LS => | 0.21
|  |  |  | Valor do BDI => | 0 |  |  | Valor com BDI => | 0.21
| Código | Banco | Descrição | Tipo |  | Und | Quant. | Porcent. | Valor Unit | Total
Composição | 95357 | SINAPI | CURSO DE CAPACITAÇÃO PARA OPERADOR DE ESCAVADEIRA (ENCARGOS COMPLEMENTARES) - HORISTA | Livro SINAPI: Cálculos e Parâmetros |  | H | 1 |  | 0.38 | 0.38
Insumo | 00004234 | SINAPI | OPERADOR DE ESCAVADEIRA | Mão de Obra |  | H | 0.01154 | 0 | 33.25 | 0.38371
|  |  |  | MO sem LS => | 0.38 | LS => | 0 | MO com LS => | 0.38
|  |  |  | Valor do BDI => | 0 |  |  | Valor com BDI => | 0.38
| Código | Banco | Descrição | Tipo |  | Und | Quant. | Porcent. | Valor Unit | Total
Composição | 95358 | SINAPI | CURSO DE CAPACITAÇÃO PARA OPERADOR DE GUINCHO (ENCARGOS COMPLEMENTARES) - HORISTA | Livro SINAPI: Cálculos e Parâmetros |  | H | 1 |  | 0.4 | 0.4
Insumo | 00004253 | SINAPI | OPERADOR DE GUINCHO OU GUINCHEIRO | Mão de Obra |  | H | 0.01637 | 0 | 24.45 | 0.40025
|  |  |  | MO sem LS => | 0.4 | LS => | 0 | MO com LS => | 0.4
|  |  |  | Valor do BDI => | 0 |  |  | Valor com BDI => | 0.4
| Código | Banco | Descrição | Tipo |  | Und | Quant. | Porcent. | Valor Unit | Total
Composição | 95359 | SINAPI | CURSO DE CAPACITAÇÃO PARA OPERADOR DE GUINDASTE (ENCARGOS COMPLEMENTARES) - HORISTA | Livro SINAPI: Cálculos e Parâmetros |  | H | 1 |  | 0.58 | 0.58
Insumo | 00004254 | SINAPI | OPERADOR DE GUINDASTE | Mão de Obra |  | H | 0.01637 | 0 | 35.44 | 0.58015
|  |  |  | MO sem LS => | 0.58 | LS => | 0 | MO com LS => | 0.58
|  |  |  | Valor do BDI => | 0 |  |  | Valor com BDI => | 0.58
| Código | Banco | Descrição | Tipo |  | Und | Quant. | Porcent. | Valor Unit | Total
Composição | 95361 | SINAPI | CURSO DE CAPACITAÇÃO PARA OPERADOR DE MARTELETE OU MARTELETEIRO (ENCARGOS COMPLEMENTARES) - HORISTA | Livro SINAPI: Cálculos e Parâmetros |  | H | 1 |  | 0.25 | 0.25
Insumo | 00004257 | SINAPI | OPERADOR DE MARTELETE OU MARTELETEIRO | Mão de Obra |  | H | 0.00831 | 0 | 30.08 | 0.24996
|  |  |  | MO sem LS => | 0.25 | LS => | 0 | MO com LS => | 0.25
|  |  |  | Valor do BDI => | 0 |  |  | Valor com BDI => | 0.25
| Código | Banco | Descrição | Tipo |  | Und | Quant. | Porcent. | Valor Unit | Total
Composição | 95363 | SINAPI | CURSO DE CAPACITAÇÃO PARA OPERADOR DE MOTONIVELADORA (ENCARGOS COMPLEMENTARES) - HORISTA | Livro SINAPI: Cálculos e Parâmetros |  | H | 1 |  | 0.28 | 0.28
Insumo | 00004239 | SINAPI | OPERADOR DE MOTONIVELADORA | Mão de Obra |  | H | 0.00831 | 0 | 33.93 | 0.28196
|  |  |  | MO sem LS => | 0.28 | LS => | 0 | MO com LS => | 0.28
|  |  |  | Valor do BDI => | 0 |  |  | Valor com BDI => | 0.28
| Código | Banco | Descrição | Tipo |  | Und | Quant. | Porcent. | Valor Unit | Total
Composição | 95360 | SINAPI | CURSO DE CAPACITAÇÃO PARA OPERADOR DE MÁQUINAS E EQUIPAMENTOS (ENCARGOS COMPLEMENTARES) - HORISTA | Livro SINAPI: Cálculos e Parâmetros |  | H | 1 |  | 0.38 | 0.38
Insumo | 00004230 | SINAPI | OPERADOR DE MAQUINAS E TRATORES DIVERSOS (TERRAPLANAGEM) | Mão de Obra |  | H | 0.01154 | 0 | 33.04 | 0.38128
|  |  |  | MO sem LS => | 0.38 | LS => | 0 | MO com LS => | 0.38
|  |  |  | Valor do BDI => | 0 |  |  | Valor com BDI => | 0.38
| Código | Banco | Descrição | Tipo |  | Und | Quant. | Porcent. | Valor Unit | Total
Composição | 95364 | SINAPI | CURSO DE CAPACITAÇÃO PARA OPERADOR DE PÁ CARREGADEIRA (ENCARGOS COMPLEMENTARES) - HORISTA | Livro SINAPI: Cálculos e Parâmetros |  | H | 1 |  | 0.24 | 0.24
Insumo | 00004248 | SINAPI | OPERADOR DE PA CARREGADEIRA | Mão de Obra |  | H | 0.00831 | 0 | 29.02 | 0.24116
|  |  |  | MO sem LS => | 0.24 | LS => | 0 | MO com LS => | 0.24
|  |  |  | Valor do BDI => | 0 |  |  | Valor com BDI => | 0.24
| Código | Banco | Descrição | Tipo |  | Und | Quant. | Porcent. | Valor Unit | Total
Composição | 95366 | SINAPI | CURSO DE CAPACITAÇÃO PARA OPERADOR DE ROLO COMPACTADOR (ENCARGOS COMPLEMENTARES) - HORISTA | Livro SINAPI: Cálculos e Parâmetros |  | H | 1 |  | 0.26 | 0.26
Insumo | 00004238 | SINAPI | OPERADOR DE ROLO COMPACTADOR | Mão de Obra |  | H | 0.00831 | 0 | 30.74 | 0.25545
|  |  |  | MO sem LS => | 0.26 | LS => | 0 | MO com LS => | 0.26
|  |  |  | Valor do BDI => | 0 |  |  | Valor com BDI => | 0.26
| Código | Banco | Descrição | Tipo |  | Und | Quant. | Porcent. | Valor Unit | Total
Composição | 95367 | SINAPI | CURSO DE CAPACITAÇÃO PARA OPERADOR DE USINA DE ASFALTO, DE SOLOS OU DE CONCRETO (ENCARGOS COMPLEMENTARES) - HORISTA | Livro SINAPI: Cálculos e Parâmetros |  | H | 1 |  | 0.28 | 0.28
Insumo | 00004233 | SINAPI | OPERADOR DE USINA DE ASFALTO, DE SOLOS OU DE CONCRETO | Mão de Obra |  | H | 0.00831 | 0 | 33.93 | 0.28196
|  |  |  | MO sem LS => | 0.28 | LS => | 0 | MO com LS => | 0.28
|  |  |  | Valor do BDI => | 0 |  |  | Valor com BDI => | 0.28
| Código | Banco | Descrição | Tipo |  | Und | Quant. | Porcent. | Valor Unit | Total
Composição | 95369 | SINAPI | CURSO DE CAPACITAÇÃO PARA OPERADOR PARA BATE ESTACAS (ENCARGOS COMPLEMENTARES) - HORISTA | Livro SINAPI: Cálculos e Parâmetros |  | H | 1 |  | 0.27 | 0.27
Insumo | 00004252 | SINAPI | OPERADOR DE BATE-ESTACAS | Mão de Obra |  | H | 0.00831 | 0 | 32.06 | 0.26642
|  |  |  | MO sem LS => | 0.27 | LS => | 0 | MO com LS => | 0.27
|  |  |  | Valor do BDI => | 0 |  |  | Valor com BDI => | 0.27
| Código | Banco | Descrição | Tipo |  | Und | Quant. | Porcent. | Valor Unit | Total
Composição | 95371 | SINAPI | CURSO DE CAPACITAÇÃO PARA PEDREIRO (ENCARGOS COMPLEMENTARES) - HORISTA | Livro SINAPI: Cálculos e Parâmetros |  | H | 1 |  | 0.66 | 0.66
Insumo | 00004750 | SINAPI | PEDREIRO (HORISTA) | Mão de Obra |  | H | 0.0212 | 0 | 31.19 | 0.66123
|  |  |  | MO sem LS => | 0.66 | LS => | 0 | MO com LS => | 0.66
|  |  |  | Valor do BDI => | 0 |  |  | Valor com BDI => | 0.66
| Código | Banco | Descrição | Tipo |  | Und | Quant. | Porcent. | Valor Unit | Total
Composição | 95372 | SINAPI | CURSO DE CAPACITAÇÃO PARA PINTOR (ENCARGOS COMPLEMENTARES) - HORISTA | Livro SINAPI: Cálculos e Parâmetros |  | H | 1 |  | 0.45 | 0.45
Insumo | 00004783 | SINAPI | PINTOR (HORISTA) | Mão de Obra |  | H | 0.01476 | 0 | 30.49 | 0.45003
|  |  |  | MO sem LS => | 0.45 | LS => | 0 | MO com LS => | 0.45
|  |  |  | Valor do BDI => | 0 |  |  | Valor com BDI => | 0.45
| Código | Banco | Descrição | Tipo |  | Und | Quant. | Porcent. | Valor Unit | Total
Composição | 95377 | SINAPI | CURSO DE CAPACITAÇÃO PARA SERRALHEIRO (ENCARGOS COMPLEMENTARES) - HORISTA | Livro SINAPI: Cálculos e Parâmetros |  | H | 1 |  | 0.36 | 0.36
Insumo | 00006110 | SINAPI | SERRALHEIRO (HORISTA) | Mão de Obra |  | H | 0.01154 | 0 | 31.19 | 0.35993
|  |  |  | MO sem LS => | 0.36 | LS => | 0 | MO com LS => | 0.36
|  |  |  | Valor do BDI => | 0 |  |  | Valor com BDI => | 0.36
| Código | Banco | Descrição | Tipo |  | Und | Quant. | Porcent. | Valor Unit | Total
Composição | 95378 | SINAPI | CURSO DE CAPACITAÇÃO PARA SERVENTE (ENCARGOS COMPLEMENTARES) - HORISTA | Livro SINAPI: Cálculos e Parâmetros |  | H | 1 |  | 0.47 | 0.47
Insumo | 00006111 | SINAPI | SERVENTE DE OBRAS (HORISTA) | Mão de Obra |  | H | 0.0212 | 0 | 22.14 | 0.46937
|  |  |  | MO sem LS => | 0.47 | LS => | 0 | MO com LS => | 0.47
|  |  |  | Valor do BDI => | 0 |  |  | Valor com BDI => | 0.47
| Código | Banco | Descrição | Tipo |  | Und | Quant. | Porcent. | Valor Unit | Total
Composição | 95379 | SINAPI | CURSO DE CAPACITAÇÃO PARA SOLDADOR (ENCARGOS COMPLEMENTARES) - HORISTA | Livro SINAPI: Cálculos e Parâmetros |  | H | 1 |  | 0.44 | 0.44
Insumo | 00006160 | SINAPI | SOLDADOR (HORISTA) | Mão de Obra |  | H | 0.01154 | 0 | 38.31 | 0.4421
|  |  |  | MO sem LS => | 0.44 | LS => | 0 | MO com LS => | 0.44
|  |  |  | Valor do BDI => | 0 |  |  | Valor com BDI => | 0.44
| Código | Banco | Descrição | Tipo |  | Und | Quant. | Porcent. | Valor Unit | Total
Composição | 95385 | SINAPI | CURSO DE CAPACITAÇÃO PARA TELHADISTA (ENCARGOS COMPLEMENTARES) - HORISTA | Livro SINAPI: Cálculos e Parâmetros |  | H | 1 |  | 0.36 | 0.36
Insumo | 00012869 | SINAPI | TELHADOR (HORISTA) | Mão de Obra |  | H | 0.01154 | 0 | 31.51 | 0.36363
|  |  |  | MO sem LS => | 0.36 | LS => | 0 | MO com LS => | 0.36
|  |  |  | Valor do BDI => | 0 |  |  | Valor com BDI => | 0.36
| Código | Banco | Descrição | Tipo |  | Und | Quant. | Porcent. | Valor Unit | Total
Composição | 95386 | SINAPI | CURSO DE CAPACITAÇÃO PARA TRATORISTA (ENCARGOS COMPLEMENTARES) - HORISTA | Livro SINAPI: Cálculos e Parâmetros |  | H | 1 |  | 0.38 | 0.38
Insumo | 00004230 | SINAPI | OPERADOR DE MAQUINAS E TRATORES DIVERSOS (TERRAPLANAGEM) | Mão de Obra |  | H | 0.01154 | 0 | 33.04 | 0.38128
|  |  |  | MO sem LS => | 0.38 | LS => | 0 | MO com LS => | 0.38
|  |  |  | Valor do BDI => | 0 |  |  | Valor com BDI => | 0.38
| Código | Banco | Descrição | Tipo |  | Und | Quant. | Porcent. | Valor Unit | Total
Composição | 100299 | SINAPI | CURSO DE CAPACITAÇÃO PARA TÉCNICO EM SEGURANÇA DO TRABALHO (ENCARGOS COMPLEMENTARES) - HORISTA | Livro SINAPI: Cálculos e Parâmetros |  | H | 1 |  | 0.86 | 0.86
Insumo | 00040943 | SINAPI | TECNICO EM SEGURANCA DO TRABALHO (HORISTA) | Mão de Obra |  | H | 0.01798 | 0 | 47.78 | 0.85908
|  |  |  | MO sem LS => | 0.86 | LS => | 0 | MO com LS => | 0.86
|  |  |  | Valor do BDI => | 0 |  |  | Valor com BDI => | 0.86
| Código | Banco | Descrição | Tipo |  | Und | Quant. | Porcent. | Valor Unit | Total
Composição | 95387 | SINAPI | CURSO DE CAPACITAÇÃO PARA VIDRACEIRO (ENCARGOS COMPLEMENTARES) - HORISTA | Livro SINAPI: Cálculos e Parâmetros |  | H | 1 |  | 0.4 | 0.4
Insumo | 00010489 | SINAPI | VIDRACEIRO (HORISTA) | Mão de Obra |  | H | 0.01476 | 0 | 26.96 | 0.39793
|  |  |  | MO sem LS => | 0.4 | LS => | 0 | MO com LS => | 0.4
|  |  |  | Valor do BDI => | 0 |  |  | Valor com BDI => | 0.4
| Código | Banco | Descrição | Tipo |  | Und | Quant. | Porcent. | Valor Unit | Total
Composição | 100288 | SINAPI | CURSO DE CAPACITAÇÃO PARA VIGIA DIURNO (ENCARGOS COMPLEMENTARES) - HORISTA | Livro SINAPI: Cálculos e Parâmetros |  | H | 1 |  | 0.13 | 0.13
Insumo | 00034345 | SINAPI | VIGIA DIURNO | Mão de Obra |  | H | 0.00509 | 0 | 24.77 | 0.12608
|  |  |  | MO sem LS => | 0.13 | LS => | 0 | MO com LS => | 0.13
|  |  |  | Valor do BDI => | 0 |  |  | Valor com BDI => | 0.13
| Código | Banco | Descrição | Tipo |  | Und | Quant. | Porcent. | Valor Unit | Total
Composição | 95388 | SINAPI | CURSO DE CAPACITAÇÃO PARA VIGIA NOTURNO (ENCARGOS COMPLEMENTARES) - HORISTA | SEDI - SERVIÇOS DIVERSOS |  | H | 1 |  | 0.13 | 0.13
Insumo | 00041776 | SINAPI | VIGIA NOTURNO, HORA EFETIVAMENTE TRABALHADA DE 22 H AS 5 H (COM ADICIONAL NOTURNO) | Mão de Obra |  | H | 0.0041 | 0 | 30.61 | 0.1255
|  |  |  | MO sem LS => | 0.13 | LS => | 0 | MO com LS => | 0.13
|  |  |  | Valor do BDI => | 0 |  |  | Valor com BDI => | 0.13
| Código | Banco | Descrição | Tipo |  | Und | Quant. | Porcent. | Valor Unit | Total
Composição | 101891 | SINAPI | DISJUNTOR MONOPOLAR TIPO NEMA, CORRENTE NOMINAL DE 35 ATÉ 50A - FORNECIMENTO E INSTALAÇÃO. AF_07/2025 | Instalações Elétricas - Quadros, Cabos, Disjuntores, Contatores e Barramentos Blindados |  | UN | 1 |  | 28.2 | 28.2
Composição Auxiliar | 88247 | SINAPI | AUXILIAR DE ELETRICISTA COM ENCARGOS COMPLEMENTARES | Livro SINAPI: Cálculos e Parâmetros |  | H | 0.12714 | 0 | 34.5 | 4.3863
Composição Auxiliar | 88264 | SINAPI | ELETRICISTA COM ENCARGOS COMPLEMENTARES | Livro SINAPI: Cálculos e Parâmetros |  | H | 0.12714 | 0 | 41.81 | 5.3157
Insumo | 00001574 | SINAPI | TERMINAL A COMPRESSAO EM COBRE ESTANHADO PARA CABO 10 MM2, 1 FURO E 1 COMPRESSAO, PARA PARAFUSO DE FIXACAO M6 | Material |  | UN | 1 | 0 | 1.73 | 1.73
Insumo | 00002386 | SINAPI | DISJUNTOR TIPO NEMA, MONOPOLAR 35 ATE 50 A, TENSAO MAXIMA DE 240 V | Material |  | UN | 1 | 0 | 16.77 | 16.77
|  |  |  | MO sem LS => | 7.07 | LS => | 0 | MO com LS => | 7.07
|  |  |  | Valor do BDI => | 0 |  |  | Valor com BDI => | 28.2
| Código | Banco | Descrição | Tipo |  | Und | Quant. | Porcent. | Valor Unit | Total
Composição | 88264 | SINAPI | ELETRICISTA COM ENCARGOS COMPLEMENTARES | Livro SINAPI: Cálculos e Parâmetros |  | H | 1 |  | 41.81 | 41.81
Composição Auxiliar | 95332 | SINAPI | CURSO DE CAPACITAÇÃO PARA ELETRICISTA (ENCARGOS COMPLEMENTARES) - HORISTA | Livro SINAPI: Cálculos e Parâmetros |  | H | 1 | 0 | 1.13 | 1.13
Insumo | 00002436 | SINAPI | ELETRICISTA (HORISTA) | Mão de Obra |  | H | 1 | 0 | 30.36 | 30.36
Insumo | 00037370 | SINAPI | ALIMENTACAO - HORISTA (COLETADO CAIXA) | Outros |  | H | 1 | 0 | 4.78 | 4.78
Insumo | 00037371 | SINAPI | TRANSPORTE - HORISTA (COLETADO CAIXA) | Serviços |  | H | 1 | 0 | 1.72 | 1.72
Insumo | 00037372 | SINAPI | EXAMES - HORISTA (COLETADO CAIXA) | Outros |  | H | 1 | 0 | 1.25 | 1.25
Insumo | 00037373 | SINAPI | SEGURO - HORISTA (COLETADO CAIXA) | Taxas |  | H | 1 | 0 | 0.11 | 0.11
Insumo | 00043460 | SINAPI | FERRAMENTAS - FAMILIA ELETRICISTA - HORISTA (ENCARGOS COMPLEMENTARES - COLETADO CAIXA) | Equipamento |  | H | 1 | 0 | 0.86 | 0.86
Insumo | 00043484 | SINAPI | EPI - FAMILIA ELETRICISTA - HORISTA (ENCARGOS COMPLEMENTARES - COLETADO CAIXA) | Equipamento |  | H | 1 | 0 | 1.6 | 1.6
|  |  |  | MO sem LS => | 31.49 | LS => | 0 | MO com LS => | 31.49
|  |  |  | Valor do BDI => | 0 |  |  | Valor com BDI => | 41.81
| Código | Banco | Descrição | Tipo |  | Und | Quant. | Porcent. | Valor Unit | Total
Composição | MAO-OFC-035 | SETOP | ELETRICISTA COM ENCARGOS COMPLEMENTARES |  |  | hora | 1 |  | 33.95 | 33.95
Insumo | MOED-20142 | SETOP | ELETRICISTA | Mão de Obra |  | H | 1 | 0 | 25.8611 | 25.8611
Insumo | MATED-13096 | SETOP | CESTA BÁSICA/ ALIMENTAÇÃO - HORISTA ( ENCARGOS COMPLEMENTARES) | Material |  | hora | 1 | 0 | 2.41 | 2.41
Insumo | MATED-13099 | SETOP | EXAMES - HORISTA ( ENCARGOS COMPLEMENTARES) | Material |  | hora | 1 | 0 | 1.57 | 1.57
Insumo | MATED-13098 | SETOP | SEGURO - HORISTA ( ENCARGOS COMPLEMENTARES) | Material |  | hora | 1 | 0 | 0.11 | 0.11
Insumo | MATED-13097 | SETOP | TRANSPORTE - HORISTA ( ENCARGOS COMPLEMENTARES) | Material |  | hora | 1 | 0 | 0.9 | 0.9
Insumo | ED-5224 | SETOP | CURSO DE CAPACITAÇÃO PARA ELETRICISTA ( ENCARGOS COMPLEMENTARES) - HORISTA | Serviços |  | hora | 1 | 0 | 0.75 | 0.75
Insumo | ED-14650 | SETOP | EPI PARA ELETRICISTA - HORISTA (ENCARGOS COMPLEMENTARES) | Serviços |  | hora | 1 | 0 | 1.36 | 1.36
Insumo | ED-14686 | SETOP | FERRAMENTAS PARA ELETRICISTA - HORISTA ( ENCARGOS COMPLEMENTARES) | Serviços |  | hora | 1 | 0 | 0.99 | 0.99
|  |  |  | MO sem LS => | 25.86 | LS => | 0 | MO com LS => | 25.86
|  |  |  | Valor do BDI => | 0 |  |  | Valor com BDI => | 33.95
| Código | Banco | Descrição | Tipo |  | Und | Quant. | Porcent. | Valor Unit | Total
Composição | ED-50373 | SETOP | ELETRICISTA COM ENCARGOS COMPLEMENTARES | ED- |  | hora | 1 |  | 34.11 | 34.11
A | Código | Banco | Equipamentos | Utilização |  | Custo Operacional |  | Consumo | Custo Horário
|  |  |  | Operativa | Improdutiva | Operativa | Improdutiva
[5 empty] | (A) Total: |  |  |  | 0
B | Código | Banco | Mão de Obra |  |  | Unidade | Custo Unitário | Consumo | Custo Horário
Insumo | MOED-20142 | SETOP | ELETRICISTA |  |  | H | 25.86 | 1 | 25.86
[5 empty] | (B) Total: |  |  |  | 25.86
[5 empty] | Custo Horário de Execução (A) + (B): |  |  |  | 25.86
[5 empty] | (D) Produção da Equipe: |  |  |  | 1
[5 empty] | Custo Unitário de Execução [(A) + (B)] / (D): |  |  |  | 25.86
F | Banco | Código | Material |  |  | Unidade | Custo Unitário | Quantidade | Custo Horário
Insumo | SETOP | MATED-13096 | CESTA BÁSICA/ ALIMENTAÇÃO - HORISTA ( ENCARGOS COMPLEMENTARES) |  | X1:0.0 X2: 0.0 X3: 0.0 | hora | 2.41 | 1 | 2.41
Insumo | SETOP | MATED-13097 | TRANSPORTE - HORISTA ( ENCARGOS COMPLEMENTARES) |  | X1:0.0 X2: 0.0 X3: 0.0 | hora | 0.9 | 1 | 0.9
Insumo | SETOP | MATED-13098 | SEGURO - HORISTA ( ENCARGOS COMPLEMENTARES) |  | X1:0.0 X2: 0.0 X3: 0.0 | hora | 0.11 | 1 | 0.11
Insumo | SETOP | MATED-13099 | EXAMES - HORISTA ( ENCARGOS COMPLEMENTARES) |  | X1:0.0 X2: 0.0 X3: 0.0 | hora | 1.57 | 1 | 1.57
[5 empty] | (F)Total: |  |  |  | 4.99
G | Banco | Código | Serviços |  |  | Unidade | Custo Unitário | Quantidade | Custo Horário
Atividade Auxiliar | SETOP | ED-14650 | EPI PARA ELETRICISTA HORISTA (ENCARGOS COMPLEMENTARES) |  | X1:0.0 X2: 0.0 X3: 0.0 | hora | 1.34 | 1 | 1.34
Atividade Auxiliar | SETOP | ED-14686 | FERRAMENTAS PARA ELETRICISTA HORISTA (ENCARGOS COMPLEMENTARES) |  | X1:0.0 X2: 0.0 X3: 0.0 | hora | 0.96 | 1 | 0.96
Atividade Auxiliar | SETOP | ED-5224 | CURSO DE CAPACITAÇÃO PARA ELETRICISTA (ENCARGOS COMPLEMENTARES) HORISTA |  | X1:0.0 X2: 0.0 X3: 0.0 | hora | 0.96 | 1 | 0.96
[5 empty] | (G) Total: |  |  |  | 3.26
H | Banco | Código | Momento Transporte | Formula | X1, X2, X3 | Unidade | Custo Unitário | Quantidade | Custo Horário
[5 empty] | (H) Total: |  |  |  | 0
|  |  |  | MO sem LS => | 26.8262 | LS => | 0 | MO com LS => | 26.82
|  |  |  | Valor do BDI => | 0 |  |  | Valor com BDI => | 34.11
| Código | Banco | Descrição | Tipo |  | Und | Quant. | Porcent. | Valor Unit | Total
Composição | 91862 | SINAPI | ELETRODUTO RÍGIDO ROSCÁVEL, PVC, DN 20 MM (1/2"), PARA CIRCUITOS TERMINAIS, INSTALADO EM FORRO - FORNECIMENTO E INSTALAÇÃO. AF_03/2023 | Instalações Elétricas - Eletrodutos Embutidos, Cabos, Caixas, Tomadas e Interruptores |  | M | 1 |  | 11.7 | 11.7
Composição Auxiliar | 88247 | SINAPI | AUXILIAR DE ELETRICISTA COM ENCARGOS COMPLEMENTARES | Livro SINAPI: Cálculos e Parâmetros |  | H | 0.105 | 0 | 34.5 | 3.6225
Composição Auxiliar | 88264 | SINAPI | ELETRICISTA COM ENCARGOS COMPLEMENTARES | Livro SINAPI: Cálculos e Parâmetros |  | H | 0.105 | 0 | 41.81 | 4.39
Insumo | 00002673 | SINAPI | ELETRODUTO DE PVC RIGIDO ROSCAVEL DE 1/2 ", SEM LUVA | Material |  | M | 1.017 | 0 | 3.63 | 3.6917
|  |  |  | MO sem LS => | 5.85 | LS => | 0 | MO com LS => | 5.85
|  |  |  | Valor do BDI => | 0 |  |  | Valor com BDI => | 11.7
| Código | Banco | Descrição | Tipo |  | Und | Quant. | Porcent. | Valor Unit | Total
Composição | 91870 | SINAPI | ELETRODUTO RÍGIDO ROSCÁVEL, PVC, DN 20 MM (1/2"), PARA CIRCUITOS TERMINAIS, INSTALADO EM PAREDE - FORNECIMENTO E INSTALAÇÃO. AF_03/2023 | Instalações Elétricas - Eletrodutos Embutidos, Cabos, Caixas, Tomadas e Interruptores |  | M | 1 |  | 16.13 | 16.13
Composição Auxiliar | 88247 | SINAPI | AUXILIAR DE ELETRICISTA COM ENCARGOS COMPLEMENTARES | Livro SINAPI: Cálculos e Parâmetros |  | H | 0.163 | 0 | 34.5 | 5.6235
Composição Auxiliar | 88264 | SINAPI | ELETRICISTA COM ENCARGOS COMPLEMENTARES | Livro SINAPI: Cálculos e Parâmetros |  | H | 0.163 | 0 | 41.81 | 6.815
Insumo | 00002673 | SINAPI | ELETRODUTO DE PVC RIGIDO ROSCAVEL DE 1/2 ", SEM LUVA | Material |  | M | 1.017 | 0 | 3.63 | 3.6917
|  |  |  | MO sem LS => | 9.07 | LS => | 0 | MO com LS => | 9.07
|  |  |  | Valor do BDI => | 0 |  |  | Valor com BDI => | 16.13
| Código | Banco | Descrição | Tipo |  | Und | Quant. | Porcent. | Valor Unit | Total
Composição | 88266 | SINAPI | ELETROTÉCNICO COM ENCARGOS COMPLEMENTARES | Livro SINAPI: Cálculos e Parâmetros |  | H | 1 |  | 46.31 | 46.31
Composição Auxiliar | 95334 | SINAPI | CURSO DE CAPACITAÇÃO PARA ELETROTÉCNICO (ENCARGOS COMPLEMENTARES) - HORISTA | Livro SINAPI: Cálculos e Parâmetros |  | H | 1 | 0 | 1.08 | 1.08
Insumo | 00002438 | SINAPI | ELETROTECNICO (HORISTA) | Mão de Obra |  | H | 1 | 0 | 34.91 | 34.91
Insumo | 00037370 | SINAPI | ALIMENTACAO - HORISTA (COLETADO CAIXA) | Outros |  | H | 1 | 0 | 4.78 | 4.78
Insumo | 00037371 | SINAPI | TRANSPORTE - HORISTA (COLETADO CAIXA) | Serviços |  | H | 1 | 0 | 1.72 | 1.72
Insumo | 00037372 | SINAPI | EXAMES - HORISTA (COLETADO CAIXA) | Outros |  | H | 1 | 0 | 1.25 | 1.25
Insumo | 00037373 | SINAPI | SEGURO - HORISTA (COLETADO CAIXA) | Taxas |  | H | 1 | 0 | 0.11 | 0.11
Insumo | 00043460 | SINAPI | FERRAMENTAS - FAMILIA ELETRICISTA - HORISTA (ENCARGOS COMPLEMENTARES - COLETADO CAIXA) | Equipamento |  | H | 1 | 0 | 0.86 | 0.86
Insumo | 00043484 | SINAPI | EPI - FAMILIA ELETRICISTA - HORISTA (ENCARGOS COMPLEMENTARES - COLETADO CAIXA) | Equipamento |  | H | 1 | 0 | 1.6 | 1.6
|  |  |  | MO sem LS => | 35.99 | LS => | 0 | MO com LS => | 35.99
|  |  |  | Valor do BDI => | 0 |  |  | Valor com BDI => | 46.31
| Código | Banco | Descrição | Tipo |  | Und | Quant. | Porcent. | Valor Unit | Total
Composição | 88267 | SINAPI | ENCANADOR OU BOMBEIRO HIDRÁULICO COM ENCARGOS COMPLEMENTARES | Livro SINAPI: Cálculos e Parâmetros |  | H | 1 |  | 40.3 | 40.3
Composição Auxiliar | 95335 | SINAPI | CURSO DE CAPACITAÇÃO PARA ENCANADOR OU BOMBEIRO HIDRÁULICO (ENCARGOS COMPLEMENTARES) - HORISTA | Livro SINAPI: Cálculos e Parâmetros |  | H | 1 | 0 | 0.54 | 0.54
Insumo | 00002696 | SINAPI | ENCANADOR OU BOMBEIRO HIDRAULICO (HORISTA) | Mão de Obra |  | H | 1 | 0 | 30.04 | 30.04
Insumo | 00037370 | SINAPI | ALIMENTACAO - HORISTA (COLETADO CAIXA) | Outros |  | H | 1 | 0 | 4.78 | 4.78
Insumo | 00037371 | SINAPI | TRANSPORTE - HORISTA (COLETADO CAIXA) | Serviços |  | H | 1 | 0 | 1.72 | 1.72
Insumo | 00037372 | SINAPI | EXAMES - HORISTA (COLETADO CAIXA) | Outros |  | H | 1 | 0 | 1.25 | 1.25
Insumo | 00037373 | SINAPI | SEGURO - HORISTA (COLETADO CAIXA) | Taxas |  | H | 1 | 0 | 0.11 | 0.11
Insumo | 00043461 | SINAPI | FERRAMENTAS - FAMILIA ENCANADOR - HORISTA (ENCARGOS COMPLEMENTARES - COLETADO CAIXA) | Equipamento |  | H | 1 | 0 | 0.43 | 0.43
Insumo | 00043485 | SINAPI | EPI - FAMILIA ENCANADOR - HORISTA (ENCARGOS COMPLEMENTARES - COLETADO CAIXA) | Equipamento |  | H | 1 | 0 | 1.43 | 1.43
|  |  |  | MO sem LS => | 30.58 | LS => | 0 | MO com LS => | 30.58
|  |  |  | Valor do BDI => | 0 |  |  | Valor com BDI => | 40.3
| Código | Banco | Descrição | Tipo |  | Und | Quant. | Porcent. | Valor Unit | Total
Composição | 90776 | SINAPI | ENCARREGADO GERAL COM ENCARGOS COMPLEMENTARES | Livro SINAPI: Cálculos e Parâmetros |  | H | 1 |  | 60.36 | 60.36
Composição Auxiliar | 95401 | SINAPI | CURSO DE CAPACITAÇÃO PARA ENCARREGADO GERAL (ENCARGOS COMPLEMENTARES) - HORISTA | Livro SINAPI: Cálculos e Parâmetros |  | H | 1 | 0 | 1.06 | 1.06
Insumo | 00004083 | SINAPI | ENCARREGADO GERAL DE OBRAS | Mão de Obra |  | H | 1 | 0 | 49.85 | 49.85
Insumo | 00037370 | SINAPI | ALIMENTACAO - HORISTA (COLETADO CAIXA) | Outros |  | H | 1 | 0 | 4.78 | 4.78
Insumo | 00037371 | SINAPI | TRANSPORTE - HORISTA (COLETADO CAIXA) | Serviços |  | H | 1 | 0 | 1.72 | 1.72
Insumo | 00037372 | SINAPI | EXAMES - HORISTA (COLETADO CAIXA) | Outros |  | H | 1 | 0 | 1.25 | 1.25
Insumo | 00037373 | SINAPI | SEGURO - HORISTA (COLETADO CAIXA) | Taxas |  | H | 1 | 0 | 0.11 | 0.11
Insumo | 00043463 | SINAPI | FERRAMENTAS - FAMILIA ENCARREGADO GERAL - HORISTA (ENCARGOS COMPLEMENTARES - COLETADO CAIXA) | Equipamento |  | H | 1 | 0 | 0.11 | 0.11
Insumo | 00043487 | SINAPI | EPI - FAMILIA ENCARREGADO GERAL - HORISTA (ENCARGOS COMPLEMENTARES - COLETADO CAIXA) | Equipamento |  | H | 1 | 0 | 1.48 | 1.48
|  |  |  | MO sem LS => | 50.91 | LS => | 0 | MO com LS => | 50.91
|  |  |  | Valor do BDI => | 0 |  |  | Valor com BDI => | 60.36
| Código | Banco | Descrição | Tipo |  | Und | Quant. | Porcent. | Valor Unit | Total
Composição | 86887 | SINAPI | ENGATE FLEXÍVEL EM INOX, 1/2" X 40 CM - FORNECIMENTO E INSTALAÇÃO. AF_02/2026 | Louças e Metais |  | UN | 1 |  | 62.68 | 62.68
Composição Auxiliar | 88267 | SINAPI | ENCANADOR OU BOMBEIRO HIDRÁULICO COM ENCARGOS COMPLEMENTARES | Livro SINAPI: Cálculos e Parâmetros |  | H | 0.15034 | 0 | 40.3 | 6.0585
Composição Auxiliar | 88316 | SINAPI | SERVENTE COM ENCARGOS COMPLEMENTARES | Livro SINAPI: Cálculos e Parâmetros |  | H | 0.057704 | 0 | 32.82 | 1.8939
Insumo | 00003146 | SINAPI | FITA VEDA ROSCA EM ROLOS DE 18 MM X 10 M (L X C) | Material |  | UN | 0.021 | 0 | 4.18 | 0.08778
Insumo | 00011684 | SINAPI | ENGATE / RABICHO FLEXIVEL INOX 1/2 " X 40 CM | Material |  | UN | 1 | 0 | 54.64 | 54.64
|  |  |  | MO sem LS => | 5.9 | LS => | 0 | MO com LS => | 5.9
|  |  |  | Valor do BDI => | 0 |  |  | Valor com BDI => | 62.68
| Código | Banco | Descrição | Tipo |  | Und | Quant. | Porcent. | Valor Unit | Total
Composição | 90778 | SINAPI | ENGENHEIRO CIVIL DE OBRA PLENO COM ENCARGOS COMPLEMENTARES | Livro SINAPI: Cálculos e Parâmetros |  | H | 1 |  | 166.37 | 166.37
Composição Auxiliar | 95403 | SINAPI | CURSO DE CAPACITAÇÃO PARA ENGENHEIRO CIVIL DE OBRA PLENO (ENCARGOS COMPLEMENTARES) - HORISTA | Livro SINAPI: Cálculos e Parâmetros |  | H | 1 | 0 | 2.31 | 2.31
Insumo | 00002707 | SINAPI | ENGENHEIRO CIVIL DE OBRA PLENO | Mão de Obra |  | H | 1 | 0 | 156.83 | 156.83
Insumo | 00037370 | SINAPI | ALIMENTACAO - HORISTA (COLETADO CAIXA) | Outros |  | H | 1 | 0 | 4.78 | 4.78
Insumo | 00037372 | SINAPI | EXAMES - HORISTA (COLETADO CAIXA) | Outros |  | H | 1 | 0 | 1.25 | 1.25
Insumo | 00037373 | SINAPI | SEGURO - HORISTA (COLETADO CAIXA) | Taxas |  | H | 1 | 0 | 0.11 | 0.11
Insumo | 00043462 | SINAPI | FERRAMENTAS - FAMILIA ENGENHEIRO CIVIL - HORISTA (ENCARGOS COMPLEMENTARES - COLETADO CAIXA) | Equipamento |  | H | 1 | 0 | 0.02 | 0.02
Insumo | 00043486 | SINAPI | EPI - FAMILIA ENGENHEIRO CIVIL - HORISTA (ENCARGOS COMPLEMENTARES - COLETADO CAIXA) | Equipamento |  | H | 1 | 0 | 1.07 | 1.07
|  |  |  | MO sem LS => | 159.14 | LS => | 0 | MO com LS => | 159.14
|  |  |  | Valor do BDI => | 0 |  |  | Valor com BDI => | 166.37
| Código | Banco | Descrição | Tipo |  | Und | Quant. | Porcent. | Valor Unit | Total
Composição | ED-14666 | SETOP | EPI PARA AJUDANTE DE CARPINTEIRO HORISTA (ENCARGOS COMPLEMENTARES) | ED- |  | hora | 1 |  | 1.41 | 1.41
A | Código | Banco | Equipamentos | Utilização |  | Custo Operacional |  | Consumo | Custo Horário
|  |  |  | Operativa | Improdutiva | Operativa | Improdutiva
[5 empty] | (A) Total: |  |  |  | 0
B | Código | Banco | Mão de Obra |  |  | Unidade | Custo Unitário | Consumo | Custo Horário
[5 empty] | (B) Total: |  |  |  | 0
[5 empty] | Custo Horário de Execução (A) + (B): |  |  |  | 0
[5 empty] | (D) Produção da Equipe: |  |  |  | 1
[5 empty] | Custo Unitário de Execução [(A) + (B)] / (D): |  |  |  | 0
F | Banco | Código | Material |  |  | Unidade | Custo Unitário | Quantidade | Custo Horário
Insumo | SETOP | MATED-14631 | EPI PARA FAMÍLIA CARPINTEIRO DE FORMAS - HORISTA (ENCARGOS COMPLEMENTARES) |  | X1:0.0 X2: 0.0 X3: 0.0 | hora | 1.41 | 1 | 1.41
[5 empty] | (F)Total: |  |  |  | 1.41
G | Banco | Código | Serviços |  |  | Unidade | Custo Unitário | Quantidade | Custo Horário
[5 empty] | (G) Total: |  |  |  | 0
H | Banco | Código | Momento Transporte | Formula | X1, X2, X3 | Unidade | Custo Unitário | Quantidade | Custo Horário
[5 empty] | (H) Total: |  |  |  | 0
|  |  |  | MO sem LS => | 0 | LS => | 0 | MO com LS => | 0
|  |  |  | Valor do BDI => | 0 |  |  | Valor com BDI => | 1.41
| Código | Banco | Descrição | Tipo |  | Und | Quant. | Porcent. | Valor Unit | Total
Composição | ED-14646 | SETOP | EPI PARA AJUDANTE DE ELETRICISTA HORISTA (ENCARGOS COMPLEMENTARES) | ED- |  | hora | 1 |  | 1.34 | 1.34
A | Código | Banco | Equipamentos | Utilização |  | Custo Operacional |  | Consumo | Custo Horário
|  |  |  | Operativa | Improdutiva | Operativa | Improdutiva
[5 empty] | (A) Total: |  |  |  | 0
B | Código | Banco | Mão de Obra |  |  | Unidade | Custo Unitário | Consumo | Custo Horário
[5 empty] | (B) Total: |  |  |  | 0
[5 empty] | Custo Horário de Execução (A) + (B): |  |  |  | 0
[5 empty] | (D) Produção da Equipe: |  |  |  | 1
[5 empty] | Custo Unitário de Execução [(A) + (B)] / (D): |  |  |  | 0
F | Banco | Código | Material |  |  | Unidade | Custo Unitário | Quantidade | Custo Horário
Insumo | SETOP | MATED-14632 | EPI PARA FAMÍLIA ELETRICISTA - HORISTA (ENCARGOS COMPLEMENTARES) |  | X1:0.0 X2: 0.0 X3: 0.0 | hora | 1.34 | 1 | 1.34
[5 empty] | (F)Total: |  |  |  | 1.34
G | Banco | Código | Serviços |  |  | Unidade | Custo Unitário | Quantidade | Custo Horário
[5 empty] | (G) Total: |  |  |  | 0
H | Banco | Código | Momento Transporte | Formula | X1, X2, X3 | Unidade | Custo Unitário | Quantidade | Custo Horário
[5 empty] | (H) Total: |  |  |  | 0
|  |  |  | MO sem LS => | 0 | LS => | 0 | MO com LS => | 0
|  |  |  | Valor do BDI => | 0 |  |  | Valor com BDI => | 1.34
| Código | Banco | Descrição | Tipo |  | Und | Quant. | Porcent. | Valor Unit | Total
Composição | ED-14648 | SETOP | EPI PARA CARPINTEIRO DE FORMA HORISTA (ENCARGOS COMPLEMENTARES) | ED- |  | hora | 1 |  | 1.41 | 1.41
A | Código | Banco | Equipamentos | Utilização |  | Custo Operacional |  | Consumo | Custo Horário
|  |  |  | Operativa | Improdutiva | Operativa | Improdutiva
[5 empty] | (A) Total: |  |  |  | 0
B | Código | Banco | Mão de Obra |  |  | Unidade | Custo Unitário | Consumo | Custo Horário
[5 empty] | (B) Total: |  |  |  | 0
[5 empty] | Custo Horário de Execução (A) + (B): |  |  |  | 0
[5 empty] | (D) Produção da Equipe: |  |  |  | 1
[5 empty] | Custo Unitário de Execução [(A) + (B)] / (D): |  |  |  | 0
F | Banco | Código | Material |  |  | Unidade | Custo Unitário | Quantidade | Custo Horário
Insumo | SETOP | MATED-14631 | EPI PARA FAMÍLIA CARPINTEIRO DE FORMAS - HORISTA (ENCARGOS COMPLEMENTARES) |  | X1:0.0 X2: 0.0 X3: 0.0 | hora | 1.41 | 1 | 1.41
[5 empty] | (F)Total: |  |  |  | 1.41
G | Banco | Código | Serviços |  |  | Unidade | Custo Unitário | Quantidade | Custo Horário
[5 empty] | (G) Total: |  |  |  | 0
H | Banco | Código | Momento Transporte | Formula | X1, X2, X3 | Unidade | Custo Unitário | Quantidade | Custo Horário
[5 empty] | (H) Total: |  |  |  | 0
|  |  |  | MO sem LS => | 0 | LS => | 0 | MO com LS => | 0
|  |  |  | Valor do BDI => | 0 |  |  | Valor com BDI => | 1.41
| Código | Banco | Descrição | Tipo |  | Und | Quant. | Porcent. | Valor Unit | Total
Composição | ED-14650 | SETOP | EPI PARA ELETRICISTA HORISTA (ENCARGOS COMPLEMENTARES) | ED- |  | hora | 1 |  | 1.34 | 1.34
A | Código | Banco | Equipamentos | Utilização |  | Custo Operacional |  | Consumo | Custo Horário
|  |  |  | Operativa | Improdutiva | Operativa | Improdutiva
[5 empty] | (A) Total: |  |  |  | 0
B | Código | Banco | Mão de Obra |  |  | Unidade | Custo Unitário | Consumo | Custo Horário
[5 empty] | (B) Total: |  |  |  | 0
[5 empty] | Custo Horário de Execução (A) + (B): |  |  |  | 0
[5 empty] | (D) Produção da Equipe: |  |  |  | 1
[5 empty] | Custo Unitário de Execução [(A) + (B)] / (D): |  |  |  | 0
F | Banco | Código | Material |  |  | Unidade | Custo Unitário | Quantidade | Custo Horário
Insumo | SETOP | MATED-14632 | EPI PARA FAMÍLIA ELETRICISTA - HORISTA (ENCARGOS COMPLEMENTARES) |  | X1:0.0 X2: 0.0 X3: 0.0 | hora | 1.34 | 1 | 1.34
[5 empty] | (F)Total: |  |  |  | 1.34
G | Banco | Código | Serviços |  |  | Unidade | Custo Unitário | Quantidade | Custo Horário
[5 empty] | (G) Total: |  |  |  | 0
H | Banco | Código | Momento Transporte | Formula | X1, X2, X3 | Unidade | Custo Unitário | Quantidade | Custo Horário
[5 empty] | (H) Total: |  |  |  | 0
|  |  |  | MO sem LS => | 0 | LS => | 0 | MO com LS => | 0
|  |  |  | Valor do BDI => | 0 |  |  | Valor com BDI => | 1.34
| Código | Banco | Descrição | Tipo |  | Und | Quant. | Porcent. | Valor Unit | Total
Composição | ED-21782 | SETOP | EPI PARA ENGENHEIRO CIVIL MENSALISTA (ENCARGOS COMPLEMENTARES) | ED- |  | mês | 1 |  | 149.43 | 149.43
A | Código | Banco | Equipamentos | Utilização |  | Custo Operacional |  | Consumo | Custo Horário
|  |  |  | Operativa | Improdutiva | Operativa | Improdutiva
[5 empty] | (A) Total: |  |  |  | 0
B | Código | Banco | Mão de Obra |  |  | Unidade | Custo Unitário | Consumo | Custo Horário
[5 empty] | (B) Total: |  |  |  | 0
[5 empty] | Custo Horário de Execução (A) + (B): |  |  |  | 0
[5 empty] | (D) Produção da Equipe: |  |  |  | 1
[5 empty] | Custo Unitário de Execução [(A) + (B)] / (D): |  |  |  | 0
F | Banco | Código | Material |  |  | Unidade | Custo Unitário | Quantidade | Custo Horário
Insumo | SETOP | MATED-21746 | EPI PARA FAMÍLIA ENGENHEIRO CIVIL - MENSALISTA (ENCARGOS COMPLEMENTARES) |  | X1:0.0 X2: 0.0 X3: 0.0 | mês | 149.43 | 1 | 149.43
[5 empty] | (F)Total: |  |  |  | 149.43
G | Banco | Código | Serviços |  |  | Unidade | Custo Unitário | Quantidade | Custo Horário
[5 empty] | (G) Total: |  |  |  | 0
H | Banco | Código | Momento Transporte | Formula | X1, X2, X3 | Unidade | Custo Unitário | Quantidade | Custo Horário
[5 empty] | (H) Total: |  |  |  | 0
|  |  |  | MO sem LS => | 0 | LS => | 0 | MO com LS => | 0
|  |  |  | Valor do BDI => | 0 |  |  | Valor com BDI => | 149.43
| Código | Banco | Descrição | Tipo |  | Und | Quant. | Porcent. | Valor Unit | Total
Composição | ED-14677 | SETOP | EPI PARA OPERADOR DE BETONEIRA ESTACIONÁRIA HORISTA (ENCARGOS COMPLEMENTARES) | ED- |  | hora | 1 |  | 0.9 | 0.9
A | Código | Banco | Equipamentos | Utilização |  | Custo Operacional |  | Consumo | Custo Horário
|  |  |  | Operativa | Improdutiva | Operativa | Improdutiva
[5 empty] | (A) Total: |  |  |  | 0
B | Código | Banco | Mão de Obra |  |  | Unidade | Custo Unitário | Consumo | Custo Horário
[5 empty] | (B) Total: |  |  |  | 0
[5 empty] | Custo Horário de Execução (A) + (B): |  |  |  | 0
[5 empty] | (D) Produção da Equipe: |  |  |  | 1
[5 empty] | Custo Unitário de Execução [(A) + (B)] / (D): |  |  |  | 0
F | Banco | Código | Material |  |  | Unidade | Custo Unitário | Quantidade | Custo Horário
Insumo | SETOP | MATED-14636 | EPI PARA FAMÍLIA OPERADOR ESCAVADEIRA - HORISTA (ENCARGOS COMPLEMENTARES) |  | X1:0.0 X2: 0.0 X3: 0.0 | hora | 0.9 | 1 | 0.9
[5 empty] | (F)Total: |  |  |  | 0.9
G | Banco | Código | Serviços |  |  | Unidade | Custo Unitário | Quantidade | Custo Horário
[5 empty] | (G) Total: |  |  |  | 0
H | Banco | Código | Momento Transporte | Formula | X1, X2, X3 | Unidade | Custo Unitário | Quantidade | Custo Horário
[5 empty] | (H) Total: |  |  |  | 0
|  |  |  | MO sem LS => | 0 | LS => | 0 | MO com LS => | 0
|  |  |  | Valor do BDI => | 0 |  |  | Valor com BDI => | 0.9
| Código | Banco | Descrição | Tipo |  | Und | Quant. | Porcent. | Valor Unit | Total
Composição | 5632 | SINAPI | ESCAVADEIRA HIDRÁULICA SOBRE ESTEIRAS, CAÇAMBA 0,80 M3, PESO OPERACIONAL 17 T, POTENCIA BRUTA 111 HP - CHI DIURNO. AF_06/2014 | Custos Horários Produtivo e Improdutivo dos Equipamentos |  | CHI | 1 |  | 99.22 | 99.22
Composição Auxiliar | 5627 | SINAPI | ESCAVADEIRA HIDRÁULICA SOBRE ESTEIRAS, CAÇAMBA 0,80 M3, PESO OPERACIONAL 17 T, POTENCIA BRUTA 111 HP - DEPRECIAÇÃO. AF_06/2014 | Depreciação, Juros, Impostos e Seguros, Manutenção e Materiais na Operação dos Equipamentos |  | H | 1 | 0 | 44.8 | 44.8
Composição Auxiliar | 5628 | SINAPI | ESCAVADEIRA HIDRÁULICA SOBRE ESTEIRAS, CAÇAMBA 0,80 M3, PESO OPERACIONAL 17 T, POTENCIA BRUTA 111 HP - JUROS. AF_06/2014 | Depreciação, Juros, Impostos e Seguros, Manutenção e Materiais na Operação dos Equipamentos |  | H | 1 | 0 | 11.84 | 11.84
Composição Auxiliar | 88294 | SINAPI | OPERADOR DE ESCAVADEIRA COM ENCARGOS COMPLEMENTARES | Livro SINAPI: Cálculos e Parâmetros |  | H | 1 | 0 | 42.58 | 42.58
|  |  |  | MO sem LS => | 33.63 | LS => | 0 | MO com LS => | 33.63
|  |  |  | Valor do BDI => | 0 |  |  | Valor com BDI => | 99.22
| Código | Banco | Descrição | Tipo |  | Und | Quant. | Porcent. | Valor Unit | Total
Composição | 5631 | SINAPI | ESCAVADEIRA HIDRÁULICA SOBRE ESTEIRAS, CAÇAMBA 0,80 M3, PESO OPERACIONAL 17 T, POTENCIA BRUTA 111 HP - CHP DIURNO. AF_06/2014 | Custos Horários Produtivo e Improdutivo dos Equipamentos |  | CHP | 1 |  | 231.47 | 231.47
Composição Auxiliar | 5627 | SINAPI | ESCAVADEIRA HIDRÁULICA SOBRE ESTEIRAS, CAÇAMBA 0,80 M3, PESO OPERACIONAL 17 T, POTENCIA BRUTA 111 HP - DEPRECIAÇÃO. AF_06/2014 | Depreciação, Juros, Impostos e Seguros, Manutenção e Materiais na Operação dos Equipamentos |  | H | 1 | 0 | 44.8 | 44.8
Composição Auxiliar | 5628 | SINAPI | ESCAVADEIRA HIDRÁULICA SOBRE ESTEIRAS, CAÇAMBA 0,80 M3, PESO OPERACIONAL 17 T, POTENCIA BRUTA 111 HP - JUROS. AF_06/2014 | Depreciação, Juros, Impostos e Seguros, Manutenção e Materiais na Operação dos Equipamentos |  | H | 1 | 0 | 11.84 | 11.84
Composição Auxiliar | 5629 | SINAPI | ESCAVADEIRA HIDRÁULICA SOBRE ESTEIRAS, CAÇAMBA 0,80 M3, PESO OPERACIONAL 17 T, POTENCIA BRUTA 111 HP - MANUTENÇÃO. AF_06/2014 | Depreciação, Juros, Impostos e Seguros, Manutenção e Materiais na Operação dos Equipamentos |  | H | 1 | 0 | 56 | 56
Composição Auxiliar | 5630 | SINAPI | ESCAVADEIRA HIDRÁULICA SOBRE ESTEIRAS, CAÇAMBA 0,80 M3, PESO OPERACIONAL 17 T, POTENCIA BRUTA 111 HP - MATERIAIS NA OPERAÇÃO. AF_06/2014 | Depreciação, Juros, Impostos e Seguros, Manutenção e Materiais na Operação dos Equipamentos |  | H | 1 | 0 | 76.25 | 76.25
Composição Auxiliar | 88294 | SINAPI | OPERADOR DE ESCAVADEIRA COM ENCARGOS COMPLEMENTARES | Livro SINAPI: Cálculos e Parâmetros |  | H | 1 | 0 | 42.58 | 42.58
|  |  |  | MO sem LS => | 33.63 | LS => | 0 | MO com LS => | 33.63
|  |  |  | Valor do BDI => | 0 |  |  | Valor com BDI => | 231.47
| Código | Banco | Descrição | Tipo |  | Und | Quant. | Porcent. | Valor Unit | Total
Composição | 5627 | SINAPI | ESCAVADEIRA HIDRÁULICA SOBRE ESTEIRAS, CAÇAMBA 0,80 M3, PESO OPERACIONAL 17 T, POTENCIA BRUTA 111 HP - DEPRECIAÇÃO. AF_06/2014 | Depreciação, Juros, Impostos e Seguros, Manutenção e Materiais na Operação dos Equipamentos |  | H | 1 |  | 44.8 | 44.8
Insumo | 00010685 | SINAPI | ESCAVADEIRA HIDRAULICA SOBRE ESTEIRAS, CACAMBA 0,80M3, PESO OPERACIONAL 17T, POTENCIA BRUTA 111HP | Equipamento |  | UN | 5.6e-05 | 0 | 800000 | 44.8
|  |  |  | MO sem LS => | 0 | LS => | 0 | MO com LS => | 0
|  |  |  | Valor do BDI => | 0 |  |  | Valor com BDI => | 44.8
| Código | Banco | Descrição | Tipo |  | Und | Quant. | Porcent. | Valor Unit | Total
Composição | 5628 | SINAPI | ESCAVADEIRA HIDRÁULICA SOBRE ESTEIRAS, CAÇAMBA 0,80 M3, PESO OPERACIONAL 17 T, POTENCIA BRUTA 111 HP - JUROS. AF_06/2014 | Depreciação, Juros, Impostos e Seguros, Manutenção e Materiais na Operação dos Equipamentos |  | H | 1 |  | 11.84 | 11.84
Insumo | 00010685 | SINAPI | ESCAVADEIRA HIDRAULICA SOBRE ESTEIRAS, CACAMBA 0,80M3, PESO OPERACIONAL 17T, POTENCIA BRUTA 111HP | Equipamento |  | UN | 1.48e-05 | 0 | 800000 | 11.84
|  |  |  | MO sem LS => | 0 | LS => | 0 | MO com LS => | 0
|  |  |  | Valor do BDI => | 0 |  |  | Valor com BDI => | 11.84
| Código | Banco | Descrição | Tipo |  | Und | Quant. | Porcent. | Valor Unit | Total
Composição | 5629 | SINAPI | ESCAVADEIRA HIDRÁULICA SOBRE ESTEIRAS, CAÇAMBA 0,80 M3, PESO OPERACIONAL 17 T, POTENCIA BRUTA 111 HP - MANUTENÇÃO. AF_06/2014 | Depreciação, Juros, Impostos e Seguros, Manutenção e Materiais na Operação dos Equipamentos |  | H | 1 |  | 56 | 56
Insumo | 00010685 | SINAPI | ESCAVADEIRA HIDRAULICA SOBRE ESTEIRAS, CACAMBA 0,80M3, PESO OPERACIONAL 17T, POTENCIA BRUTA 111HP | Equipamento |  | UN | 7e-05 | 0 | 800000 | 56
|  |  |  | MO sem LS => | 0 | LS => | 0 | MO com LS => | 0
|  |  |  | Valor do BDI => | 0 |  |  | Valor com BDI => | 56
| Código | Banco | Descrição | Tipo |  | Und | Quant. | Porcent. | Valor Unit | Total
Composição | 5630 | SINAPI | ESCAVADEIRA HIDRÁULICA SOBRE ESTEIRAS, CAÇAMBA 0,80 M3, PESO OPERACIONAL 17 T, POTENCIA BRUTA 111 HP - MATERIAIS NA OPERAÇÃO. AF_06/2014 | Depreciação, Juros, Impostos e Seguros, Manutenção e Materiais na Operação dos Equipamentos |  | H | 1 |  | 76.25 | 76.25
Insumo | 00004221 | SINAPI | OLEO DIESEL COMBUSTIVEL COMUM | Material |  | L | 10.77 | 0 | 7.08 | 76.2516
|  |  |  | MO sem LS => | 0 | LS => | 0 | MO com LS => | 0
|  |  |  | Valor do BDI => | 0 |  |  | Valor com BDI => | 76.25
| Código | Banco | Descrição | Tipo |  | Und | Quant. | Porcent. | Valor Unit | Total
Composição | 93358 | SINAPI | ESCAVAÇÃO MANUAL DE VALA. AF_09/2024 | Escavação de Valas |  | m³ | 1 |  | 129.83 | 129.83
Composição Auxiliar | 88316 | SINAPI | SERVENTE COM ENCARGOS COMPLEMENTARES | Livro SINAPI: Cálculos e Parâmetros |  | H | 3.9558 | 0 | 32.82 | 129.8283
|  |  |  | MO sem LS => | 89.44 | LS => | 0 | MO com LS => | 89.44
|  |  |  | Valor do BDI => | 0 |  |  | Valor com BDI => | 129.83
| Código | Banco | Descrição | Tipo |  | Und | Quant. | Porcent. | Valor Unit | Total
Composição | 98462 | SINAPI | ESTRUTURA DE MADEIRA PROVISÓRIA PARA SUPORTE DE CAIXA DÁGUA ELEVADA DE 3000 LITROS. AF_03/2024 | Instalações para Canteiros de Obras |  | UN | 1 |  | 11817.68 | 11817.68
Composição Auxiliar | 88239 | SINAPI | AJUDANTE DE CARPINTEIRO COM ENCARGOS COMPLEMENTARES | Livro SINAPI: Cálculos e Parâmetros |  | H | 42.304 | 0 | 33.47 | 1415.9149
Composição Auxiliar | 88262 | SINAPI | CARPINTEIRO DE FORMAS COM ENCARGOS COMPLEMENTARES | Livro SINAPI: Cálculos e Parâmetros |  | H | 63.392 | 0 | 42.08 | 2667.5354
Composição Auxiliar | 91692 | SINAPI | SERRA CIRCULAR DE BANCADA COM MOTOR ELÉTRICO POTÊNCIA DE 5HP, COM COIFA PARA DISCO 10" - CHP DIURNO. AF_08/2015 | Custos Horários Produtivo e Improdutivo dos Equipamentos |  | CHP | 0.1275 | 0 | 44.3 | 5.6482
Composição Auxiliar | 91693 | SINAPI | SERRA CIRCULAR DE BANCADA COM MOTOR ELÉTRICO POTÊNCIA DE 5HP, COM COIFA PARA DISCO 10" - CHI DIURNO. AF_08/2015 | Custos Horários Produtivo e Improdutivo dos Equipamentos |  | CHI | 0.5123 | 0 | 42.49 | 21.7676
Insumo | 00001347 | SINAPI | CHAPA/PAINEL DE MADEIRA COMPENSADA PLASTIFICADA (MADEIRITE PLASTIFICADO) PARA FORMA DE CONCRETO, DE 2200 X 1100 MM, E = 12 MM | Material |  | m² | 9.45 | 0 | 56.02 | 529.389
Insumo | 00002747 | SINAPI | MOURAO ROLICO DE MADEIRA TRATADA, D = 16 A 20 CM, H = 2,20 M, EM EUCALIPTO OU EQUIVALENTE DA REGIAO (PARA CERCA) | Material |  | M | 105.6 | 0 | 39.78 | 4200.768
Insumo | 00004491 | SINAPI | PONTALETE *7,5 X 7,5* CM EM PINUS, MISTA OU EQUIVALENTE DA REGIAO - BRUTA | Material |  | M | 48.84 | 0 | 7.92 | 386.8128
Insumo | 00005061 | SINAPI | PREGO DE ACO POLIDO COM CABECA 18 X 27 (2 1/2 X 10) | Material |  | KG | 1.871 | 0 | 18 | 33.678
Insumo | 00006194 | SINAPI | TABUA *2,5 X 15 CM EM PINUS, MISTA OU EQUIVALENTE DA REGIAO - BRUTA | Material |  | M | 26.4 | 0 | 5.65 | 149.16
Insumo | 00006212 | SINAPI | TABUA *2,5 X 30 CM EM PINUS, MISTA OU EQUIVALENTE DA REGIAO - BRUTA | Material |  | M | 123.728 | 0 | 13.14 | 1625.7859
Insumo | 00034492 | SINAPI | CONCRETO USINADO BOMBEAVEL, CLASSE DE RESISTENCIA C20, COM BRITA 0 E 1, SLUMP = 100 +/- 20 MM, EXCLUI SERVICO DE BOMBEAMENTO (NBR 8953) | Material |  | m³ | 1.474 | 0 | 530 | 781.22
|  |  |  | MO sem LS => | 3066.9 | LS => | 0 | MO com LS => | 3066.9
|  |  |  | Valor do BDI => | 0 |  |  | Valor com BDI => | 11817.68
| Código | Banco | Descrição | Tipo |  | Und | Quant. | Porcent. | Valor Unit | Total
Composição | 10555 | ORSE | Encargos Complementares - Armador | Provisórios |  | h | 1 |  | 3.78 | 3.78
Insumo | 158 | ORSE | Almoço (Participação do empregador) | Material |  | un | 0.1018 | 0 | 14 | 1.4252
Insumo | 941 | ORSE | Fardamento com mangas curta | Material |  | un | 0.0015 | 0 | 193.04 | 0.28956
Insumo | 1651 | ORSE | Óculos branco proteção | Material |  | pr | 0.0008 | 0 | 6 | 0.0048
Insumo | 2378 | ORSE | Vale transporte | Material |  | un | 0.0654 | 0 | 4.5 | 0.2943
Insumo | 10362 | ORSE | Seguro de vida e acidente em grupo | Serviços |  | un | 0.0045 | 0 | 12.54 | 0.05643
Insumo | 10492 | ORSE | Cesta Básica | Material |  | un | 0.0045 | 0 | 205 | 0.9225
Insumo | 10517 | ORSE | Exames admissionais/demissionais (checkup) | Serviços |  | cj | 0.0004 | 0 | 300 | 0.12
Insumo | 10585 | ORSE | Arco de serra | Material |  | un | 0.0002 | 0 | 19.95 | 0.00399
Insumo | 10586 | ORSE | Torquesa | Material |  | un | 0.0002 | 0 | 39 | 0.0078
Insumo | 10596 | ORSE | Protetor auricular | Material |  | un | 0.0045 | 0 | 4.81 | 0.021645
Insumo | 10599 | ORSE | Protetor solar fps 30 com 120ml | Material |  | un | 0.0018 | 0 | 18 | 0.0324
Insumo | 10761 | ORSE | Refeição - café da manhã ( café com leite e dois pães com manteiga) | Serviços |  | un | 0.1018 | 0 | 5 | 0.509
Insumo | 00012892/SINAPI | ORSE | Luva raspa de couro, cano curto (punho *7* cm) | Material |  | par | 0.0023 | 0 | 10.87 | 0.025001
Insumo | 00012893/SINAPI | ORSE | Bota de seguranca com biqueira de aco e colarinho acolchoado | Material |  | par | 0.0008 | 0 | 73.93 | 0.059144
Insumo | 00012894/SINAPI | ORSE | Capa para chuva em pvc com forro de poliester, com capuz (amarela ou azul) | Material |  | un | 0.0002 | 0 | 20.11 | 0.004022
Insumo | 00012895/SINAPI | ORSE | Capacete de seguranca aba frontal com suspensao de polietileno, sem jugular (classe b) | Material |  | un | 0.0006 | 0 | 13.5 | 0.0081
|  |  |  | MO sem LS => | 0 | LS => | 0 | MO com LS => | 0
|  |  |  | Valor do BDI => | 0 |  |  | Valor com BDI => | 3.78
| Código | Banco | Descrição | Tipo |  | Und | Quant. | Porcent. | Valor Unit | Total
Composição | 10592 | ORSE | Encargos Complementares - Cabista | Provisórios |  | h | 1 |  | 3.82 | 3.82
Insumo | 158 | ORSE | Almoço (Participação do empregador) | Material |  | un | 0.1018 | 0 | 14 | 1.4252
Insumo | 941 | ORSE | Fardamento com mangas curta | Material |  | un | 0.0015 | 0 | 193.04 | 0.28956
Insumo | 1651 | ORSE | Óculos branco proteção | Material |  | pr | 0.0008 | 0 | 6 | 0.0048
Insumo | 2378 | ORSE | Vale transporte | Material |  | un | 0.0654 | 0 | 4.5 | 0.2943
Insumo | 10362 | ORSE | Seguro de vida e acidente em grupo | Serviços |  | un | 0.0045 | 0 | 12.54 | 0.05643
Insumo | 10492 | ORSE | Cesta Básica | Material |  | un | 0.0045 | 0 | 205 | 0.9225
Insumo | 10517 | ORSE | Exames admissionais/demissionais (checkup) | Serviços |  | cj | 0.0004 | 0 | 300 | 0.12
Insumo | 10579 | ORSE | Chave de fenda chata 30 cm | Material |  | un | 0.0002 | 0 | 26.9 | 0.00538
Insumo | 10596 | ORSE | Protetor auricular | Material |  | un | 0.0045 | 0 | 4.81 | 0.021645
Insumo | 10599 | ORSE | Protetor solar fps 30 com 120ml | Material |  | un | 0.0018 | 0 | 18 | 0.0324
Insumo | 10761 | ORSE | Refeição - café da manhã ( café com leite e dois pães com manteiga) | Serviços |  | un | 0.1018 | 0 | 5 | 0.509
Insumo | 11240 | ORSE | Alicate com isolamento | Material |  | un | 0.0002 | 0 | 47.69 | 0.009538
Insumo | 11241 | ORSE | Alicate volt-amperimetro | Material |  | un | 0.0002 | 0 | 156.6 | 0.03132
Insumo | 11242 | ORSE | Chave inglesa 12" | Material |  | un | 0.0001 | 0 | 44 | 0.0044
Insumo | 00012892/SINAPI | ORSE | Luva raspa de couro, cano curto (punho *7* cm) | Material |  | par | 0.0023 | 0 | 10.87 | 0.025001
Insumo | 00012893/SINAPI | ORSE | Bota de seguranca com biqueira de aco e colarinho acolchoado | Material |  | par | 0.0007 | 0 | 73.93 | 0.051751
Insumo | 00012894/SINAPI | ORSE | Capa para chuva em pvc com forro de poliester, com capuz (amarela ou azul) | Material |  | un | 0.0002 | 0 | 20.11 | 0.004022
Insumo | 00012895/SINAPI | ORSE | Capacete de seguranca aba frontal com suspensao de polietileno, sem jugular (classe b) | Material |  | un | 0.0006 | 0 | 13.5 | 0.0081
|  |  |  | MO sem LS => | 0 | LS => | 0 | MO com LS => | 0
|  |  |  | Valor do BDI => | 0 |  |  | Valor com BDI => | 3.82
| Código | Banco | Descrição | Tipo |  | Und | Quant. | Porcent. | Valor Unit | Total
Composição | 10551 | ORSE | Encargos Complementares - Carpinteiro | Provisórios |  | h | 1 |  | 3.91 | 3.91
Insumo | 158 | ORSE | Almoço (Participação do empregador) | Material |  | un | 0.1018 | 0 | 14 | 1.4252
Insumo | 941 | ORSE | Fardamento com mangas curta | Material |  | un | 0.0015 | 0 | 193.04 | 0.28956
Insumo | 1651 | ORSE | Óculos branco proteção | Material |  | pr | 0.0007 | 0 | 6 | 0.0042
Insumo | 2378 | ORSE | Vale transporte | Material |  | un | 0.0654 | 0 | 4.5 | 0.2943
Insumo | 10362 | ORSE | Seguro de vida e acidente em grupo | Serviços |  | un | 0.0045 | 0 | 12.54 | 0.05643
Insumo | 10492 | ORSE | Cesta Básica | Material |  | un | 0.0045 | 0 | 205 | 0.9225
Insumo | 10517 | ORSE | Exames admissionais/demissionais (checkup) | Serviços |  | cj | 0.0004 | 0 | 300 | 0.12
Insumo | 10577 | ORSE | Serrote 40cm | Material |  | un | 0.0001 | 0 | 36 | 0.0036
Insumo | 10578 | ORSE | Formão grande | Material |  | un | 0.0002 | 0 | 23.9 | 0.00478
Insumo | 10579 | ORSE | Chave de fenda chata 30 cm | Material |  | un | 0.0002 | 0 | 26.9 | 0.00538
Insumo | 10596 | ORSE | Protetor auricular | Material |  | un | 0.0045 | 0 | 4.81 | 0.021645
Insumo | 10599 | ORSE | Protetor solar fps 30 com 120ml | Material |  | un | 0.0018 | 0 | 18 | 0.0324
Insumo | 10761 | ORSE | Refeição - café da manhã ( café com leite e dois pães com manteiga) | Serviços |  | un | 0.1018 | 0 | 5 | 0.509
Insumo | 11244 | ORSE | Martelo com unha | Material |  | un | 0.0002 | 0 | 39.1 | 0.00782
Insumo | 11248 | ORSE | Furadeira e Parafusadeira eletrica Bosch ou Similar profissional | Equipamento |  | un | 0.0001 | 0 | 246 | 0.0246
Insumo | 11249 | ORSE | Serra circular eletrica portatil | Equipamento |  | un | 0.0001 | 0 | 979.65 | 0.097965
Insumo | 00012892/SINAPI | ORSE | Luva raspa de couro, cano curto (punho *7* cm) | Material |  | par | 0.0023 | 0 | 10.87 | 0.025001
Insumo | 00012893/SINAPI | ORSE | Bota de seguranca com biqueira de aco e colarinho acolchoado | Material |  | par | 0.0007 | 0 | 73.93 | 0.051751
Insumo | 00012894/SINAPI | ORSE | Capa para chuva em pvc com forro de poliester, com capuz (amarela ou azul) | Material |  | un | 0.0002 | 0 | 20.11 | 0.004022
Insumo | 00012895/SINAPI | ORSE | Capacete de seguranca aba frontal com suspensao de polietileno, sem jugular (classe b) | Material |  | un | 0.0006 | 0 | 13.5 | 0.0081
|  |  |  | MO sem LS => | 0 | LS => | 0 | MO com LS => | 0
|  |  |  | Valor do BDI => | 0 |  |  | Valor com BDI => | 3.91
| Código | Banco | Descrição | Tipo |  | Und | Quant. | Porcent. | Valor Unit | Total
Composição | 10552 | ORSE | Encargos Complementares - Eletricista | Provisórios |  | h | 1 |  | 3.82 | 3.82
Insumo | 10596 | ORSE | Protetor auricular | Material |  | un | 0.0045 | 0 | 4.81 | 0.021645
Insumo | 10599 | ORSE | Protetor solar fps 30 com 120ml | Material |  | un | 0.0018 | 0 | 18 | 0.0324
Insumo | 10761 | ORSE | Refeição - café da manhã ( café com leite e dois pães com manteiga) | Serviços |  | un | 0.1018 | 0 | 5 | 0.509
Insumo | 11240 | ORSE | Alicate com isolamento | Material |  | un | 0.0002 | 0 | 47.69 | 0.009538
Insumo | 11241 | ORSE | Alicate volt-amperimetro | Material |  | un | 0.0002 | 0 | 156.6 | 0.03132
Insumo | 11242 | ORSE | Chave inglesa 12" | Material |  | un | 0.0001 | 0 | 44 | 0.0044
Insumo | 00012892/SINAPI | ORSE | Luva raspa de couro, cano curto (punho *7* cm) | Material |  | par | 0.0023 | 0 | 10.87 | 0.025001
Insumo | 00012893/SINAPI | ORSE | Bota de seguranca com biqueira de aco e colarinho acolchoado | Material |  | par | 0.0007 | 0 | 73.93 | 0.051751
Insumo | 00012894/SINAPI | ORSE | Capa para chuva em pvc com forro de poliester, com capuz (amarela ou azul) | Material |  | un | 0.0002 | 0 | 20.11 | 0.004022
Insumo | 00012895/SINAPI | ORSE | Capacete de seguranca aba frontal com suspensao de polietileno, sem jugular (classe b) | Material |  | un | 0.0006 | 0 | 13.5 | 0.0081
Insumo | 1651 | ORSE | Óculos branco proteção | Material |  | pr | 0.0008 | 0 | 6 | 0.0048
Insumo | 2378 | ORSE | Vale transporte | Material |  | un | 0.0654 | 0 | 4.5 | 0.2943
Insumo | 10362 | ORSE | Seguro de vida e acidente em grupo | Serviços |  | un | 0.0045 | 0 | 12.54 | 0.05643
Insumo | 10492 | ORSE | Cesta Básica | Material |  | un | 0.0045 | 0 | 205 | 0.9225
Insumo | 10517 | ORSE | Exames admissionais/demissionais (checkup) | Serviços |  | cj | 0.0004 | 0 | 300 | 0.12
Insumo | 10579 | ORSE | Chave de fenda chata 30 cm | Material |  | un | 0.0002 | 0 | 26.9 | 0.00538
Insumo | 158 | ORSE | Almoço (Participação do empregador) | Material |  | un | 0.1018 | 0 | 14 | 1.4252
Insumo | 941 | ORSE | Fardamento com mangas curta | Material |  | un | 0.0015 | 0 | 193.04 | 0.28956
|  |  |  | MO sem LS => | 0 | LS => | 0 | MO com LS => | 0
|  |  |  | Valor do BDI => | 0 |  |  | Valor com BDI => | 3.82
| Código | Banco | Descrição | Tipo |  | Und | Quant. | Porcent. | Valor Unit | Total
Composição | 10554 | ORSE | Encargos Complementares - Encanador | Provisórios |  | h | 1 |  | 3.91 | 3.91
Insumo | 158 | ORSE | Almoço (Participação do empregador) | Material |  | un | 0.1018 | 0 | 14 | 1.4252
Insumo | 941 | ORSE | Fardamento com mangas curta | Material |  | un | 0.0015 | 0 | 193.04 | 0.28956
Insumo | 1651 | ORSE | Óculos branco proteção | Material |  | pr | 0.0008 | 0 | 6 | 0.0048
Insumo | 2378 | ORSE | Vale transporte | Material |  | un | 0.0654 | 0 | 4.5 | 0.2943
Insumo | 10362 | ORSE | Seguro de vida e acidente em grupo | Serviços |  | un | 0.0045 | 0 | 12.54 | 0.05643
Insumo | 10492 | ORSE | Cesta Básica | Material |  | un | 0.0045 | 0 | 205 | 0.9225
Insumo | 10517 | ORSE | Exames admissionais/demissionais (checkup) | Serviços |  | cj | 0.0004 | 0 | 300 | 0.12
Insumo | 10592 | ORSE | Lima chata 12" | Material |  | un | 0.0001 | 0 | 37.93 | 0.003793
Insumo | 10593 | ORSE | Praio simples 30cm | Material |  | un | 0.0001 | 0 | 19.57 | 0.001957
Insumo | 10596 | ORSE | Protetor auricular | Material |  | un | 0.0045 | 0 | 4.81 | 0.021645
Insumo | 10599 | ORSE | Protetor solar fps 30 com 120ml | Material |  | un | 0.0018 | 0 | 18 | 0.0324
Insumo | 10761 | ORSE | Refeição - café da manhã ( café com leite e dois pães com manteiga) | Serviços |  | un | 0.1018 | 0 | 5 | 0.509
Insumo | 11253 | ORSE | Tarracha para tubos PVC de 1/2" | Material |  | un | 0.0011 | 0 | 29 | 0.0319
Insumo | 11254 | ORSE | Tarracha para tubos PVC de 3/4" | Material |  | un | 0.0007 | 0 | 27.49 | 0.019243
Insumo | 11255 | ORSE | Tarracha para tubos PVC de 1" | Material |  | un | 0.0006 | 0 | 49 | 0.0294
Insumo | 11256 | ORSE | Tarracha para tubos PVC de 1 1/2" | Material |  | un | 0.0004 | 0 | 92.7 | 0.03708
Insumo | 11257 | ORSE | Tarracha para tubos PVC de 1 1/4" | Material |  | un | 0.0004 | 0 | 32.3 | 0.01292
Insumo | 00012892/SINAPI | ORSE | Luva raspa de couro, cano curto (punho *7* cm) | Material |  | par | 0.0023 | 0 | 10.87 | 0.025001
Insumo | 00012893/SINAPI | ORSE | Bota de seguranca com biqueira de aco e colarinho acolchoado | Material |  | par | 0.0008 | 0 | 73.93 | 0.059144
Insumo | 00012894/SINAPI | ORSE | Capa para chuva em pvc com forro de poliester, com capuz (amarela ou azul) | Material |  | un | 0.0002 | 0 | 20.11 | 0.004022
Insumo | 00012895/SINAPI | ORSE | Capacete de seguranca aba frontal com suspensao de polietileno, sem jugular (classe b) | Material |  | un | 0.0006 | 0 | 13.5 | 0.0081
|  |  |  | MO sem LS => | 0 | LS => | 0 | MO com LS => | 0
|  |  |  | Valor do BDI => | 0 |  |  | Valor com BDI => | 3.91
| Código | Banco | Descrição | Tipo |  | Und | Quant. | Porcent. | Valor Unit | Total
Composição | 10550 | ORSE | Encargos Complementares - Pedreiro | Provisórios |  | h | 1 |  | 3.86 | 3.86
Insumo | 158 | ORSE | Almoço (Participação do empregador) | Material |  | un | 0.1018 | 0 | 14 | 1.4252
Insumo | 941 | ORSE | Fardamento com mangas curta | Material |  | un | 0.0015 | 0 | 193.04 | 0.28956
Insumo | 1651 | ORSE | Óculos branco proteção | Material |  | pr | 0.0008 | 0 | 6 | 0.0048
Insumo | 2378 | ORSE | Vale transporte | Material |  | un | 0.0654 | 0 | 4.5 | 0.2943
Insumo | 4174 | ORSE | Desempenadeira de aço lisa, cabo madeira, ref:143, Atlas ou similar | Material |  | un | 0.0005 | 0 | 17.99 | 0.008995
Insumo | 4722 | ORSE | Colher de pedreiro | Material |  | un | 0.0004 | 0 | 18.8 | 0.00752
Insumo | 10282 | ORSE | Regua de alumínio c/ 2,00m (para pedreiro) | Material |  | un | 0.0002 | 0 | 44 | 0.0088
Insumo | 10362 | ORSE | Seguro de vida e acidente em grupo | Serviços |  | un | 0.0045 | 0 | 12.54 | 0.05643
Insumo | 10492 | ORSE | Cesta Básica | Material |  | un | 0.0045 | 0 | 205 | 0.9225
Insumo | 10517 | ORSE | Exames admissionais/demissionais (checkup) | Serviços |  | cj | 0.0004 | 0 | 300 | 0.12
Insumo | 10596 | ORSE | Protetor auricular | Material |  | un | 0.0045 | 0 | 4.81 | 0.021645
Insumo | 10599 | ORSE | Protetor solar fps 30 com 120ml | Material |  | un | 0.0018 | 0 | 18 | 0.0324
Insumo | 10761 | ORSE | Refeição - café da manhã ( café com leite e dois pães com manteiga) | Serviços |  | un | 0.1018 | 0 | 5 | 0.509
Insumo | 10789 | ORSE | Nível de bolha de madeira | Material |  | un | 0.0002 | 0 | 19.5 | 0.0039
Insumo | 10790 | ORSE | Prumo de face | Material |  | un | 0.0001 | 0 | 25.95 | 0.002595
Insumo | 11243 | ORSE | Martelo sem unha | Material |  | un | 0.0001 | 0 | 28 | 0.0028
Insumo | 11245 | ORSE | Desempoladeira de madeira 12x22 | Material |  | un | 0.0007 | 0 | 11.6 | 0.00812
Insumo | 11246 | ORSE | Escala métrica de bambú | Material |  | Un | 0.0007 | 0 | 10.22 | 0.007154
Insumo | 11247 | ORSE | Serra mármore Serra marmore | Material |  | un | 0.0001 | 0 | 319.9 | 0.03199
Insumo | 11264 | ORSE | Marreta de 1/2 kg com cabo | Material |  | un | 0.0002 | 0 | 13.52 | 0.002704
Insumo | 11265 | ORSE | Martelo de borracha com cabo | Material |  | un | 0.0004 | 0 | 18.75 | 0.0075
Insumo | 00012892/SINAPI | ORSE | Luva raspa de couro, cano curto (punho *7* cm) | Material |  | par | 0.0023 | 0 | 10.87 | 0.025001
Insumo | 00012893/SINAPI | ORSE | Bota de seguranca com biqueira de aco e colarinho acolchoado | Material |  | par | 0.0008 | 0 | 73.93 | 0.059144
Insumo | 00012894/SINAPI | ORSE | Capa para chuva em pvc com forro de poliester, com capuz (amarela ou azul) | Material |  | un | 0.0002 | 0 | 20.11 | 0.004022
Insumo | 00012895/SINAPI | ORSE | Capacete de seguranca aba frontal com suspensao de polietileno, sem jugular (classe b) | Material |  | un | 0.0006 | 0 | 13.5 | 0.0081
|  |  |  | MO sem LS => | 0 | LS => | 0 | MO com LS => | 0
|  |  |  | Valor do BDI => | 0 |  |  | Valor com BDI => | 3.86
| Código | Banco | Descrição | Tipo |  | Und | Quant. | Porcent. | Valor Unit | Total
Composição | 10553 | ORSE | Encargos Complementares - Pintor | Provisórios |  | h | 1 |  | 4.03 | 4.03
Insumo | 158 | ORSE | Almoço (Participação do empregador) | Material |  | un | 0.1018 | 0 | 14 | 1.4252
Insumo | 941 | ORSE | Fardamento com mangas curta | Material |  | un | 0.0015 | 0 | 193.04 | 0.28956
Insumo | 1651 | ORSE | Óculos branco proteção | Material |  | pr | 0.0008 | 0 | 6 | 0.0048
Insumo | 2378 | ORSE | Vale transporte | Material |  | un | 0.0654 | 0 | 4.5 | 0.2943
Insumo | 4174 | ORSE | Desempenadeira de aço lisa, cabo madeira, ref:143, Atlas ou similar | Material |  | un | 0.0005 | 0 | 17.99 | 0.008995
Insumo | 4725 | ORSE | Espátula | Material |  | un | 0.0004 | 0 | 16.82 | 0.006728
Insumo | 10362 | ORSE | Seguro de vida e acidente em grupo | Serviços |  | un | 0.0045 | 0 | 12.54 | 0.05643
Insumo | 10492 | ORSE | Cesta Básica | Material |  | un | 0.0045 | 0 | 205 | 0.9225
Insumo | 10517 | ORSE | Exames admissionais/demissionais (checkup) | Serviços |  | cj | 0.0004 | 0 | 300 | 0.12
Insumo | 10583 | ORSE | Trincha 3" | Material |  | un | 0.0045 | 0 | 11.98 | 0.05391
Insumo | 10596 | ORSE | Protetor auricular | Material |  | un | 0.0045 | 0 | 4.81 | 0.021645
Insumo | 10599 | ORSE | Protetor solar fps 30 com 120ml | Material |  | un | 0.0018 | 0 | 18 | 0.0324
Insumo | 10761 | ORSE | Refeição - café da manhã ( café com leite e dois pães com manteiga) | Serviços |  | un | 0.1018 | 0 | 5 | 0.509
Insumo | 11250 | ORSE | Rolo lã de carneiro 20cm | Material |  | un | 0.0023 | 0 | 17.5 | 0.04025
Insumo | 11251 | ORSE | Pincel de seda 2" | Material |  | un | 0.0045 | 0 | 26.99 | 0.12145
Insumo | 11252 | ORSE | Escada de aluminio de abrir com 7 degraus | Material |  | un | 0.0001 | 0 | 269 | 0.0269
Insumo | 00012892/SINAPI | ORSE | Luva raspa de couro, cano curto (punho *7* cm) | Material |  | par | 0.0023 | 0 | 10.87 | 0.025001
Insumo | 00012893/SINAPI | ORSE | Bota de seguranca com biqueira de aco e colarinho acolchoado | Material |  | par | 0.0008 | 0 | 73.93 | 0.059144
Insumo | 00012894/SINAPI | ORSE | Capa para chuva em pvc com forro de poliester, com capuz (amarela ou azul) | Material |  | un | 0.0002 | 0 | 20.11 | 0.004022
Insumo | 00012895/SINAPI | ORSE | Capacete de seguranca aba frontal com suspensao de polietileno, sem jugular (classe b) | Material |  | un | 0.0006 | 0 | 13.5 | 0.0081
|  |  |  | MO sem LS => | 0 | LS => | 0 | MO com LS => | 0
|  |  |  | Valor do BDI => | 0 |  |  | Valor com BDI => | 4.03
| Código | Banco | Descrição | Tipo |  | Und | Quant. | Porcent. | Valor Unit | Total
Composição | 10594 | ORSE | Encargos Complementares - Serralheiro ou Operador de Equipamento Leve | Provisórios |  | h | 1 |  | 3.78 | 3.78
Insumo | 158 | ORSE | Almoço (Participação do empregador) | Material |  | un | 0.1018 | 0 | 14 | 1.4252
Insumo | 941 | ORSE | Fardamento com mangas curta | Material |  | un | 0.0015 | 0 | 193.04 | 0.28956
Insumo | 1651 | ORSE | Óculos branco proteção | Material |  | pr | 0.0008 | 0 | 6 | 0.0048
Insumo | 2378 | ORSE | Vale transporte | Material |  | un | 0.0654 | 0 | 4.5 | 0.2943
Insumo | 10362 | ORSE | Seguro de vida e acidente em grupo | Serviços |  | un | 0.0045 | 0 | 12.54 | 0.05643
Insumo | 10492 | ORSE | Cesta Básica | Material |  | un | 0.0045 | 0 | 205 | 0.9225
Insumo | 10517 | ORSE | Exames admissionais/demissionais (checkup) | Serviços |  | cj | 0.0004 | 0 | 300 | 0.12
Insumo | 10585 | ORSE | Arco de serra | Material |  | un | 0.0002 | 0 | 19.95 | 0.00399
Insumo | 10586 | ORSE | Torquesa | Material |  | un | 0.0002 | 0 | 39 | 0.0078
Insumo | 10596 | ORSE | Protetor auricular | Material |  | un | 0.0045 | 0 | 4.81 | 0.021645
Insumo | 10599 | ORSE | Protetor solar fps 30 com 120ml | Material |  | un | 0.0018 | 0 | 18 | 0.0324
Insumo | 10761 | ORSE | Refeição - café da manhã ( café com leite e dois pães com manteiga) | Serviços |  | un | 0.1018 | 0 | 5 | 0.509
Insumo | 00012892/SINAPI | ORSE | Luva raspa de couro, cano curto (punho *7* cm) | Material |  | par | 0.0023 | 0 | 10.87 | 0.025001
Insumo | 00012893/SINAPI | ORSE | Bota de seguranca com biqueira de aco e colarinho acolchoado | Material |  | par | 0.0008 | 0 | 73.93 | 0.059144
Insumo | 00012894/SINAPI | ORSE | Capa para chuva em pvc com forro de poliester, com capuz (amarela ou azul) | Material |  | un | 0.0002 | 0 | 20.11 | 0.004022
Insumo | 00012895/SINAPI | ORSE | Capacete de seguranca aba frontal com suspensao de polietileno, sem jugular (classe b) | Material |  | un | 0.0006 | 0 | 13.5 | 0.0081
|  |  |  | MO sem LS => | 0 | LS => | 0 | MO com LS => | 0
|  |  |  | Valor do BDI => | 0 |  |  | Valor com BDI => | 3.78
| Código | Banco | Descrição | Tipo |  | Und | Quant. | Porcent. | Valor Unit | Total
Composição | 10549 | ORSE | Encargos Complementares - Servente | Provisórios |  | h | 1 |  | 3.95 | 3.95
Insumo | 158 | ORSE | Almoço (Participação do empregador) | Material |  | un | 0.1018 | 0 | 14 | 1.4252
Insumo | 941 | ORSE | Fardamento com mangas curta | Material |  | un | 0.0015 | 0 | 193.04 | 0.28956
Insumo | 1651 | ORSE | Óculos branco proteção | Material |  | pr | 0.0008 | 0 | 6 | 0.0048
Insumo | 2378 | ORSE | Vale transporte | Material |  | un | 0.0941 | 0 | 4.5 | 0.42345
Insumo | 4728 | ORSE | Talhadeira chata 10" Talhadeira chara 10" | Material |  | un | 0.0003 | 0 | 18.58 | 0.005574
Insumo | 4729 | ORSE | Marreta 1 kg com cabo | Material |  | un | 0.0001 | 0 | 39.5 | 0.00395
Insumo | 10362 | ORSE | Seguro de vida e acidente em grupo | Serviços |  | un | 0.0045 | 0 | 12.54 | 0.05643
Insumo | 10492 | ORSE | Cesta Básica | Material |  | un | 0.0045 | 0 | 205 | 0.9225
Insumo | 10517 | ORSE | Exames admissionais/demissionais (checkup) | Serviços |  | cj | 0.0004 | 0 | 300 | 0.12
Insumo | 10596 | ORSE | Protetor auricular | Material |  | un | 0.0045 | 0 | 4.81 | 0.021645
Insumo | 10599 | ORSE | Protetor solar fps 30 com 120ml | Material |  | un | 0.0018 | 0 | 18 | 0.0324
Insumo | 10761 | ORSE | Refeição - café da manhã ( café com leite e dois pães com manteiga) | Serviços |  | un | 0.1018 | 0 | 5 | 0.509
Insumo | 10788 | ORSE | Pá quadrada | Material |  | un | 0.0002 | 0 | 36.9 | 0.00738
Insumo | 00002711/SINAPI | ORSE | Carrinho de mao, em aco, com capacidade de *45 a 65* l / *100* kg, pneu com camara | Material |  | un | 0.0002 | 0 | 175.45 | 0.03509
Insumo | 00012892/SINAPI | ORSE | Luva raspa de couro, cano curto (punho *7* cm) | Material |  | par | 0.0023 | 0 | 10.87 | 0.025001
Insumo | 00012893/SINAPI | ORSE | Bota de seguranca com biqueira de aco e colarinho acolchoado | Material |  | par | 0.0008 | 0 | 73.93 | 0.059144
Insumo | 00012894/SINAPI | ORSE | Capa para chuva em pvc com forro de poliester, com capuz (amarela ou azul) | Material |  | un | 0.0002 | 0 | 20.11 | 0.004022
Insumo | 00012895/SINAPI | ORSE | Capacete de seguranca aba frontal com suspensao de polietileno, sem jugular (classe b) | Material |  | un | 0.0006 | 0 | 13.5 | 0.0081
|  |  |  | MO sem LS => | 0 | LS => | 0 | MO com LS => | 0
|  |  |  | Valor do BDI => | 0 |  |  | Valor com BDI => | 3.95
| Código | Banco | Descrição | Tipo |  | Und | Quant. | Porcent. | Valor Unit | Total
Composição | ED-14702 | SETOP | FERRAMENTAS PARA AJUDANTE DE CARPINTEIRO HORISTA (ENCARGOS COMPLEMENTARES) | ED- |  | hora | 1 |  | 0.34 | 0.34
A | Código | Banco | Equipamentos | Utilização |  | Custo Operacional |  | Consumo | Custo Horário
|  |  |  | Operativa | Improdutiva | Operativa | Improdutiva
[5 empty] | (A) Total: |  |  |  | 0
B | Código | Banco | Mão de Obra |  |  | Unidade | Custo Unitário | Consumo | Custo Horário
[5 empty] | (B) Total: |  |  |  | 0
[5 empty] | Custo Horário de Execução (A) + (B): |  |  |  | 0
[5 empty] | (D) Produção da Equipe: |  |  |  | 1
[5 empty] | Custo Unitário de Execução [(A) + (B)] / (D): |  |  |  | 0
F | Banco | Código | Material |  |  | Unidade | Custo Unitário | Quantidade | Custo Horário
Insumo | SETOP | MATED-14619 | FERRAMENTAS PARA FAMÍLIA CARPINTEIRO DE FORMAS - HORISTA (ENCARGOS COMPLEMENTARES) |  | X1:0.0 X2: 0.0 X3: 0.0 | hora | 0.34 | 1 | 0.34
[5 empty] | (F)Total: |  |  |  | 0.34
G | Banco | Código | Serviços |  |  | Unidade | Custo Unitário | Quantidade | Custo Horário
[5 empty] | (G) Total: |  |  |  | 0
H | Banco | Código | Momento Transporte | Formula | X1, X2, X3 | Unidade | Custo Unitário | Quantidade | Custo Horário
[5 empty] | (H) Total: |  |  |  | 0
|  |  |  | MO sem LS => | 0 | LS => | 0 | MO com LS => | 0
|  |  |  | Valor do BDI => | 0 |  |  | Valor com BDI => | 0.34
| Código | Banco | Descrição | Tipo |  | Und | Quant. | Porcent. | Valor Unit | Total
Composição | ED-14682 | SETOP | FERRAMENTAS PARA AJUDANTE DE ELETRICISTA HORISTA (ENCARGOS COMPLEMENTARES) | ED- |  | hora | 1 |  | 0.96 | 0.96
A | Código | Banco | Equipamentos | Utilização |  | Custo Operacional |  | Consumo | Custo Horário
|  |  |  | Operativa | Improdutiva | Operativa | Improdutiva
[5 empty] | (A) Total: |  |  |  | 0
B | Código | Banco | Mão de Obra |  |  | Unidade | Custo Unitário | Consumo | Custo Horário
[5 empty] | (B) Total: |  |  |  | 0
[5 empty] | Custo Horário de Execução (A) + (B): |  |  |  | 0
[5 empty] | (D) Produção da Equipe: |  |  |  | 1
[5 empty] | Custo Unitário de Execução [(A) + (B)] / (D): |  |  |  | 0
F | Banco | Código | Material |  |  | Unidade | Custo Unitário | Quantidade | Custo Horário
Insumo | SETOP | MATED-14620 | FERRAMENTAS PARA FAMÍLIA ELETRICISTA - HORISTA (ENCARGOS COMPLEMENTARES) |  | X1:0.0 X2: 0.0 X3: 0.0 | hora | 0.96 | 1 | 0.96
[5 empty] | (F)Total: |  |  |  | 0.96
G | Banco | Código | Serviços |  |  | Unidade | Custo Unitário | Quantidade | Custo Horário
[5 empty] | (G) Total: |  |  |  | 0
H | Banco | Código | Momento Transporte | Formula | X1, X2, X3 | Unidade | Custo Unitário | Quantidade | Custo Horário
[5 empty] | (H) Total: |  |  |  | 0
|  |  |  | MO sem LS => | 0 | LS => | 0 | MO com LS => | 0
|  |  |  | Valor do BDI => | 0 |  |  | Valor com BDI => | 0.96
| Código | Banco | Descrição | Tipo |  | Und | Quant. | Porcent. | Valor Unit | Total
Composição | ED-14684 | SETOP | FERRAMENTAS PARA CARPINTEIRO DE FORMA HORISTA (ENCARGOS COMPLEMENTARES) | ED- |  | hora | 1 |  | 0.34 | 0.34
A | Código | Banco | Equipamentos | Utilização |  | Custo Operacional |  | Consumo | Custo Horário
|  |  |  | Operativa | Improdutiva | Operativa | Improdutiva
[5 empty] | (A) Total: |  |  |  | 0
B | Código | Banco | Mão de Obra |  |  | Unidade | Custo Unitário | Consumo | Custo Horário
[5 empty] | (B) Total: |  |  |  | 0
[5 empty] | Custo Horário de Execução (A) + (B): |  |  |  | 0
[5 empty] | (D) Produção da Equipe: |  |  |  | 1
[5 empty] | Custo Unitário de Execução [(A) + (B)] / (D): |  |  |  | 0
F | Banco | Código | Material |  |  | Unidade | Custo Unitário | Quantidade | Custo Horário
Insumo | SETOP | MATED-14619 | FERRAMENTAS PARA FAMÍLIA CARPINTEIRO DE FORMAS - HORISTA (ENCARGOS COMPLEMENTARES) |  | X1:0.0 X2: 0.0 X3: 0.0 | hora | 0.34 | 1 | 0.34
[5 empty] | (F)Total: |  |  |  | 0.34
G | Banco | Código | Serviços |  |  | Unidade | Custo Unitário | Quantidade | Custo Horário
[5 empty] | (G) Total: |  |  |  | 0
H | Banco | Código | Momento Transporte | Formula | X1, X2, X3 | Unidade | Custo Unitário | Quantidade | Custo Horário
[5 empty] | (H) Total: |  |  |  | 0
|  |  |  | MO sem LS => | 0 | LS => | 0 | MO com LS => | 0
|  |  |  | Valor do BDI => | 0 |  |  | Valor com BDI => | 0.34
| Código | Banco | Descrição | Tipo |  | Und | Quant. | Porcent. | Valor Unit | Total
Composição | ED-14686 | SETOP | FERRAMENTAS PARA ELETRICISTA HORISTA (ENCARGOS COMPLEMENTARES) | ED- |  | hora | 1 |  | 0.96 | 0.96
A | Código | Banco | Equipamentos | Utilização |  | Custo Operacional |  | Consumo | Custo Horário
|  |  |  | Operativa | Improdutiva | Operativa | Improdutiva
[5 empty] | (A) Total: |  |  |  | 0
B | Código | Banco | Mão de Obra |  |  | Unidade | Custo Unitário | Consumo | Custo Horário
[5 empty] | (B) Total: |  |  |  | 0
[5 empty] | Custo Horário de Execução (A) + (B): |  |  |  | 0
[5 empty] | (D) Produção da Equipe: |  |  |  | 1
[5 empty] | Custo Unitário de Execução [(A) + (B)] / (D): |  |  |  | 0
F | Banco | Código | Material |  |  | Unidade | Custo Unitário | Quantidade | Custo Horário
Insumo | SETOP | MATED-14620 | FERRAMENTAS PARA FAMÍLIA ELETRICISTA - HORISTA (ENCARGOS COMPLEMENTARES) |  | X1:0.0 X2: 0.0 X3: 0.0 | hora | 0.96 | 1 | 0.96
[5 empty] | (F)Total: |  |  |  | 0.96
G | Banco | Código | Serviços |  |  | Unidade | Custo Unitário | Quantidade | Custo Horário
[5 empty] | (G) Total: |  |  |  | 0
H | Banco | Código | Momento Transporte | Formula | X1, X2, X3 | Unidade | Custo Unitário | Quantidade | Custo Horário
[5 empty] | (H) Total: |  |  |  | 0
|  |  |  | MO sem LS => | 0 | LS => | 0 | MO com LS => | 0
|  |  |  | Valor do BDI => | 0 |  |  | Valor com BDI => | 0.96
| Código | Banco | Descrição | Tipo |  | Und | Quant. | Porcent. | Valor Unit | Total
Composição | ED-21783 | SETOP | FERRAMENTAS PARA ENGENHEIRO CIVIL MENSALISTA (ENCARGOS COMPLEMENTARES) | ED- |  | mês | 1 |  | 5.11 | 5.11
A | Código | Banco | Equipamentos | Utilização |  | Custo Operacional |  | Consumo | Custo Horário
|  |  |  | Operativa | Improdutiva | Operativa | Improdutiva
[5 empty] | (A) Total: |  |  |  | 0
B | Código | Banco | Mão de Obra |  |  | Unidade | Custo Unitário | Consumo | Custo Horário
[5 empty] | (B) Total: |  |  |  | 0
[5 empty] | Custo Horário de Execução (A) + (B): |  |  |  | 0
[5 empty] | (D) Produção da Equipe: |  |  |  | 1
[5 empty] | Custo Unitário de Execução [(A) + (B)] / (D): |  |  |  | 0
F | Banco | Código | Material |  |  | Unidade | Custo Unitário | Quantidade | Custo Horário
Insumo | SETOP | MATED-21747 | FERRAMENTAS PARA FAMÍLIA ENGENHEIRO CIVIL - MENSALISTA (ENCARGOS COMPLEMENTARES) |  | X1:0.0 X2: 0.0 X3: 0.0 | mês | 5.11 | 1 | 5.11
[5 empty] | (F)Total: |  |  |  | 5.11
G | Banco | Código | Serviços |  |  | Unidade | Custo Unitário | Quantidade | Custo Horário
[5 empty] | (G) Total: |  |  |  | 0
H | Banco | Código | Momento Transporte | Formula | X1, X2, X3 | Unidade | Custo Unitário | Quantidade | Custo Horário
[5 empty] | (H) Total: |  |  |  | 0
|  |  |  | MO sem LS => | 0 | LS => | 0 | MO com LS => | 0
|  |  |  | Valor do BDI => | 0 |  |  | Valor com BDI => | 5.11
| Código | Banco | Descrição | Tipo |  | Und | Quant. | Porcent. | Valor Unit | Total
Composição | ED-14712 | SETOP | FERRAMENTAS PARA OPERADOR DE BETONEIRA ESTACIONÁRIA HORISTA (ENCARGOS COMPLEMENTARES) | ED- |  | hora | 1 |  | 0.03 | 0.03
A | Código | Banco | Equipamentos | Utilização |  | Custo Operacional |  | Consumo | Custo Horário
|  |  |  | Operativa | Improdutiva | Operativa | Improdutiva
[5 empty] | (A) Total: |  |  |  | 0
B | Código | Banco | Mão de Obra |  |  | Unidade | Custo Unitário | Consumo | Custo Horário
[5 empty] | (B) Total: |  |  |  | 0
[5 empty] | Custo Horário de Execução (A) + (B): |  |  |  | 0
[5 empty] | (D) Produção da Equipe: |  |  |  | 1
[5 empty] | Custo Unitário de Execução [(A) + (B)] / (D): |  |  |  | 0
F | Banco | Código | Material |  |  | Unidade | Custo Unitário | Quantidade | Custo Horário
Insumo | SETOP | MATED-14624 | FERRAMENTAS PARA FAMÍLIA OPERADOR ESCAVADEIRA - HORISTA (ENCARGOS COMPLEMENTARES) |  | X1:0.0 X2: 0.0 X3: 0.0 | hora | 0.03 | 1 | 0.03
[5 empty] | (F)Total: |  |  |  | 0.03
G | Banco | Código | Serviços |  |  | Unidade | Custo Unitário | Quantidade | Custo Horário
[5 empty] | (G) Total: |  |  |  | 0
H | Banco | Código | Momento Transporte | Formula | X1, X2, X3 | Unidade | Custo Unitário | Quantidade | Custo Horário
[5 empty] | (H) Total: |  |  |  | 0
|  |  |  | MO sem LS => | 0 | LS => | 0 | MO com LS => | 0
|  |  |  | Valor do BDI => | 0 |  |  | Valor com BDI => | 0.03
| Código | Banco | Descrição | Tipo |  | Und | Quant. | Porcent. | Valor Unit | Total
Composição | ED-19583 | SETOP | FIXAÇÃO DE PERFILADO HORIZONTAL, INCLUSIVE SUPORTE, VERGALHÃO E ACESSÓRIOS, EXCLUSIVE PERFILADO |  |  | m | 1 |  | 10.17 | 10.17
Composição Auxiliar | ED-49459 | SETOP | SUPORTE OU GANCHO PARA PERFILADO, TIPO CURTO, EM CHAPA DE AÇO COM TRATAMENTO PRÉ ZINCADO, COMPRIMENTO 100MM, INCLUSIVE ACESSÓRIOS E FIXAÇÃO | ED- |  | un | 0.66667 | 0 | 6.08 | 4.0533
Composição Auxiliar | ED-50362 | SETOP | AJUDANTE DE ELETRICISTA COM ENCARGOS COMPLEMENTARES | ED- |  | hora | 0.073333 | 0 | 28.03 | 2.0555
Composição Auxiliar | ED-50373 | SETOP | ELETRICISTA COM ENCARGOS COMPLEMENTARES | ED- |  | hora | 0.018333 | 0 | 34.11 | 0.62535
Insumo | MATED-11888 | SETOP | VERGALHÃO DE AÇO COM ROSCA (DIÂMETRO DA SEÇÃO: 1/4" [6MM]) | Material |  | m | 0.2 | 0 | 3.96 | 0.792
Insumo | MATED-18323 | SETOP | CANTONEIRA ZZ PARA VERGALHÃO (ALTURA: 38MM¦LARGURA:38MM) | Material |  | un | 0.66667 | 0 | 2.18 | 1.4533
Insumo | MATED-18324 | SETOP | PORCA SEXTAVADA ( MATERIAL: AÇO¦ DIÂMETRO : 6,35MM [1/4"]¦ PESO/100PÇ : 0,320 KG) | Material |  | un | 1.3333 | 0 | 0.14 | 0.18667
Insumo | MATED-18325 | SETOP | ARRUELA LISA REDONDA ( DIÂMETRO 6,35MM (1/4")¦ PESO/100PÇ: 0,204 KG) | Material |  | un | 1.3333 | 0 | 0.18 | 0.24
Insumo | MATED-34311 | SETOP | BUCHA DE NYLON (DIÂMETRO NOMINAL: 10MM¦COMPRIMENTO DA BUCHA: 50MM¦DIÂMETRO DO PARAFUSO: 6-8MM) | Material |  | un | 1.3333 | 0 | 0.32 | 0.42667
Insumo | MATED-4374 | SETOP | PARAFUSO (ROSCA: SOBERBA¦CABEÇA SEXTAVADA¦MATERAL: AÇO¦COMPRIMENTO: 50MM¦DIÂMETRO: 4,8MM [3/16"]) | Material |  | un | 1.3333 | 0 | 0.25 | 0.33333
|  |  |  | MO sem LS => | 3.7 | LS => | 0 | MO com LS => | 3.7
|  |  |  | Valor do BDI => | 0 |  |  | Valor com BDI => | 10.17
| Código | Banco | Descrição | Tipo |  | Und | Quant. | Porcent. | Valor Unit | Total
Composição | 91170 | SINAPI | FIXAÇÃO DE TUBOS HORIZONTAIS DE PVC ÁGUA, PVC ESGOTO, PVC ÁGUA PLUVIAL, CPVC, PPR, COBRE OU AÇO, DIÂMETROS MENORES OU IGUAIS A 40 MM, COM ABRAÇADEIRA METÁLICA RÍGIDA TIPO U PERFIL 1 1/4", FIXADA EM PERFILADO EM LAJE. AF_09/2023_PS | Rasgos e Fixações |  | M | 1 |  | 12.98 | 12.98
Composição Auxiliar | 88248 | SINAPI | AUXILIAR DE ENCANADOR OU BOMBEIRO HIDRÁULICO COM ENCARGOS COMPLEMENTARES | Livro SINAPI: Cálculos e Parâmetros |  | H | 0.048 | 0 | 33.45 | 1.6056
Composição Auxiliar | 88267 | SINAPI | ENCANADOR OU BOMBEIRO HIDRÁULICO COM ENCARGOS COMPLEMENTARES | Livro SINAPI: Cálculos e Parâmetros |  | H | 0.2114 | 0 | 40.3 | 8.5194
Insumo | 00039140 | SINAPI | ABRACADEIRA EM ACO PARA AMARRACAO DE ELETRODUTOS, TIPO U SIMPLES, COM 1 1/4" | Material |  | UN | 1.7857 | 0 | 1.6 | 2.8571
|  |  |  | MO sem LS => | 7.6 | LS => | 0 | MO com LS => | 7.6
|  |  |  | Valor do BDI => | 0 |  |  | Valor com BDI => | 12.98
| Código | Banco | Descrição | Tipo |  | Und | Quant. | Porcent. | Valor Unit | Total
Composição | 91173 | SINAPI | FIXAÇÃO DE TUBOS VERTICAIS DE PVC ÁGUA, PVC ESGOTO, PVC ÁGUA PLUVIAL, CPVC, PPR, COBRE OU AÇO, DIÂMETROS MENORES OU IGUAIS A 40 MM, COM ABRAÇADEIRA METÁLICA RÍGIDA TIPO U PERFIL 1 1/4", FIXADA EM PERFILADO EM PAREDE. AF_09/2023_PS | Rasgos e Fixações |  | M | 1 |  | 4.85 | 4.85
Composição Auxiliar | 88248 | SINAPI | AUXILIAR DE ENCANADOR OU BOMBEIRO HIDRÁULICO COM ENCARGOS COMPLEMENTARES | Livro SINAPI: Cálculos e Parâmetros |  | H | 0.0179 | 0 | 33.45 | 0.59876
Composição Auxiliar | 88267 | SINAPI | ENCANADOR OU BOMBEIRO HIDRÁULICO COM ENCARGOS COMPLEMENTARES | Livro SINAPI: Cálculos e Parâmetros |  | H | 0.0789 | 0 | 40.3 | 3.1797
Insumo | 00039140 | SINAPI | ABRACADEIRA EM ACO PARA AMARRACAO DE ELETRODUTOS, TIPO U SIMPLES, COM 1 1/4" | Material |  | UN | 0.6667 | 0 | 1.6 | 1.0667
|  |  |  | MO sem LS => | 2.83 | LS => | 0 | MO com LS => | 2.83
|  |  |  | Valor do BDI => | 0 |  |  | Valor com BDI => | 4.85
| Código | Banco | Descrição | Tipo |  | Und | Quant. | Porcent. | Valor Unit | Total
Composição | 15.03.150 | CPOS/CDHU | Fornecimento e montagem de estrutura metálica em perfil metalon, sem pintura | 15.03 |  | KG | 1 |  | 16.97 | 16.97
Insumo | B.01.000.010145 | CPOS/CDHU | Ajudante serralheiro | Mão de Obra |  | H | 0.11 | 0 | 22.71 | 2.4981
Insumo | B.01.000.010144 | CPOS/CDHU | Serralheiro | Mão de Obra |  | H | 0.11 | 0 | 36.06 | 3.9666
Insumo | E.04.000.037504 | CPOS/CDHU | Tubo metálico metalon, referência 60 x 60 x 3,75mm | Material |  | M | 0.1642 | 0 | 63.01 | 10.3462
Insumo | E.05.000.026662 | CPOS/CDHU | Chapa de aço ASTM A-36 de 1/4´ | Material |  | KG | 0.0168 | 0 | 9.24 | 0.15523
|  |  |  | MO sem LS => | 6.47 | LS => | 0 | MO com LS => | 6.47
|  |  |  | Valor do BDI => | 0 |  |  | Valor com BDI => | 16.97
| Código | Banco | Descrição | Tipo |  | Und | Quant. | Porcent. | Valor Unit | Total
Composição | 93428 | SINAPI | GRUPO GERADOR ESTACIONÁRIO, POTÊNCIA 150 KVA, MOTOR A DIESEL- CHI DIURNO. AF_03/2016 | Custos Horários Produtivo e Improdutivo dos Equipamentos |  | CHI | 1 |  | 9.55 | 9.55
[5 empty] | Custo Horário de Execução => |  |  |  | 0
[5 empty] | Fator de Influencia da Chuva - FIC => |  |  |  | 0
[5 empty] | Custo do FIC => |  |  |  | 0
[5 empty] | Produção de Equipe => |  |  |  | 0
[5 empty] | Custo Unitário de Execução => |  |  |  | 0
D | Banco | Código | Atividades Auxiliares | Quantidade | Unidade | Preço Unitário |  |  | Custo Horário
Atividade Auxiliar | SINAPI | 93423 | GRUPO GERADOR ESTACIONÁRIO, POTÊNCIA 150 KVA, MOTOR A DIESEL- DEPRECIAÇÃO. AF_03/2016 | 1 | H | 7.06 |  |  | 7.06
Atividade Auxiliar | SINAPI | 93424 | GRUPO GERADOR ESTACIONÁRIO, POTÊNCIA 150 KVA, MOTOR A DIESEL- JUROS. AF_03/2016 | 1 | H | 2.49 |  |  | 2.49
[5 empty] | Custo Total das Atividades => |  |  |  | 9.55
|  |  |  | MO sem LS => | 0 | LS => | 0 | MO com LS => | 0
|  |  |  | Valor do BDI => | 0 |  |  | Valor com BDI => | 9.55
| Código | Banco | Descrição | Tipo |  | Und | Quant. | Porcent. | Valor Unit | Total
Composição | 93427 | SINAPI | GRUPO GERADOR ESTACIONÁRIO, POTÊNCIA 150 KVA, MOTOR A DIESEL- CHP DIURNO. AF_03/2016 | Custos Horários Produtivo e Improdutivo dos Equipamentos |  | CHP | 1 |  | 205.52 | 205.52
Composição Auxiliar | 93423 | SINAPI | GRUPO GERADOR ESTACIONÁRIO, POTÊNCIA 150 KVA, MOTOR A DIESEL- DEPRECIAÇÃO. AF_03/2016 | Depreciação, Juros, Impostos e Seguros, Manutenção e Materiais na Operação dos Equipamentos |  | H | 1 | 0 | 7.06 | 7.06
Composição Auxiliar | 93424 | SINAPI | GRUPO GERADOR ESTACIONÁRIO, POTÊNCIA 150 KVA, MOTOR A DIESEL- JUROS. AF_03/2016 | Depreciação, Juros, Impostos e Seguros, Manutenção e Materiais na Operação dos Equipamentos |  | H | 1 | 0 | 2.49 | 2.49
Composição Auxiliar | 93425 | SINAPI | GRUPO GERADOR ESTACIONÁRIO, POTÊNCIA 150 KVA, MOTOR A DIESEL- MANUTENÇÃO. AF_03/2016 | Depreciação, Juros, Impostos e Seguros, Manutenção e Materiais na Operação dos Equipamentos |  | H | 1 | 0 | 6.3 | 6.3
Composição Auxiliar | 93426 | SINAPI | GRUPO GERADOR ESTACIONÁRIO, POTÊNCIA 150 KVA, MOTOR A DIESEL- MATERIAIS NA OPERAÇÃO. AF_03/2016 | Depreciação, Juros, Impostos e Seguros, Manutenção e Materiais na Operação dos Equipamentos |  | H | 1 | 0 | 189.67 | 189.67
|  |  |  | MO sem LS => | 0 | LS => | 0 | MO com LS => | 0
|  |  |  | Valor do BDI => | 0 |  |  | Valor com BDI => | 205.52
| Código | Banco | Descrição | Tipo |  | Und | Quant. | Porcent. | Valor Unit | Total
Composição | 93423 | SINAPI | GRUPO GERADOR ESTACIONÁRIO, POTÊNCIA 150 KVA, MOTOR A DIESEL- DEPRECIAÇÃO. AF_03/2016 | Depreciação, Juros, Impostos e Seguros, Manutenção e Materiais na Operação dos Equipamentos |  | H | 1 |  | 7.06 | 7.06
Insumo | 00036501 | SINAPI | GRUPO GERADOR ESTACIONARIO, POTENCIA 150 KVA, MOTOR DIESEL | Equipamento |  | UN | 4e-05 | 0 | 176513.59 | 7.0605
|  |  |  | MO sem LS => | 0 | LS => | 0 | MO com LS => | 0
|  |  |  | Valor do BDI => | 0 |  |  | Valor com BDI => | 7.06
| Código | Banco | Descrição | Tipo |  | Und | Quant. | Porcent. | Valor Unit | Total
Composição | 93424 | SINAPI | GRUPO GERADOR ESTACIONÁRIO, POTÊNCIA 150 KVA, MOTOR A DIESEL- JUROS. AF_03/2016 | Depreciação, Juros, Impostos e Seguros, Manutenção e Materiais na Operação dos Equipamentos |  | H | 1 |  | 2.49 | 2.49
Insumo | 00036501 | SINAPI | GRUPO GERADOR ESTACIONARIO, POTENCIA 150 KVA, MOTOR DIESEL | Equipamento |  | UN | 1.41e-05 | 0 | 176513.59 | 2.4888
|  |  |  | MO sem LS => | 0 | LS => | 0 | MO com LS => | 0
|  |  |  | Valor do BDI => | 0 |  |  | Valor com BDI => | 2.49
| Código | Banco | Descrição | Tipo |  | Und | Quant. | Porcent. | Valor Unit | Total
Composição | 93425 | SINAPI | GRUPO GERADOR ESTACIONÁRIO, POTÊNCIA 150 KVA, MOTOR A DIESEL- MANUTENÇÃO. AF_03/2016 | Depreciação, Juros, Impostos e Seguros, Manutenção e Materiais na Operação dos Equipamentos |  | H | 1 |  | 6.3 | 6.3
Insumo | 00036501 | SINAPI | GRUPO GERADOR ESTACIONARIO, POTENCIA 150 KVA, MOTOR DIESEL | Equipamento |  | UN | 3.57e-05 | 0 | 176513.59 | 6.3015
|  |  |  | MO sem LS => | 0 | LS => | 0 | MO com LS => | 0
|  |  |  | Valor do BDI => | 0 |  |  | Valor com BDI => | 6.3
| Código | Banco | Descrição | Tipo |  | Und | Quant. | Porcent. | Valor Unit | Total
Composição | 93426 | SINAPI | GRUPO GERADOR ESTACIONÁRIO, POTÊNCIA 150 KVA, MOTOR A DIESEL- MATERIAIS NA OPERAÇÃO. AF_03/2016 | Depreciação, Juros, Impostos e Seguros, Manutenção e Materiais na Operação dos Equipamentos |  | H | 1 |  | 189.67 | 189.67
Insumo | 00004221 | SINAPI | OLEO DIESEL COMBUSTIVEL COMUM | Material |  | L | 26.79 | 0 | 7.08 | 189.6732
|  |  |  | MO sem LS => | 0 | LS => | 0 | MO com LS => | 0
|  |  |  | Valor do BDI => | 0 |  |  | Valor com BDI => | 189.67
| Código | Banco | Descrição | Tipo |  | Und | Quant. | Porcent. | Valor Unit | Total
Composição | 93282 | SINAPI | GUINCHO ELÉTRICO DE COLUNA, CAPACIDADE 400 KG, COM MOTO FREIO, MOTOR TRIFÁSICO DE 1,25 CV - CHI DIURNO. AF_03/2016 | Custos Horários Produtivo e Improdutivo dos Equipamentos |  | CHI | 1 |  | 34.18 | 34.18
Composição Auxiliar | 88295 | SINAPI | OPERADOR DE GUINCHO COM ENCARGOS COMPLEMENTARES | Livro SINAPI: Cálculos e Parâmetros |  | H | 1 | 0 | 33.8 | 33.8
Composição Auxiliar | 93277 | SINAPI | GUINCHO ELÉTRICO DE COLUNA, CAPACIDADE 400 KG, COM MOTO FREIO, MOTOR TRIFÁSICO DE 1,25 CV - DEPRECIAÇÃO. AF_03/2016 | Depreciação, Juros, Impostos e Seguros, Manutenção e Materiais na Operação dos Equipamentos |  | H | 1 | 0 | 0.31 | 0.31
Composição Auxiliar | 93278 | SINAPI | GUINCHO ELÉTRICO DE COLUNA, CAPACIDADE 400 KG, COM MOTO FREIO, MOTOR TRIFÁSICO DE 1,25 CV - JUROS. AF_03/2016 | Depreciação, Juros, Impostos e Seguros, Manutenção e Materiais na Operação dos Equipamentos |  | H | 1 | 0 | 0.07 | 0.07
|  |  |  | MO sem LS => | 24.85 | LS => | 0 | MO com LS => | 24.85
|  |  |  | Valor do BDI => | 0 |  |  | Valor com BDI => | 34.18
| Código | Banco | Descrição | Tipo |  | Und | Quant. | Porcent. | Valor Unit | Total
Composição | 93281 | SINAPI | GUINCHO ELÉTRICO DE COLUNA, CAPACIDADE 400 KG, COM MOTO FREIO, MOTOR TRIFÁSICO DE 1,25 CV - CHP DIURNO. AF_03/2016 | Custos Horários Produtivo e Improdutivo dos Equipamentos |  | CHP | 1 |  | 35.48 | 35.48
Composição Auxiliar | 88295 | SINAPI | OPERADOR DE GUINCHO COM ENCARGOS COMPLEMENTARES | Livro SINAPI: Cálculos e Parâmetros |  | H | 1 | 0 | 33.8 | 33.8
Composição Auxiliar | 93277 | SINAPI | GUINCHO ELÉTRICO DE COLUNA, CAPACIDADE 400 KG, COM MOTO FREIO, MOTOR TRIFÁSICO DE 1,25 CV - DEPRECIAÇÃO. AF_03/2016 | Depreciação, Juros, Impostos e Seguros, Manutenção e Materiais na Operação dos Equipamentos |  | H | 1 | 0 | 0.31 | 0.31
Composição Auxiliar | 93278 | SINAPI | GUINCHO ELÉTRICO DE COLUNA, CAPACIDADE 400 KG, COM MOTO FREIO, MOTOR TRIFÁSICO DE 1,25 CV - JUROS. AF_03/2016 | Depreciação, Juros, Impostos e Seguros, Manutenção e Materiais na Operação dos Equipamentos |  | H | 1 | 0 | 0.07 | 0.07
Composição Auxiliar | 93279 | SINAPI | GUINCHO ELÉTRICO DE COLUNA, CAPACIDADE 400 KG, COM MOTO FREIO, MOTOR TRIFÁSICO DE 1,25 CV - MANUTENÇÃO. AF_03/2016 | Depreciação, Juros, Impostos e Seguros, Manutenção e Materiais na Operação dos Equipamentos |  | H | 1 | 0 | 0.3 | 0.3
Composição Auxiliar | 93280 | SINAPI | GUINCHO ELÉTRICO DE COLUNA, CAPACIDADE 400 KG, COM MOTO FREIO, MOTOR TRIFÁSICO DE 1,25 CV - MATERIAIS NA OPERAÇÃO. AF_03/2016 | Depreciação, Juros, Impostos e Seguros, Manutenção e Materiais na Operação dos Equipamentos |  | H | 1 | 0 | 1 | 1
|  |  |  | MO sem LS => | 24.85 | LS => | 0 | MO com LS => | 24.85
|  |  |  | Valor do BDI => | 0 |  |  | Valor com BDI => | 35.48
| Código | Banco | Descrição | Tipo |  | Und | Quant. | Porcent. | Valor Unit | Total
Composição | 93277 | SINAPI | GUINCHO ELÉTRICO DE COLUNA, CAPACIDADE 400 KG, COM MOTO FREIO, MOTOR TRIFÁSICO DE 1,25 CV - DEPRECIAÇÃO. AF_03/2016 | Depreciação, Juros, Impostos e Seguros, Manutenção e Materiais na Operação dos Equipamentos |  | H | 1 |  | 0.31 | 0.31
Insumo | 00036487 | SINAPI | GUINCHO ELETRICO DE COLUNA, CAPACIDADE 400 KG, COM MOTO FREIO, MOTOR TRIFASICO DE 1,25 CV | Equipamento |  | UN | 6.4e-05 | 0 | 4919.97 | 0.31488
|  |  |  | MO sem LS => | 0 | LS => | 0 | MO com LS => | 0
|  |  |  | Valor do BDI => | 0 |  |  | Valor com BDI => | 0.31
| Código | Banco | Descrição | Tipo |  | Und | Quant. | Porcent. | Valor Unit | Total
Composição | 93278 | SINAPI | GUINCHO ELÉTRICO DE COLUNA, CAPACIDADE 400 KG, COM MOTO FREIO, MOTOR TRIFÁSICO DE 1,25 CV - JUROS. AF_03/2016 | Depreciação, Juros, Impostos e Seguros, Manutenção e Materiais na Operação dos Equipamentos |  | H | 1 |  | 0.07 | 0.07
Insumo | 00036487 | SINAPI | GUINCHO ELETRICO DE COLUNA, CAPACIDADE 400 KG, COM MOTO FREIO, MOTOR TRIFASICO DE 1,25 CV | Equipamento |  | UN | 1.48e-05 | 0 | 4919.97 | 0.072816
|  |  |  | MO sem LS => | 0 | LS => | 0 | MO com LS => | 0
|  |  |  | Valor do BDI => | 0 |  |  | Valor com BDI => | 0.07
| Código | Banco | Descrição | Tipo |  | Und | Quant. | Porcent. | Valor Unit | Total
Composição | 93279 | SINAPI | GUINCHO ELÉTRICO DE COLUNA, CAPACIDADE 400 KG, COM MOTO FREIO, MOTOR TRIFÁSICO DE 1,25 CV - MANUTENÇÃO. AF_03/2016 | Depreciação, Juros, Impostos e Seguros, Manutenção e Materiais na Operação dos Equipamentos |  | H | 1 |  | 0.3 | 0.3
Insumo | 00036487 | SINAPI | GUINCHO ELETRICO DE COLUNA, CAPACIDADE 400 KG, COM MOTO FREIO, MOTOR TRIFASICO DE 1,25 CV | Equipamento |  | UN | 6e-05 | 0 | 4919.97 | 0.2952
|  |  |  | MO sem LS => | 0 | LS => | 0 | MO com LS => | 0
|  |  |  | Valor do BDI => | 0 |  |  | Valor com BDI => | 0.3
| Código | Banco | Descrição | Tipo |  | Und | Quant. | Porcent. | Valor Unit | Total
Composição | 93280 | SINAPI | GUINCHO ELÉTRICO DE COLUNA, CAPACIDADE 400 KG, COM MOTO FREIO, MOTOR TRIFÁSICO DE 1,25 CV - MATERIAIS NA OPERAÇÃO. AF_03/2016 | Depreciação, Juros, Impostos e Seguros, Manutenção e Materiais na Operação dos Equipamentos |  | H | 1 |  | 1 | 1
Insumo | 00002705 | SINAPI | ENERGIA ELETRICA ATE 2000 KWH INDUSTRIAL, SEM DEMANDA | Material |  | KWH | 0.78 | 0 | 1.28 | 0.9984
|  |  |  | MO sem LS => | 0 | LS => | 0 | MO com LS => | 0
|  |  |  | Valor do BDI => | 0 |  |  | Valor com BDI => | 1
| Código | Banco | Descrição | Tipo |  | Und | Quant. | Porcent. | Valor Unit | Total
Composição | 93288 | SINAPI | GUINDASTE HIDRÁULICO AUTOPROPELIDO, COM LANÇA TELESCÓPICA 40 M, CAPACIDADE MÁXIMA 60 T, POTÊNCIA 260 KW - CHI DIURNO. AF_03/2016 | Custos Horários Produtivo e Improdutivo dos Equipamentos |  | CHI | 1 |  | 193.93 | 193.93
Composição Auxiliar | 88296 | SINAPI | OPERADOR DE GUINDASTE COM ENCARGOS COMPLEMENTARES | Livro SINAPI: Cálculos e Parâmetros |  | H | 1 | 0 | 44.97 | 44.97
Composição Auxiliar | 93283 | SINAPI | GUINDASTE HIDRÁULICO AUTOPROPELIDO, COM LANÇA TELESCÓPICA 40 M, CAPACIDADE MÁXIMA 60 T, POTÊNCIA 260 KW - DEPRECIAÇÃO. AF_03/2016 | Depreciação, Juros, Impostos e Seguros, Manutenção e Materiais na Operação dos Equipamentos |  | H | 1 | 0 | 99.64 | 99.64
Composição Auxiliar | 93284 | SINAPI | GUINDASTE HIDRÁULICO AUTOPROPELIDO, COM LANÇA TELESCÓPICA 40 M, CAPACIDADE MÁXIMA 60 T, POTÊNCIA 260 KW - JUROS. AF_03/2016 | Depreciação, Juros, Impostos e Seguros, Manutenção e Materiais na Operação dos Equipamentos |  | H | 1 | 0 | 35.12 | 35.12
Composição Auxiliar | 93296 | SINAPI | GUINDASTE HIDRÁULICO AUTOPROPELIDO, COM LANÇA TELESCÓPICA 40 M, CAPACIDADE MÁXIMA 60 T, POTÊNCIA 260 KW - IMPOSTOS E SEGUROS. AF_03/2016 | Depreciação, Juros, Impostos e Seguros, Manutenção e Materiais na Operação dos Equipamentos |  | H | 1 | 0 | 14.2 | 14.2
|  |  |  | MO sem LS => | 36.02 | LS => | 0 | MO com LS => | 36.02
|  |  |  | Valor do BDI => | 0 |  |  | Valor com BDI => | 193.93
| Código | Banco | Descrição | Tipo |  | Und | Quant. | Porcent. | Valor Unit | Total
Composição | 93287 | SINAPI | GUINDASTE HIDRÁULICO AUTOPROPELIDO, COM LANÇA TELESCÓPICA 40 M, CAPACIDADE MÁXIMA 60 T, POTÊNCIA 260 KW - CHP DIURNO. AF_03/2016 | Custos Horários Produtivo e Improdutivo dos Equipamentos |  | CHP | 1 |  | 370.74 | 370.74
Composição Auxiliar | 88296 | SINAPI | OPERADOR DE GUINDASTE COM ENCARGOS COMPLEMENTARES | Livro SINAPI: Cálculos e Parâmetros |  | H | 1 | 0 | 44.97 | 44.97
Composição Auxiliar | 93283 | SINAPI | GUINDASTE HIDRÁULICO AUTOPROPELIDO, COM LANÇA TELESCÓPICA 40 M, CAPACIDADE MÁXIMA 60 T, POTÊNCIA 260 KW - DEPRECIAÇÃO. AF_03/2016 | Depreciação, Juros, Impostos e Seguros, Manutenção e Materiais na Operação dos Equipamentos |  | H | 1 | 0 | 99.64 | 99.64
Composição Auxiliar | 93284 | SINAPI | GUINDASTE HIDRÁULICO AUTOPROPELIDO, COM LANÇA TELESCÓPICA 40 M, CAPACIDADE MÁXIMA 60 T, POTÊNCIA 260 KW - JUROS. AF_03/2016 | Depreciação, Juros, Impostos e Seguros, Manutenção e Materiais na Operação dos Equipamentos |  | H | 1 | 0 | 35.12 | 35.12
Composição Auxiliar | 93285 | SINAPI | GUINDASTE HIDRÁULICO AUTOPROPELIDO, COM LANÇA TELESCÓPICA 40 M, CAPACIDADE MÁXIMA 60 T, POTÊNCIA 260 KW - MANUTENÇÃO. AF_03/2016 | Depreciação, Juros, Impostos e Seguros, Manutenção e Materiais na Operação dos Equipamentos |  | H | 1 | 0 | 160.17 | 160.17
Composição Auxiliar | 93286 | SINAPI | GUINDASTE HIDRÁULICO AUTOPROPELIDO, COM LANÇA TELESCÓPICA 40 M, CAPACIDADE MÁXIMA 60 T, POTÊNCIA 260 KW - MATERIAIS NA OPERAÇÃO. AF_03/2016 | Depreciação, Juros, Impostos e Seguros, Manutenção e Materiais na Operação dos Equipamentos |  | H | 1 | 0 | 16.64 | 16.64
Composição Auxiliar | 93296 | SINAPI | GUINDASTE HIDRÁULICO AUTOPROPELIDO, COM LANÇA TELESCÓPICA 40 M, CAPACIDADE MÁXIMA 60 T, POTÊNCIA 260 KW - IMPOSTOS E SEGUROS. AF_03/2016 | Depreciação, Juros, Impostos e Seguros, Manutenção e Materiais na Operação dos Equipamentos |  | H | 1 | 0 | 14.2 | 14.2
|  |  |  | MO sem LS => | 36.02 | LS => | 0 | MO com LS => | 36.02
|  |  |  | Valor do BDI => | 0 |  |  | Valor com BDI => | 370.74
| Código | Banco | Descrição | Tipo |  | Und | Quant. | Porcent. | Valor Unit | Total
Composição | 93283 | SINAPI | GUINDASTE HIDRÁULICO AUTOPROPELIDO, COM LANÇA TELESCÓPICA 40 M, CAPACIDADE MÁXIMA 60 T, POTÊNCIA 260 KW - DEPRECIAÇÃO. AF_03/2016 | Depreciação, Juros, Impostos e Seguros, Manutenção e Materiais na Operação dos Equipamentos |  | H | 1 |  | 99.64 | 99.64
Insumo | 00044474 | SINAPI | GUINDASTE HIDRAULICO AUTOPROPELIDO, COM LANCA TELESCOPICA 40 M, CAPACIDADE MAXIMA 60 T, POTENCIA 260 KW, TRACAO 6 X 6 | Equipamento |  | UN | 4e-05 | 0 | 2491030.28 | 99.6412
|  |  |  | MO sem LS => | 0 | LS => | 0 | MO com LS => | 0
|  |  |  | Valor do BDI => | 0 |  |  | Valor com BDI => | 99.64
| Código | Banco | Descrição | Tipo |  | Und | Quant. | Porcent. | Valor Unit | Total
Composição | 93296 | SINAPI | GUINDASTE HIDRÁULICO AUTOPROPELIDO, COM LANÇA TELESCÓPICA 40 M, CAPACIDADE MÁXIMA 60 T, POTÊNCIA 260 KW - IMPOSTOS E SEGUROS. AF_03/2016 | Depreciação, Juros, Impostos e Seguros, Manutenção e Materiais na Operação dos Equipamentos |  | H | 1 |  | 14.2 | 14.2
Insumo | 00044474 | SINAPI | GUINDASTE HIDRAULICO AUTOPROPELIDO, COM LANCA TELESCOPICA 40 M, CAPACIDADE MAXIMA 60 T, POTENCIA 260 KW, TRACAO 6 X 6 | Equipamento |  | UN | 5.7e-06 | 0 | 2491030.28 | 14.1989
|  |  |  | MO sem LS => | 0 | LS => | 0 | MO com LS => | 0
|  |  |  | Valor do BDI => | 0 |  |  | Valor com BDI => | 14.2
| Código | Banco | Descrição | Tipo |  | Und | Quant. | Porcent. | Valor Unit | Total
Composição | 93284 | SINAPI | GUINDASTE HIDRÁULICO AUTOPROPELIDO, COM LANÇA TELESCÓPICA 40 M, CAPACIDADE MÁXIMA 60 T, POTÊNCIA 260 KW - JUROS. AF_03/2016 | Depreciação, Juros, Impostos e Seguros, Manutenção e Materiais na Operação dos Equipamentos |  | H | 1 |  | 35.12 | 35.12
Insumo | 00044474 | SINAPI | GUINDASTE HIDRAULICO AUTOPROPELIDO, COM LANCA TELESCOPICA 40 M, CAPACIDADE MAXIMA 60 T, POTENCIA 260 KW, TRACAO 6 X 6 | Equipamento |  | UN | 1.41e-05 | 0 | 2491030.28 | 35.1235
|  |  |  | MO sem LS => | 0 | LS => | 0 | MO com LS => | 0
|  |  |  | Valor do BDI => | 0 |  |  | Valor com BDI => | 35.12
| Código | Banco | Descrição | Tipo |  | Und | Quant. | Porcent. | Valor Unit | Total
Composição | 93285 | SINAPI | GUINDASTE HIDRÁULICO AUTOPROPELIDO, COM LANÇA TELESCÓPICA 40 M, CAPACIDADE MÁXIMA 60 T, POTÊNCIA 260 KW - MANUTENÇÃO. AF_03/2016 | Depreciação, Juros, Impostos e Seguros, Manutenção e Materiais na Operação dos Equipamentos |  | H | 1 |  | 160.17 | 160.17
Insumo | 00044474 | SINAPI | GUINDASTE HIDRAULICO AUTOPROPELIDO, COM LANCA TELESCOPICA 40 M, CAPACIDADE MAXIMA 60 T, POTENCIA 260 KW, TRACAO 6 X 6 | Equipamento |  | UN | 6.43e-05 | 0 | 2491030.28 | 160.1732
|  |  |  | MO sem LS => | 0 | LS => | 0 | MO com LS => | 0
|  |  |  | Valor do BDI => | 0 |  |  | Valor com BDI => | 160.17
| Código | Banco | Descrição | Tipo |  | Und | Quant. | Porcent. | Valor Unit | Total
Composição | 93286 | SINAPI | GUINDASTE HIDRÁULICO AUTOPROPELIDO, COM LANÇA TELESCÓPICA 40 M, CAPACIDADE MÁXIMA 60 T, POTÊNCIA 260 KW - MATERIAIS NA OPERAÇÃO. AF_03/2016 | Depreciação, Juros, Impostos e Seguros, Manutenção e Materiais na Operação dos Equipamentos |  | H | 1 |  | 16.64 | 16.64
Insumo | 00002705 | SINAPI | ENERGIA ELETRICA ATE 2000 KWH INDUSTRIAL, SEM DEMANDA | Material |  | KWH | 13 | 0 | 1.28 | 16.64
|  |  |  | MO sem LS => | 0 | LS => | 0 | MO com LS => | 0
|  |  |  | Valor do BDI => | 0 |  |  | Valor com BDI => | 16.64
| Código | Banco | Descrição | Tipo |  | Und | Quant. | Porcent. | Valor Unit | Total
Composição | 92023 | SINAPI | INTERRUPTOR SIMPLES (1 MÓDULO) COM 1 TOMADA DE EMBUTIR 2P+T 10 A, INCLUINDO SUPORTE E PLACA - FORNECIMENTO E INSTALAÇÃO. AF_03/2023 | Instalações Elétricas - Eletrodutos Embutidos, Cabos, Caixas, Tomadas e Interruptores |  | UN | 1 |  | 62.67 | 62.67
Composição Auxiliar | 91946 | SINAPI | SUPORTE PARAFUSADO COM PLACA DE ENCAIXE 4" X 2" MÉDIO (1,30 M DO PISO) PARA PONTO ELÉTRICO - FORNECIMENTO E INSTALAÇÃO. AF_03/2023 | Instalações Elétricas - Eletrodutos Embutidos, Cabos, Caixas, Tomadas e Interruptores |  | UN | 1 | 0 | 13.43 | 13.43
Composição Auxiliar | 92022 | SINAPI | INTERRUPTOR SIMPLES (1 MÓDULO) COM 1 TOMADA DE EMBUTIR 2P+T 10 A, SEM SUPORTE E SEM PLACA - FORNECIMENTO E INSTALAÇÃO. AF_03/2023 | Instalações Elétricas - Eletrodutos Embutidos, Cabos, Caixas, Tomadas e Interruptores |  | UN | 1 | 0 | 49.24 | 49.24
|  |  |  | MO sem LS => | 34.18 | LS => | 0 | MO com LS => | 34.18
|  |  |  | Valor do BDI => | 0 |  |  | Valor com BDI => | 62.67
| Código | Banco | Descrição | Tipo |  | Und | Quant. | Porcent. | Valor Unit | Total
Composição | 92022 | SINAPI | INTERRUPTOR SIMPLES (1 MÓDULO) COM 1 TOMADA DE EMBUTIR 2P+T 10 A, SEM SUPORTE E SEM PLACA - FORNECIMENTO E INSTALAÇÃO. AF_03/2023 | Instalações Elétricas - Eletrodutos Embutidos, Cabos, Caixas, Tomadas e Interruptores |  | UN | 1 |  | 49.24 | 49.24
Composição Auxiliar | 88247 | SINAPI | AUXILIAR DE ELETRICISTA COM ENCARGOS COMPLEMENTARES | Livro SINAPI: Cálculos e Parâmetros |  | H | 0.486 | 0 | 34.5 | 16.767
Composição Auxiliar | 88264 | SINAPI | ELETRICISTA COM ENCARGOS COMPLEMENTARES | Livro SINAPI: Cálculos e Parâmetros |  | H | 0.486 | 0 | 41.81 | 20.3197
Insumo | 00038101 | SINAPI | TOMADA 2P+T 10A, 250V (APENAS MODULO) | Material |  | UN | 1 | 0 | 6.47 | 6.47
Insumo | 00038112 | SINAPI | INTERRUPTOR SIMPLES 10A, 250V (APENAS MODULO) | Material |  | UN | 1 | 0 | 5.68 | 5.68
|  |  |  | MO sem LS => | 27.05 | LS => | 0 | MO com LS => | 27.05
|  |  |  | Valor do BDI => | 0 |  |  | Valor com BDI => | 49.24
| Código | Banco | Descrição | Tipo |  | Und | Quant. | Porcent. | Valor Unit | Total
Composição | 91959 | SINAPI | INTERRUPTOR SIMPLES (2 MÓDULOS), 10A/250V, INCLUINDO SUPORTE E PLACA - FORNECIMENTO E INSTALAÇÃO. AF_03/2023 | Instalações Elétricas - Eletrodutos Embutidos, Cabos, Caixas, Tomadas e Interruptores |  | UN | 1 |  | 55.47 | 55.47
Composição Auxiliar | 91946 | SINAPI | SUPORTE PARAFUSADO COM PLACA DE ENCAIXE 4" X 2" MÉDIO (1,30 M DO PISO) PARA PONTO ELÉTRICO - FORNECIMENTO E INSTALAÇÃO. AF_03/2023 | Instalações Elétricas - Eletrodutos Embutidos, Cabos, Caixas, Tomadas e Interruptores |  | UN | 1 | 0 | 13.43 | 13.43
Composição Auxiliar | 91958 | SINAPI | INTERRUPTOR SIMPLES (2 MÓDULOS), 10A/250V, SEM SUPORTE E SEM PLACA - FORNECIMENTO E INSTALAÇÃO. AF_03/2023 | Instalações Elétricas - Eletrodutos Embutidos, Cabos, Caixas, Tomadas e Interruptores |  | UN | 1 | 0 | 42.04 | 42.04
|  |  |  | MO sem LS => | 29.51 | LS => | 0 | MO com LS => | 29.51
|  |  |  | Valor do BDI => | 0 |  |  | Valor com BDI => | 55.47
| Código | Banco | Descrição | Tipo |  | Und | Quant. | Porcent. | Valor Unit | Total
Composição | 91958 | SINAPI | INTERRUPTOR SIMPLES (2 MÓDULOS), 10A/250V, SEM SUPORTE E SEM PLACA - FORNECIMENTO E INSTALAÇÃO. AF_03/2023 | Instalações Elétricas - Eletrodutos Embutidos, Cabos, Caixas, Tomadas e Interruptores |  | UN | 1 |  | 42.04 | 42.04
Composição Auxiliar | 88247 | SINAPI | AUXILIAR DE ELETRICISTA COM ENCARGOS COMPLEMENTARES | Livro SINAPI: Cálculos e Parâmetros |  | H | 0.402 | 0 | 34.5 | 13.869
Composição Auxiliar | 88264 | SINAPI | ELETRICISTA COM ENCARGOS COMPLEMENTARES | Livro SINAPI: Cálculos e Parâmetros |  | H | 0.402 | 0 | 41.81 | 16.8076
Insumo | 00038112 | SINAPI | INTERRUPTOR SIMPLES 10A, 250V (APENAS MODULO) | Material |  | UN | 2 | 0 | 5.68 | 11.36
|  |  |  | MO sem LS => | 22.38 | LS => | 0 | MO com LS => | 22.38
|  |  |  | Valor do BDI => | 0 |  |  | Valor com BDI => | 42.04
| Código | Banco | Descrição | Tipo |  | Und | Quant. | Porcent. | Valor Unit | Total
Composição | 88441 | SINAPI | JARDINEIRO COM ENCARGOS COMPLEMENTARES | Livro SINAPI: Cálculos e Parâmetros |  | H | 1 |  | 34.06 | 34.06
Composição Auxiliar | 95390 | SINAPI | CURSO DE CAPACITAÇÃO PARA JARDINEIRO (ENCARGOS COMPLEMENTARES) - HORISTA | Livro SINAPI: Cálculos e Parâmetros |  | H | 1 | 0 | 0.12 | 0.12
Insumo | 00037370 | SINAPI | ALIMENTACAO - HORISTA (COLETADO CAIXA) | Outros |  | H | 1 | 0 | 4.78 | 4.78
Insumo | 00037371 | SINAPI | TRANSPORTE - HORISTA (COLETADO CAIXA) | Serviços |  | H | 1 | 0 | 1.72 | 1.72
Insumo | 00037372 | SINAPI | EXAMES - HORISTA (COLETADO CAIXA) | Outros |  | H | 1 | 0 | 1.25 | 1.25
Insumo | 00037373 | SINAPI | SEGURO - HORISTA (COLETADO CAIXA) | Taxas |  | H | 1 | 0 | 0.11 | 0.11
Insumo | 00043465 | SINAPI | FERRAMENTAS - FAMILIA PEDREIRO - HORISTA (ENCARGOS COMPLEMENTARES - COLETADO CAIXA) | Equipamento |  | H | 1 | 0 | 0.64 | 0.64
Insumo | 00043489 | SINAPI | EPI - FAMILIA PEDREIRO - HORISTA (ENCARGOS COMPLEMENTARES - COLETADO CAIXA) | Equipamento |  | H | 1 | 0 | 1.71 | 1.71
Insumo | 00044503 | SINAPI | JARDINEIRO (HORISTA) | Mão de Obra |  | H | 1 | 0 | 23.73 | 23.73
|  |  |  | MO sem LS => | 23.85 | LS => | 0 | MO com LS => | 23.85
|  |  |  | Valor do BDI => | 0 |  |  | Valor com BDI => | 34.06
| Código | Banco | Descrição | Tipo |  | Und | Quant. | Porcent. | Valor Unit | Total
Composição | 89408 | SINAPI | JOELHO 90 GRAUS, PVC, SOLDÁVEL, DN 25MM, INSTALADO EM RAMAL DE DISTRIBUIÇÃO DE ÁGUA - FORNECIMENTO E INSTALAÇÃO. AF_06/2022 | Instalações Prediais de Água Fria em PVC |  | UN | 1 |  | 12.13 | 12.13
Composição Auxiliar | 88248 | SINAPI | AUXILIAR DE ENCANADOR OU BOMBEIRO HIDRÁULICO COM ENCARGOS COMPLEMENTARES | Livro SINAPI: Cálculos e Parâmetros |  | H | 0.1359 | 0 | 33.45 | 4.5459
Composição Auxiliar | 88267 | SINAPI | ENCANADOR OU BOMBEIRO HIDRÁULICO COM ENCARGOS COMPLEMENTARES | Livro SINAPI: Cálculos e Parâmetros |  | H | 0.1359 | 0 | 40.3 | 5.4768
Insumo | 00000122 | SINAPI | ADESIVO PLASTICO PARA PVC, FRASCO COM *850* GR | Material |  | UN | 0.0071 | 0 | 79.17 | 0.56211
Insumo | 00003529 | SINAPI | JOELHO PVC, SOLDAVEL, 90 GRAUS, 25 MM, PARA AGUA FRIA PREDIAL | Material |  | UN | 1 | 0 | 0.76 | 0.76
Insumo | 00020083 | SINAPI | SOLUCAO PREPARADORA / LIMPADORA PARA PVC, FRASCO COM 1000 CM3 | Material |  | UN | 0.008 | 0 | 89.7 | 0.7176
Insumo | 00038383 | SINAPI | LIXA D'AGUA EM FOLHA, GRAO 100 | Material |  | UN | 0.0302 | 0 | 2.09 | 0.063118
|  |  |  | MO sem LS => | 7.38 | LS => | 0 | MO com LS => | 7.38
|  |  |  | Valor do BDI => | 0 |  |  | Valor com BDI => | 12.13
| Código | Banco | Descrição | Tipo |  | Und | Quant. | Porcent. | Valor Unit | Total
Composição | 89972 | SINAPI | KIT DE REGISTRO DE GAVETA BRUTO DE LATÃO ¾", INCLUSIVE CONEXÕES, ROSCÁVEL, INSTALADO EM RAMAL DE ÁGUA FRIA - FORNECIMENTO E INSTALAÇÃO. AF_12/2014 | INHI - INSTALAÇÕES HIDROS SANITÁRIAS |  | UN | 1 |  | 52.22 | 52.22
Composição Auxiliar | 89383 | SINAPI | ADAPTADOR CURTO COM BOLSA E ROSCA PARA REGISTRO, PVC, SOLDÁVEL, DN 25MM X 3/4, INSTALADO EM RAMAL OU SUB-RAMAL DE ÁGUA - FORNECIMENTO E INSTALAÇÃO. AF_06/2022 | Instalações Prediais de Água Fria em PVC |  | UN | 2 | 0 | 9.05 | 18.1
Composição Auxiliar | 89353 | SINAPI | REGISTRO DE GAVETA BRUTO, LATÃO, ROSCÁVEL, 3/4" - FORNECIMENTO E INSTALAÇÃO. AF_08/2021 | Válvulas e Registros para Sistemas Prediais |  | UN | 1 | 0 | 34.12 | 34.12
|  |  |  | MO sem LS => | 16.24 | LS => | 0.01 | MO com LS => | 16.25
|  |  |  | Valor do BDI => | 0 |  |  | Valor com BDI => | 52.22
| Código | Banco | Descrição | Tipo |  | Und | Quant. | Porcent. | Valor Unit | Total
Composição | 95241 | SINAPI | LASTRO DE CONCRETO MAGRO, APLICADO EM PISOS, LAJES SOBRE SOLO OU RADIERS, ESPESSURA DE 5 CM. AF_01/2024 | Lastro |  | m² | 1 |  | 44.18 | 44.18
Composição Auxiliar | 88309 | SINAPI | PEDREIRO COM ENCARGOS COMPLEMENTARES | Livro SINAPI: Cálculos e Parâmetros |  | H | 0.25415 | 0 | 42.06 | 10.6895
Composição Auxiliar | 88316 | SINAPI | SERVENTE COM ENCARGOS COMPLEMENTARES | Livro SINAPI: Cálculos e Parâmetros |  | H | 0.0919 | 0 | 32.82 | 3.0162
Composição Auxiliar | 94968 | SINAPI | CONCRETO MAGRO PARA LASTRO, TRAÇO 1:4,5:4,5 (EM MASSA SECA DE CIMENTO/ AREIA MÉDIA/ BRITA 1) - PREPARO MECÂNICO COM BETONEIRA 600 L. AF_05/2021 | Produção de Concreto |  | m³ | 0.069 | 0 | 441.61 | 30.4711
|  |  |  | MO sem LS => | 15.77 | LS => | 0 | MO com LS => | 15.77
|  |  |  | Valor do BDI => | 0 |  |  | Valor com BDI => | 44.18
| Código | Banco | Descrição | Tipo |  | Und | Quant. | Porcent. | Valor Unit | Total
Composição | 97586 | SINAPI | LUMINÁRIA TIPO CALHA, DE SOBREPOR, COM 2 LÂMPADAS TUBULARES FLUORESCENTES DE 36 W, COM REATOR DE PARTIDA RÁPIDA - FORNECIMENTO E INSTALAÇÃO. AF_02/2020 | INEL - INSTALAÇÃO ELÉTRICA/ELETRIFICAÇÃO E ILUMINAÇÃO EXTERNA |  | UN | 1 |  | 284.12 | 284.12
Composição Auxiliar | 88264 | SINAPI | ELETRICISTA COM ENCARGOS COMPLEMENTARES | Livro SINAPI: Cálculos e Parâmetros |  | H | 0.4144 | 0 | 41.81 | 17.3261
Composição Auxiliar | 88247 | SINAPI | AUXILIAR DE ELETRICISTA COM ENCARGOS COMPLEMENTARES | Livro SINAPI: Cálculos e Parâmetros |  | H | 0.1727 | 0 | 34.5 | 5.9581
Insumo | 00003799 | SINAPI | LUMINARIA DE SOBREPOR EM CHAPA DE ACO PARA 2 LAMPADAS FLUORESCENTES DE *36* W, ALETADA, COMPLETA (LAMPADAS E REATOR INCLUSOS) | Material |  | UN | 1 | 0 | 260.84 | 260.84
|  |  |  | MO sem LS => | 17.23 | LS => | 0 | MO com LS => | 17.23
|  |  |  | Valor do BDI => | 0 |  |  | Valor com BDI => | 284.12
| Código | Banco | Descrição | Tipo |  | Und | Quant. | Porcent. | Valor Unit | Total
Composição | 95753 | SINAPI | LUVA DE EMENDA PARA ELETRODUTO, AÇO GALVANIZADO, DN 20 MM (3/4 ), APARENTE, INSTALADA EM TETO - FORNECIMENTO E INSTALAÇÃO. AF_11/2016_P | INEL - INSTALAÇÃO ELÉTRICA/ELETRIFICAÇÃO E ILUMINAÇÃO EXTERNA |  | UN | 1 |  | 9.75 | 9.75
Composição Auxiliar | 88264 | SINAPI | ELETRICISTA COM ENCARGOS COMPLEMENTARES | Livro SINAPI: Cálculos e Parâmetros |  | H | 0.1057 | 0 | 41.81 | 4.4193
Composição Auxiliar | 88247 | SINAPI | AUXILIAR DE ELETRICISTA COM ENCARGOS COMPLEMENTARES | Livro SINAPI: Cálculos e Parâmetros |  | H | 0.1057 | 0 | 34.5 | 3.6467
Insumo | 00002637 | SINAPI | LUVA PARA ELETRODUTO, EM ACO GALVANIZADO ELETROLITICO, DIAMETRO DE 20 MM (3/4") | Material |  | UN | 1 | 0 | 1.68 | 1.68
|  |  |  | MO sem LS => | 5.88 | LS => | 0.01 | MO com LS => | 5.89
|  |  |  | Valor do BDI => | 0 |  |  | Valor com BDI => | 9.75
| Código | Banco | Descrição | Tipo |  | Und | Quant. | Porcent. | Valor Unit | Total
Composição | 95757 | SINAPI | LUVA DE EMENDA PARA ELETRODUTO, AÇO GALVANIZADO, DN 20 MM (3/4''), APARENTE, INSTALADA EM PAREDE - FORNECIMENTO E INSTALAÇÃO. AF_11/2016_P | INEL - INSTALAÇÃO ELÉTRICA/ELETRIFICAÇÃO E ILUMINAÇÃO EXTERNA |  | UN | 1 |  | 15.62 | 15.62
Composição Auxiliar | 88264 | SINAPI | ELETRICISTA COM ENCARGOS COMPLEMENTARES | Livro SINAPI: Cálculos e Parâmetros |  | H | 0.1827 | 0 | 41.81 | 7.6387
Composição Auxiliar | 88247 | SINAPI | AUXILIAR DE ELETRICISTA COM ENCARGOS COMPLEMENTARES | Livro SINAPI: Cálculos e Parâmetros |  | H | 0.1827 | 0 | 34.5 | 6.3031
Insumo | 00002637 | SINAPI | LUVA PARA ELETRODUTO, EM ACO GALVANIZADO ELETROLITICO, DIAMETRO DE 20 MM (3/4") | Material |  | UN | 1 | 0 | 1.68 | 1.68
|  |  |  | MO sem LS => | 10.17 | LS => | 0 | MO com LS => | 10.17
|  |  |  | Valor do BDI => | 0 |  |  | Valor com BDI => | 15.62
| Código | Banco | Descrição | Tipo |  | Und | Quant. | Porcent. | Valor Unit | Total
Composição | 95754 | SINAPI | LUVA DE EMENDA PARA ELETRODUTO, AÇO GALVANIZADO, DN 25 MM (1''), APARENTE, INSTALADA EM TETO - FORNECIMENTO E INSTALAÇÃO. AF_11/2016_P | INEL - INSTALAÇÃO ELÉTRICA/ELETRIFICAÇÃO E ILUMINAÇÃO EXTERNA |  | UN | 1 |  | 12.29 | 12.29
Composição Auxiliar | 88264 | SINAPI | ELETRICISTA COM ENCARGOS COMPLEMENTARES | Livro SINAPI: Cálculos e Parâmetros |  | H | 0.1354 | 0 | 41.81 | 5.6611
Composição Auxiliar | 88247 | SINAPI | AUXILIAR DE ELETRICISTA COM ENCARGOS COMPLEMENTARES | Livro SINAPI: Cálculos e Parâmetros |  | H | 0.1354 | 0 | 34.5 | 4.6713
Insumo | 00002638 | SINAPI | LUVA PARA ELETRODUTO, EM ACO GALVANIZADO ELETROLITICO, DIAMETRO DE 25 MM (1") | Material |  | UN | 1 | 0 | 1.96 | 1.96
|  |  |  | MO sem LS => | 7.53 | LS => | 0 | MO com LS => | 7.53
|  |  |  | Valor do BDI => | 0 |  |  | Valor com BDI => | 12.29
| Código | Banco | Descrição | Tipo |  | Und | Quant. | Porcent. | Valor Unit | Total
Composição | 88274 | SINAPI | MARMORISTA/GRANITEIRO COM ENCARGOS COMPLEMENTARES | Livro SINAPI: Cálculos e Parâmetros |  | H | 1 |  | 34.75 | 34.75
Composição Auxiliar | 95341 | SINAPI | CURSO DE CAPACITAÇÃO PARA MARMORISTA/GRANITEIRO (ENCARGOS COMPLEMENTARES) - HORISTA | Livro SINAPI: Cálculos e Parâmetros |  | H | 1 | 0 | 0.36 | 0.36
Insumo | 00004755 | SINAPI | MARMORISTA / GRANITEIRO (HORISTA) | Mão de Obra |  | H | 1 | 0 | 24.18 | 24.18
Insumo | 00037370 | SINAPI | ALIMENTACAO - HORISTA (COLETADO CAIXA) | Outros |  | H | 1 | 0 | 4.78 | 4.78
Insumo | 00037371 | SINAPI | TRANSPORTE - HORISTA (COLETADO CAIXA) | Serviços |  | H | 1 | 0 | 1.72 | 1.72
Insumo | 00037372 | SINAPI | EXAMES - HORISTA (COLETADO CAIXA) | Outros |  | H | 1 | 0 | 1.25 | 1.25
Insumo | 00037373 | SINAPI | SEGURO - HORISTA (COLETADO CAIXA) | Taxas |  | H | 1 | 0 | 0.11 | 0.11
Insumo | 00043465 | SINAPI | FERRAMENTAS - FAMILIA PEDREIRO - HORISTA (ENCARGOS COMPLEMENTARES - COLETADO CAIXA) | Equipamento |  | H | 1 | 0 | 0.64 | 0.64
Insumo | 00043489 | SINAPI | EPI - FAMILIA PEDREIRO - HORISTA (ENCARGOS COMPLEMENTARES - COLETADO CAIXA) | Equipamento |  | H | 1 | 0 | 1.71 | 1.71
|  |  |  | MO sem LS => | 24.54 | LS => | 0 | MO com LS => | 24.54
|  |  |  | Valor do BDI => | 0 |  |  | Valor com BDI => | 34.75
| Código | Banco | Descrição | Tipo |  | Und | Quant. | Porcent. | Valor Unit | Total
Composição | 102274 | SINAPI | MARTELO DEMOLIDOR ELÉTRICO, COM POTÊNCIA DE 2.000 W, 1.000 IMPACTOS POR MINUTO, PESO DE 30 KG - CHI DIURNO. AF_01/2021 | Custos Horários Produtivo e Improdutivo dos Equipamentos |  | CHI | 1 |  | 40.2 | 40.2
Composição Auxiliar | 102270 | SINAPI | MARTELO DEMOLIDOR ELÉTRICO, COM POTÊNCIA DE 2.000 W, 1.000 IMPACTOS POR MINUTO, PESO DE 30 KG - DEPRECIAÇÃO. AF_01/2021 | Depreciação, Juros, Impostos e Seguros, Manutenção e Materiais na Operação dos Equipamentos |  | H | 1 | 0 | 0.75 | 0.75
Composição Auxiliar | 102271 | SINAPI | MARTELO DEMOLIDOR ELÉTRICO, COM POTÊNCIA DE 2.000 W, 1.000 IMPACTOS POR MINUTO, PESO DE 30 KG - JUROS. AF_01/2021 | Depreciação, Juros, Impostos e Seguros, Manutenção e Materiais na Operação dos Equipamentos |  | H | 1 | 0 | 0.17 | 0.17
Composição Auxiliar | 88298 | SINAPI | OPERADOR DE MARTELETE OU MARTELETEIRO COM ENCARGOS COMPLEMENTARES | Livro SINAPI: Cálculos e Parâmetros |  | H | 1 | 0 | 39.28 | 39.28
|  |  |  | MO sem LS => | 30.33 | LS => | 0 | MO com LS => | 30.33
|  |  |  | Valor do BDI => | 0 |  |  | Valor com BDI => | 40.2
| Código | Banco | Descrição | Tipo |  | Und | Quant. | Porcent. | Valor Unit | Total
Composição | 102275 | SINAPI | MARTELO DEMOLIDOR ELÉTRICO, COM POTÊNCIA DE 2.000 W, 1.000 IMPACTOS POR MINUTO, PESO DE 30 KG - CHP DIURNO. AF_01/2021 | Custos Horários Produtivo e Improdutivo dos Equipamentos |  | CHP | 1 |  | 43.32 | 43.32
Composição Auxiliar | 102270 | SINAPI | MARTELO DEMOLIDOR ELÉTRICO, COM POTÊNCIA DE 2.000 W, 1.000 IMPACTOS POR MINUTO, PESO DE 30 KG - DEPRECIAÇÃO. AF_01/2021 | Depreciação, Juros, Impostos e Seguros, Manutenção e Materiais na Operação dos Equipamentos |  | H | 1 | 0 | 0.75 | 0.75
Composição Auxiliar | 102271 | SINAPI | MARTELO DEMOLIDOR ELÉTRICO, COM POTÊNCIA DE 2.000 W, 1.000 IMPACTOS POR MINUTO, PESO DE 30 KG - JUROS. AF_01/2021 | Depreciação, Juros, Impostos e Seguros, Manutenção e Materiais na Operação dos Equipamentos |  | H | 1 | 0 | 0.17 | 0.17
Composição Auxiliar | 102272 | SINAPI | MARTELO DEMOLIDOR ELÉTRICO, COM POTÊNCIA DE 2.000 W, 1.000 IMPACTOS POR MINUTO, PESO DE 30 KG - MANUTENÇÃO. AF_01/2021 | Depreciação, Juros, Impostos e Seguros, Manutenção e Materiais na Operação dos Equipamentos |  | H | 1 | 0 | 0.94 | 0.94
Composição Auxiliar | 102273 | SINAPI | MARTELO DEMOLIDOR ELÉTRICO, COM POTÊNCIA DE 2.000 W, 1.000 IMPACTOS POR MINUTO, PESO DE 30 KG - MATERIAIS NA OPERAÇÃO. AF_01/2021 | Depreciação, Juros, Impostos e Seguros, Manutenção e Materiais na Operação dos Equipamentos |  | H | 1 | 0 | 2.18 | 2.18
Composição Auxiliar | 88298 | SINAPI | OPERADOR DE MARTELETE OU MARTELETEIRO COM ENCARGOS COMPLEMENTARES | Livro SINAPI: Cálculos e Parâmetros |  | H | 1 | 0 | 39.28 | 39.28
|  |  |  | MO sem LS => | 30.33 | LS => | 0 | MO com LS => | 30.33
|  |  |  | Valor do BDI => | 0 |  |  | Valor com BDI => | 43.32
| Código | Banco | Descrição | Tipo |  | Und | Quant. | Porcent. | Valor Unit | Total
Composição | 102270 | SINAPI | MARTELO DEMOLIDOR ELÉTRICO, COM POTÊNCIA DE 2.000 W, 1.000 IMPACTOS POR MINUTO, PESO DE 30 KG - DEPRECIAÇÃO. AF_01/2021 | Depreciação, Juros, Impostos e Seguros, Manutenção e Materiais na Operação dos Equipamentos |  | H | 1 |  | 0.75 | 0.75
Insumo | 00040703 | SINAPI | MARTELO DEMOLIDOR ELETRICO, COM POTENCIA DE 2.000 W, FREQUENCIA DE 1.000 IMPACTOS POR MINUTO, FORÇA DE IMPACTO ENTRE 60 E 65 J, PESO DE 30 KG | Equipamento |  | UN | 6.4e-05 | 0 | 11699 | 0.74874
|  |  |  | MO sem LS => | 0 | LS => | 0 | MO com LS => | 0
|  |  |  | Valor do BDI => | 0 |  |  | Valor com BDI => | 0.75
| Código | Banco | Descrição | Tipo |  | Und | Quant. | Porcent. | Valor Unit | Total
Composição | 102271 | SINAPI | MARTELO DEMOLIDOR ELÉTRICO, COM POTÊNCIA DE 2.000 W, 1.000 IMPACTOS POR MINUTO, PESO DE 30 KG - JUROS. AF_01/2021 | Depreciação, Juros, Impostos e Seguros, Manutenção e Materiais na Operação dos Equipamentos |  | H | 1 |  | 0.17 | 0.17
Insumo | 00040703 | SINAPI | MARTELO DEMOLIDOR ELETRICO, COM POTENCIA DE 2.000 W, FREQUENCIA DE 1.000 IMPACTOS POR MINUTO, FORÇA DE IMPACTO ENTRE 60 E 65 J, PESO DE 30 KG | Equipamento |  | UN | 1.48e-05 | 0 | 11699 | 0.17315
|  |  |  | MO sem LS => | 0 | LS => | 0 | MO com LS => | 0
|  |  |  | Valor do BDI => | 0 |  |  | Valor com BDI => | 0.17
| Código | Banco | Descrição | Tipo |  | Und | Quant. | Porcent. | Valor Unit | Total
Composição | 102272 | SINAPI | MARTELO DEMOLIDOR ELÉTRICO, COM POTÊNCIA DE 2.000 W, 1.000 IMPACTOS POR MINUTO, PESO DE 30 KG - MANUTENÇÃO. AF_01/2021 | Depreciação, Juros, Impostos e Seguros, Manutenção e Materiais na Operação dos Equipamentos |  | H | 1 |  | 0.94 | 0.94
Insumo | 00040703 | SINAPI | MARTELO DEMOLIDOR ELETRICO, COM POTENCIA DE 2.000 W, FREQUENCIA DE 1.000 IMPACTOS POR MINUTO, FORÇA DE IMPACTO ENTRE 60 E 65 J, PESO DE 30 KG | Equipamento |  | UN | 8e-05 | 0 | 11699 | 0.93592
|  |  |  | MO sem LS => | 0 | LS => | 0 | MO com LS => | 0
|  |  |  | Valor do BDI => | 0 |  |  | Valor com BDI => | 0.94
| Código | Banco | Descrição | Tipo |  | Und | Quant. | Porcent. | Valor Unit | Total
Composição | 102273 | SINAPI | MARTELO DEMOLIDOR ELÉTRICO, COM POTÊNCIA DE 2.000 W, 1.000 IMPACTOS POR MINUTO, PESO DE 30 KG - MATERIAIS NA OPERAÇÃO. AF_01/2021 | Depreciação, Juros, Impostos e Seguros, Manutenção e Materiais na Operação dos Equipamentos |  | H | 1 |  | 2.18 | 2.18
Insumo | 00002705 | SINAPI | ENERGIA ELETRICA ATE 2000 KWH INDUSTRIAL, SEM DEMANDA | Material |  | KWH | 1.7 | 0 | 1.28 | 2.176
|  |  |  | MO sem LS => | 0 | LS => | 0 | MO com LS => | 0
|  |  |  | Valor do BDI => | 0 |  |  | Valor com BDI => | 2.18
| Código | Banco | Descrição | Tipo |  | Und | Quant. | Porcent. | Valor Unit | Total
Composição | 88275 | SINAPI | MECÃNICO DE EQUIPAMENTOS PESADOS COM ENCARGOS COMPLEMENTARES | Livro SINAPI: Cálculos e Parâmetros |  | H | 1 |  | 44.82 | 44.82
Composição Auxiliar | 95342 | SINAPI | CURSO DE CAPACITAÇÃO PARA MECÂNICO DE EQUIPAMENTOS PESADOS (ENCARGOS COMPLEMENTARES) - HORISTA | Livro SINAPI: Cálculos e Parâmetros |  | H | 1 | 0 | 0.3 | 0.3
Insumo | 00004058 | SINAPI | MECANICO DE EQUIPAMENTOS PESADOS | Mão de Obra |  | H | 1 | 0 | 35.57 | 35.57
Insumo | 00037370 | SINAPI | ALIMENTACAO - HORISTA (COLETADO CAIXA) | Outros |  | H | 1 | 0 | 4.78 | 4.78
Insumo | 00037371 | SINAPI | TRANSPORTE - HORISTA (COLETADO CAIXA) | Serviços |  | H | 1 | 0 | 1.72 | 1.72
Insumo | 00037372 | SINAPI | EXAMES - HORISTA (COLETADO CAIXA) | Outros |  | H | 1 | 0 | 1.25 | 1.25
Insumo | 00037373 | SINAPI | SEGURO - HORISTA (COLETADO CAIXA) | Taxas |  | H | 1 | 0 | 0.11 | 0.11
Insumo | 00043464 | SINAPI | FERRAMENTAS - FAMILIA OPERADOR ESCAVADEIRA - HORISTA (ENCARGOS COMPLEMENTARES - COLETADO CAIXA) | Equipamento |  | H | 1 | 0 | 0.02 | 0.02
Insumo | 00043488 | SINAPI | EPI - FAMILIA OPERADOR ESCAVADEIRA - HORISTA (ENCARGOS COMPLEMENTARES - COLETADO CAIXA) | Equipamento |  | H | 1 | 0 | 1.07 | 1.07
|  |  |  | MO sem LS => | 35.87 | LS => | 0 | MO com LS => | 35.87
|  |  |  | Valor do BDI => | 0 |  |  | Valor com BDI => | 44.82
| Código | Banco | Descrição | Tipo |  | Und | Quant. | Porcent. | Valor Unit | Total
Composição | 88277 | SINAPI | MONTADOR (TUBO AÇO/EQUIPAMENTOS) COM ENCARGOS COMPLEMENTARES | Livro SINAPI: Cálculos e Parâmetros |  | H | 1 |  | 50.11 | 50.11
Composição Auxiliar | 95343 | SINAPI | CURSO DE CAPACITAÇÃO PARA MONTADOR DE TUBO AÇO/EQUIPAMENTOS (ENCARGOS COMPLEMENTARES) - HORISTA | Livro SINAPI: Cálculos e Parâmetros |  | H | 1 | 0 | 0.6 | 0.6
Insumo | 00002701 | SINAPI | INSTALADOR DE TUBULACOES (TUBOS/EQUIPAMENTOS) | Mão de Obra |  | H | 1 | 0 | 40.56 | 40.56
Insumo | 00037370 | SINAPI | ALIMENTACAO - HORISTA (COLETADO CAIXA) | Outros |  | H | 1 | 0 | 4.78 | 4.78
Insumo | 00037371 | SINAPI | TRANSPORTE - HORISTA (COLETADO CAIXA) | Serviços |  | H | 1 | 0 | 1.72 | 1.72
Insumo | 00037372 | SINAPI | EXAMES - HORISTA (COLETADO CAIXA) | Outros |  | H | 1 | 0 | 1.25 | 1.25
Insumo | 00037373 | SINAPI | SEGURO - HORISTA (COLETADO CAIXA) | Taxas |  | H | 1 | 0 | 0.11 | 0.11
Insumo | 00043464 | SINAPI | FERRAMENTAS - FAMILIA OPERADOR ESCAVADEIRA - HORISTA (ENCARGOS COMPLEMENTARES - COLETADO CAIXA) | Equipamento |  | H | 1 | 0 | 0.02 | 0.02
Insumo | 00043488 | SINAPI | EPI - FAMILIA OPERADOR ESCAVADEIRA - HORISTA (ENCARGOS COMPLEMENTARES - COLETADO CAIXA) | Equipamento |  | H | 1 | 0 | 1.07 | 1.07
|  |  |  | MO sem LS => | 41.16 | LS => | 0 | MO com LS => | 41.16
|  |  |  | Valor do BDI => | 0 |  |  | Valor com BDI => | 50.11
| Código | Banco | Descrição | Tipo |  | Und | Quant. | Porcent. | Valor Unit | Total
Composição | 88278 | SINAPI | MONTADOR DE ESTRUTURAS METÁLICAS COM ENCARGOS COMPLEMENTARES | Livro SINAPI: Cálculos e Parâmetros |  | H | 1 |  | 41.72 | 41.72
Composição Auxiliar | 95344 | SINAPI | CURSO DE CAPACITAÇÃO PARA MONTADOR DE ESTRUTURA METÁLICA (ENCARGOS COMPLEMENTARES) - HORISTA | Livro SINAPI: Cálculos e Parâmetros |  | H | 1 | 0 | 0.37 | 0.37
Insumo | 00037370 | SINAPI | ALIMENTACAO - HORISTA (COLETADO CAIXA) | Outros |  | H | 1 | 0 | 4.78 | 4.78
Insumo | 00037371 | SINAPI | TRANSPORTE - HORISTA (COLETADO CAIXA) | Serviços |  | H | 1 | 0 | 1.72 | 1.72
Insumo | 00037372 | SINAPI | EXAMES - HORISTA (COLETADO CAIXA) | Outros |  | H | 1 | 0 | 1.25 | 1.25
Insumo | 00037373 | SINAPI | SEGURO - HORISTA (COLETADO CAIXA) | Taxas |  | H | 1 | 0 | 0.11 | 0.11
Insumo | 00043464 | SINAPI | FERRAMENTAS - FAMILIA OPERADOR ESCAVADEIRA - HORISTA (ENCARGOS COMPLEMENTARES - COLETADO CAIXA) | Equipamento |  | H | 1 | 0 | 0.02 | 0.02
Insumo | 00043488 | SINAPI | EPI - FAMILIA OPERADOR ESCAVADEIRA - HORISTA (ENCARGOS COMPLEMENTARES - COLETADO CAIXA) | Equipamento |  | H | 1 | 0 | 1.07 | 1.07
Insumo | 00044497 | SINAPI | MONTADOR DE ESTRUTURAS METALICAS HORISTA | Mão de Obra |  | H | 1 | 0 | 32.4 | 32.4
|  |  |  | MO sem LS => | 32.77 | LS => | 0 | MO com LS => | 32.77
|  |  |  | Valor do BDI => | 0 |  |  | Valor com BDI => | 41.72
| Código | Banco | Descrição | Tipo |  | Und | Quant. | Porcent. | Valor Unit | Total
Composição | 5934 | SINAPI | MOTONIVELADORA POTÊNCIA BÁSICA LÍQUIDA (PRIMEIRA MARCHA) 125 HP, PESO BRUTO 13032 KG, LARGURA DA LÂMINA DE 3,7 M - CHI DIURNO. AF_06/2014 | Custos Horários Produtivo e Improdutivo dos Equipamentos |  | CHI | 1 |  | 119.71 | 119.71
Composição Auxiliar | 88300 | SINAPI | OPERADOR DE MOTONIVELADORA COM ENCARGOS COMPLEMENTARES | Livro SINAPI: Cálculos e Parâmetros |  | H | 1 | 0 | 43.16 | 43.16
Composição Auxiliar | 89228 | SINAPI | MOTONIVELADORA POTÊNCIA BÁSICA LÍQUIDA (PRIMEIRA MARCHA) 125 HP, PESO BRUTO 13032 KG, LARGURA DA LÂMINA DE 3,7 M - DEPRECIAÇÃO. AF_06/2014 | Depreciação, Juros, Impostos e Seguros, Manutenção e Materiais na Operação dos Equipamentos |  | H | 1 | 0 | 56.6 | 56.6
Composição Auxiliar | 89229 | SINAPI | MOTONIVELADORA POTÊNCIA BÁSICA LÍQUIDA (PRIMEIRA MARCHA) 125 HP, PESO BRUTO 13032 KG, LARGURA DA LÂMINA DE 3,7 M - JUROS. AF_06/2014 | Depreciação, Juros, Impostos e Seguros, Manutenção e Materiais na Operação dos Equipamentos |  | H | 1 | 0 | 19.95 | 19.95
|  |  |  | MO sem LS => | 34.21 | LS => | 0 | MO com LS => | 34.21
|  |  |  | Valor do BDI => | 0 |  |  | Valor com BDI => | 119.71
| Código | Banco | Descrição | Tipo |  | Und | Quant. | Porcent. | Valor Unit | Total
Composição | 5932 | SINAPI | MOTONIVELADORA POTÊNCIA BÁSICA LÍQUIDA (PRIMEIRA MARCHA) 125 HP, PESO BRUTO 13032 KG, LARGURA DA LÂMINA DE 3,7 M - CHP DIURNO. AF_06/2014 | Custos Horários Produtivo e Improdutivo dos Equipamentos |  | CHP | 1 |  | 309.74 | 309.74
Composição Auxiliar | 53849 | SINAPI | MOTONIVELADORA POTÊNCIA BÁSICA LÍQUIDA (PRIMEIRA MARCHA) 125 HP, PESO BRUTO 13032 KG, LARGURA DA LÂMINA DE 3,7 M - MATERIAIS NA OPERAÇÃO. AF_06/2014 | Depreciação, Juros, Impostos e Seguros, Manutenção e Materiais na Operação dos Equipamentos |  | H | 1 | 0 | 99.05 | 99.05
Composição Auxiliar | 5779 | SINAPI | MOTONIVELADORA POTÊNCIA BÁSICA LÍQUIDA (PRIMEIRA MARCHA) 125 HP, PESO BRUTO 13032 KG, LARGURA DA LÂMINA DE 3,7 M - MANUTENÇÃO. AF_06/2014 | Depreciação, Juros, Impostos e Seguros, Manutenção e Materiais na Operação dos Equipamentos |  | H | 1 | 0 | 90.98 | 90.98
Composição Auxiliar | 88300 | SINAPI | OPERADOR DE MOTONIVELADORA COM ENCARGOS COMPLEMENTARES | Livro SINAPI: Cálculos e Parâmetros |  | H | 1 | 0 | 43.16 | 43.16
Composição Auxiliar | 89228 | SINAPI | MOTONIVELADORA POTÊNCIA BÁSICA LÍQUIDA (PRIMEIRA MARCHA) 125 HP, PESO BRUTO 13032 KG, LARGURA DA LÂMINA DE 3,7 M - DEPRECIAÇÃO. AF_06/2014 | Depreciação, Juros, Impostos e Seguros, Manutenção e Materiais na Operação dos Equipamentos |  | H | 1 | 0 | 56.6 | 56.6
Composição Auxiliar | 89229 | SINAPI | MOTONIVELADORA POTÊNCIA BÁSICA LÍQUIDA (PRIMEIRA MARCHA) 125 HP, PESO BRUTO 13032 KG, LARGURA DA LÂMINA DE 3,7 M - JUROS. AF_06/2014 | Depreciação, Juros, Impostos e Seguros, Manutenção e Materiais na Operação dos Equipamentos |  | H | 1 | 0 | 19.95 | 19.95
|  |  |  | MO sem LS => | 34.21 | LS => | 0 | MO com LS => | 34.21
|  |  |  | Valor do BDI => | 0 |  |  | Valor com BDI => | 309.74
| Código | Banco | Descrição | Tipo |  | Und | Quant. | Porcent. | Valor Unit | Total
Composição | 89228 | SINAPI | MOTONIVELADORA POTÊNCIA BÁSICA LÍQUIDA (PRIMEIRA MARCHA) 125 HP, PESO BRUTO 13032 KG, LARGURA DA LÂMINA DE 3,7 M - DEPRECIAÇÃO. AF_06/2014 | Depreciação, Juros, Impostos e Seguros, Manutenção e Materiais na Operação dos Equipamentos |  | H | 1 |  | 56.6 | 56.6
Insumo | 00004090 | SINAPI | MOTONIVELADORA POTENCIA BASICA LIQUIDA (PRIMEIRA MARCHA) 125 HP , PESO BRUTO 13843 KG, LARGURA DA LAMINA DE 3,7 M | Equipamento |  | UN | 4e-05 | 0 | 1415000 | 56.6
|  |  |  | MO sem LS => | 0 | LS => | 0 | MO com LS => | 0
|  |  |  | Valor do BDI => | 0 |  |  | Valor com BDI => | 56.6
| Código | Banco | Descrição | Tipo |  | Und | Quant. | Porcent. | Valor Unit | Total
Composição | 89229 | SINAPI | MOTONIVELADORA POTÊNCIA BÁSICA LÍQUIDA (PRIMEIRA MARCHA) 125 HP, PESO BRUTO 13032 KG, LARGURA DA LÂMINA DE 3,7 M - JUROS. AF_06/2014 | Depreciação, Juros, Impostos e Seguros, Manutenção e Materiais na Operação dos Equipamentos |  | H | 1 |  | 19.95 | 19.95
Insumo | 00004090 | SINAPI | MOTONIVELADORA POTENCIA BASICA LIQUIDA (PRIMEIRA MARCHA) 125 HP , PESO BRUTO 13843 KG, LARGURA DA LAMINA DE 3,7 M | Equipamento |  | UN | 1.41e-05 | 0 | 1415000 | 19.9515
|  |  |  | MO sem LS => | 0 | LS => | 0 | MO com LS => | 0
|  |  |  | Valor do BDI => | 0 |  |  | Valor com BDI => | 19.95
| Código | Banco | Descrição | Tipo |  | Und | Quant. | Porcent. | Valor Unit | Total
Composição | 5779 | SINAPI | MOTONIVELADORA POTÊNCIA BÁSICA LÍQUIDA (PRIMEIRA MARCHA) 125 HP, PESO BRUTO 13032 KG, LARGURA DA LÂMINA DE 3,7 M - MANUTENÇÃO. AF_06/2014 | Depreciação, Juros, Impostos e Seguros, Manutenção e Materiais na Operação dos Equipamentos |  | H | 1 |  | 90.98 | 90.98
Insumo | 00004090 | SINAPI | MOTONIVELADORA POTENCIA BASICA LIQUIDA (PRIMEIRA MARCHA) 125 HP , PESO BRUTO 13843 KG, LARGURA DA LAMINA DE 3,7 M | Equipamento |  | UN | 6.43e-05 | 0 | 1415000 | 90.9845
|  |  |  | MO sem LS => | 0 | LS => | 0 | MO com LS => | 0
|  |  |  | Valor do BDI => | 0 |  |  | Valor com BDI => | 90.98
| Código | Banco | Descrição | Tipo |  | Und | Quant. | Porcent. | Valor Unit | Total
Composição | 53849 | SINAPI | MOTONIVELADORA POTÊNCIA BÁSICA LÍQUIDA (PRIMEIRA MARCHA) 125 HP, PESO BRUTO 13032 KG, LARGURA DA LÂMINA DE 3,7 M - MATERIAIS NA OPERAÇÃO. AF_06/2014 | Depreciação, Juros, Impostos e Seguros, Manutenção e Materiais na Operação dos Equipamentos |  | H | 1 |  | 99.05 | 99.05
Insumo | 00004221 | SINAPI | OLEO DIESEL COMBUSTIVEL COMUM | Material |  | L | 13.99 | 0 | 7.08 | 99.0492
|  |  |  | MO sem LS => | 0 | LS => | 0 | MO com LS => | 0
|  |  |  | Valor do BDI => | 0 |  |  | Valor com BDI => | 99.05
| Código | Banco | Descrição | Tipo |  | Und | Quant. | Porcent. | Valor Unit | Total
Composição | 88281 | SINAPI | MOTORISTA DE BASCULANTE COM ENCARGOS COMPLEMENTARES | Livro SINAPI: Cálculos e Parâmetros |  | H | 1 |  | 59.02 | 59.02
Composição Auxiliar | 95346 | SINAPI | CURSO DE CAPACITAÇÃO PARA MOTORISTA DE BASCULANTE (ENCARGOS COMPLEMENTARES) - HORISTA | Livro SINAPI: Cálculos e Parâmetros |  | H | 1 | 0 | 0.25 | 0.25
Insumo | 00020020 | SINAPI | MOTORISTA DE CAMINHAO-BASCULANTE | Mão de Obra |  | H | 1 | 0 | 49.82 | 49.82
Insumo | 00037370 | SINAPI | ALIMENTACAO - HORISTA (COLETADO CAIXA) | Outros |  | H | 1 | 0 | 4.78 | 4.78
Insumo | 00037371 | SINAPI | TRANSPORTE - HORISTA (COLETADO CAIXA) | Serviços |  | H | 1 | 0 | 1.72 | 1.72
Insumo | 00037372 | SINAPI | EXAMES - HORISTA (COLETADO CAIXA) | Outros |  | H | 1 | 0 | 1.25 | 1.25
Insumo | 00037373 | SINAPI | SEGURO - HORISTA (COLETADO CAIXA) | Taxas |  | H | 1 | 0 | 0.11 | 0.11
Insumo | 00043464 | SINAPI | FERRAMENTAS - FAMILIA OPERADOR ESCAVADEIRA - HORISTA (ENCARGOS COMPLEMENTARES - COLETADO CAIXA) | Equipamento |  | H | 1 | 0 | 0.02 | 0.02
Insumo | 00043488 | SINAPI | EPI - FAMILIA OPERADOR ESCAVADEIRA - HORISTA (ENCARGOS COMPLEMENTARES - COLETADO CAIXA) | Equipamento |  | H | 1 | 0 | 1.07 | 1.07
|  |  |  | MO sem LS => | 50.07 | LS => | 0 | MO com LS => | 50.07
|  |  |  | Valor do BDI => | 0 |  |  | Valor com BDI => | 59.02
| Código | Banco | Descrição | Tipo |  | Und | Quant. | Porcent. | Valor Unit | Total
Composição | 88282 | SINAPI | MOTORISTA DE CAMINHÃO COM ENCARGOS COMPLEMENTARES | Livro SINAPI: Cálculos e Parâmetros |  | H | 1 |  | 57.14 | 57.14
Composição Auxiliar | 95347 | SINAPI | CURSO DE CAPACITAÇÃO PARA MOTORISTA DE CAMINHÃO (ENCARGOS COMPLEMENTARES) - HORISTA | Livro SINAPI: Cálculos e Parâmetros |  | H | 1 | 0 | 0.24 | 0.24
Insumo | 00004093 | SINAPI | MOTORISTA DE CAMINHAO | Mão de Obra |  | H | 1 | 0 | 47.95 | 47.95
Insumo | 00037370 | SINAPI | ALIMENTACAO - HORISTA (COLETADO CAIXA) | Outros |  | H | 1 | 0 | 4.78 | 4.78
Insumo | 00037371 | SINAPI | TRANSPORTE - HORISTA (COLETADO CAIXA) | Serviços |  | H | 1 | 0 | 1.72 | 1.72
Insumo | 00037372 | SINAPI | EXAMES - HORISTA (COLETADO CAIXA) | Outros |  | H | 1 | 0 | 1.25 | 1.25
Insumo | 00037373 | SINAPI | SEGURO - HORISTA (COLETADO CAIXA) | Taxas |  | H | 1 | 0 | 0.11 | 0.11
Insumo | 00043464 | SINAPI | FERRAMENTAS - FAMILIA OPERADOR ESCAVADEIRA - HORISTA (ENCARGOS COMPLEMENTARES - COLETADO CAIXA) | Equipamento |  | H | 1 | 0 | 0.02 | 0.02
Insumo | 00043488 | SINAPI | EPI - FAMILIA OPERADOR ESCAVADEIRA - HORISTA (ENCARGOS COMPLEMENTARES - COLETADO CAIXA) | Equipamento |  | H | 1 | 0 | 1.07 | 1.07
|  |  |  | MO sem LS => | 48.19 | LS => | 0 | MO com LS => | 48.19
|  |  |  | Valor do BDI => | 0 |  |  | Valor com BDI => | 57.14
| Código | Banco | Descrição | Tipo |  | Und | Quant. | Porcent. | Valor Unit | Total
Composição | ED-8501 | SETOP | OPERADOR DE BETONEIRA ESTACIONÁRIA COM ENCARGOS COMPLEMENTARES |  |  | hora | 1 |  | 32.16 | 32.16
Composição Auxiliar | ED-14677 | SETOP | EPI PARA OPERADOR DE BETONEIRA ESTACIONÁRIA HORISTA (ENCARGOS COMPLEMENTARES) | ED- |  | hora | 1 | 0 | 0.9 | 0.9
Composição Auxiliar | ED-14712 | SETOP | FERRAMENTAS PARA OPERADOR DE BETONEIRA ESTACIONÁRIA HORISTA (ENCARGOS COMPLEMENTARES) | ED- |  | hora | 1 | 0 | 0.03 | 0.03
Composição Auxiliar | ED-8500 | SETOP | CURSO DE CAPACITAÇÃO PARA OPERADOR DE BETONEIRA ESTACIONÁRIA (ENCARGOS COMPLEMENTARES) HORISTA | ED- |  | hora | 1 | 0 | 0.21 | 0.21
Insumo | MATED-13096 | SETOP | CESTA BÁSICA/ ALIMENTAÇÃO - HORISTA ( ENCARGOS COMPLEMENTARES) | Material |  | hora | 1 | 0 | 2.41 | 2.41
Insumo | MATED-13097 | SETOP | TRANSPORTE - HORISTA ( ENCARGOS COMPLEMENTARES) | Material |  | hora | 1 | 0 | 0.9 | 0.9
Insumo | MATED-13098 | SETOP | SEGURO - HORISTA ( ENCARGOS COMPLEMENTARES) | Material |  | hora | 1 | 0 | 0.11 | 0.11
Insumo | MATED-13099 | SETOP | EXAMES - HORISTA ( ENCARGOS COMPLEMENTARES) | Material |  | hora | 1 | 0 | 1.57 | 1.57
Insumo | MOED-8499 | SETOP | OPERADOR DE BETONEIRA ESTACIONÁRIA | Mão de Obra |  | H | 1 | 0 | 26.034 | 26.034
|  |  |  | MO sem LS => | 26.25 | LS => | 0 | MO com LS => | 26.25
|  |  |  | Valor do BDI => | 0 |  |  | Valor com BDI => | 32.16
| Código | Banco | Descrição | Tipo |  | Und | Quant. | Porcent. | Valor Unit | Total
Composição | 88377 | SINAPI | OPERADOR DE BETONEIRA ESTACIONÁRIA/MISTURADOR COM ENCARGOS COMPLEMENTARES | Livro SINAPI: Cálculos e Parâmetros |  | H | 1 |  | 34.12 | 34.12
Composição Auxiliar | 95389 | SINAPI | CURSO DE CAPACITAÇÃO PARA OPERADOR DE BETONEIRA ESTACIONÁRIA/MISTURADOR (ENCARGOS COMPLEMENTARES) - HORISTA | Livro SINAPI: Cálculos e Parâmetros |  | H | 1 | 0 | 0.21 | 0.21
Insumo | 00037370 | SINAPI | ALIMENTACAO - HORISTA (COLETADO CAIXA) | Outros |  | H | 1 | 0 | 4.78 | 4.78
Insumo | 00037371 | SINAPI | TRANSPORTE - HORISTA (COLETADO CAIXA) | Serviços |  | H | 1 | 0 | 1.72 | 1.72
Insumo | 00037372 | SINAPI | EXAMES - HORISTA (COLETADO CAIXA) | Outros |  | H | 1 | 0 | 1.25 | 1.25
Insumo | 00037373 | SINAPI | SEGURO - HORISTA (COLETADO CAIXA) | Taxas |  | H | 1 | 0 | 0.11 | 0.11
Insumo | 00037666 | SINAPI | OPERADOR DE BETONEIRA ESTACIONARIA / MISTURADOR | Mão de Obra |  | H | 1 | 0 | 24.96 | 24.96
Insumo | 00043464 | SINAPI | FERRAMENTAS - FAMILIA OPERADOR ESCAVADEIRA - HORISTA (ENCARGOS COMPLEMENTARES - COLETADO CAIXA) | Equipamento |  | H | 1 | 0 | 0.02 | 0.02
Insumo | 00043488 | SINAPI | EPI - FAMILIA OPERADOR ESCAVADEIRA - HORISTA (ENCARGOS COMPLEMENTARES - COLETADO CAIXA) | Equipamento |  | H | 1 | 0 | 1.07 | 1.07
|  |  |  | MO sem LS => | 25.17 | LS => | 0 | MO com LS => | 25.17
|  |  |  | Valor do BDI => | 0 |  |  | Valor com BDI => | 34.12
| Código | Banco | Descrição | Tipo |  | Und | Quant. | Porcent. | Valor Unit | Total
Composição | 88294 | SINAPI | OPERADOR DE ESCAVADEIRA COM ENCARGOS COMPLEMENTARES | Livro SINAPI: Cálculos e Parâmetros |  | H | 1 |  | 42.58 | 42.58
Composição Auxiliar | 95357 | SINAPI | CURSO DE CAPACITAÇÃO PARA OPERADOR DE ESCAVADEIRA (ENCARGOS COMPLEMENTARES) - HORISTA | Livro SINAPI: Cálculos e Parâmetros |  | H | 1 | 0 | 0.38 | 0.38
Insumo | 00004234 | SINAPI | OPERADOR DE ESCAVADEIRA | Mão de Obra |  | H | 1 | 0 | 33.25 | 33.25
Insumo | 00037370 | SINAPI | ALIMENTACAO - HORISTA (COLETADO CAIXA) | Outros |  | H | 1 | 0 | 4.78 | 4.78
Insumo | 00037371 | SINAPI | TRANSPORTE - HORISTA (COLETADO CAIXA) | Serviços |  | H | 1 | 0 | 1.72 | 1.72
Insumo | 00037372 | SINAPI | EXAMES - HORISTA (COLETADO CAIXA) | Outros |  | H | 1 | 0 | 1.25 | 1.25
Insumo | 00037373 | SINAPI | SEGURO - HORISTA (COLETADO CAIXA) | Taxas |  | H | 1 | 0 | 0.11 | 0.11
Insumo | 00043464 | SINAPI | FERRAMENTAS - FAMILIA OPERADOR ESCAVADEIRA - HORISTA (ENCARGOS COMPLEMENTARES - COLETADO CAIXA) | Equipamento |  | H | 1 | 0 | 0.02 | 0.02
Insumo | 00043488 | SINAPI | EPI - FAMILIA OPERADOR ESCAVADEIRA - HORISTA (ENCARGOS COMPLEMENTARES - COLETADO CAIXA) | Equipamento |  | H | 1 | 0 | 1.07 | 1.07
|  |  |  | MO sem LS => | 33.63 | LS => | 0 | MO com LS => | 33.63
|  |  |  | Valor do BDI => | 0 |  |  | Valor com BDI => | 42.58
| Código | Banco | Descrição | Tipo |  | Und | Quant. | Porcent. | Valor Unit | Total
Composição | 88295 | SINAPI | OPERADOR DE GUINCHO COM ENCARGOS COMPLEMENTARES | Livro SINAPI: Cálculos e Parâmetros |  | H | 1 |  | 33.8 | 33.8
Composição Auxiliar | 95358 | SINAPI | CURSO DE CAPACITAÇÃO PARA OPERADOR DE GUINCHO (ENCARGOS COMPLEMENTARES) - HORISTA | Livro SINAPI: Cálculos e Parâmetros |  | H | 1 | 0 | 0.4 | 0.4
Insumo | 00004253 | SINAPI | OPERADOR DE GUINCHO OU GUINCHEIRO | Mão de Obra |  | H | 1 | 0 | 24.45 | 24.45
Insumo | 00037370 | SINAPI | ALIMENTACAO - HORISTA (COLETADO CAIXA) | Outros |  | H | 1 | 0 | 4.78 | 4.78
Insumo | 00037371 | SINAPI | TRANSPORTE - HORISTA (COLETADO CAIXA) | Serviços |  | H | 1 | 0 | 1.72 | 1.72
Insumo | 00037372 | SINAPI | EXAMES - HORISTA (COLETADO CAIXA) | Outros |  | H | 1 | 0 | 1.25 | 1.25
Insumo | 00037373 | SINAPI | SEGURO - HORISTA (COLETADO CAIXA) | Taxas |  | H | 1 | 0 | 0.11 | 0.11
Insumo | 00043464 | SINAPI | FERRAMENTAS - FAMILIA OPERADOR ESCAVADEIRA - HORISTA (ENCARGOS COMPLEMENTARES - COLETADO CAIXA) | Equipamento |  | H | 1 | 0 | 0.02 | 0.02
Insumo | 00043488 | SINAPI | EPI - FAMILIA OPERADOR ESCAVADEIRA - HORISTA (ENCARGOS COMPLEMENTARES - COLETADO CAIXA) | Equipamento |  | H | 1 | 0 | 1.07 | 1.07
|  |  |  | MO sem LS => | 24.85 | LS => | 0 | MO com LS => | 24.85
|  |  |  | Valor do BDI => | 0 |  |  | Valor com BDI => | 33.8
| Código | Banco | Descrição | Tipo |  | Und | Quant. | Porcent. | Valor Unit | Total
Composição | 88296 | SINAPI | OPERADOR DE GUINDASTE COM ENCARGOS COMPLEMENTARES | Livro SINAPI: Cálculos e Parâmetros |  | H | 1 |  | 44.97 | 44.97
Composição Auxiliar | 95359 | SINAPI | CURSO DE CAPACITAÇÃO PARA OPERADOR DE GUINDASTE (ENCARGOS COMPLEMENTARES) - HORISTA | Livro SINAPI: Cálculos e Parâmetros |  | H | 1 | 0 | 0.58 | 0.58
Insumo | 00004254 | SINAPI | OPERADOR DE GUINDASTE | Mão de Obra |  | H | 1 | 0 | 35.44 | 35.44
Insumo | 00037370 | SINAPI | ALIMENTACAO - HORISTA (COLETADO CAIXA) | Outros |  | H | 1 | 0 | 4.78 | 4.78
Insumo | 00037371 | SINAPI | TRANSPORTE - HORISTA (COLETADO CAIXA) | Serviços |  | H | 1 | 0 | 1.72 | 1.72
Insumo | 00037372 | SINAPI | EXAMES - HORISTA (COLETADO CAIXA) | Outros |  | H | 1 | 0 | 1.25 | 1.25
Insumo | 00037373 | SINAPI | SEGURO - HORISTA (COLETADO CAIXA) | Taxas |  | H | 1 | 0 | 0.11 | 0.11
Insumo | 00043464 | SINAPI | FERRAMENTAS - FAMILIA OPERADOR ESCAVADEIRA - HORISTA (ENCARGOS COMPLEMENTARES - COLETADO CAIXA) | Equipamento |  | H | 1 | 0 | 0.02 | 0.02
Insumo | 00043488 | SINAPI | EPI - FAMILIA OPERADOR ESCAVADEIRA - HORISTA (ENCARGOS COMPLEMENTARES - COLETADO CAIXA) | Equipamento |  | H | 1 | 0 | 1.07 | 1.07
|  |  |  | MO sem LS => | 36.02 | LS => | 0 | MO com LS => | 36.02
|  |  |  | Valor do BDI => | 0 |  |  | Valor com BDI => | 44.97
| Código | Banco | Descrição | Tipo |  | Und | Quant. | Porcent. | Valor Unit | Total
Composição | 88298 | SINAPI | OPERADOR DE MARTELETE OU MARTELETEIRO COM ENCARGOS COMPLEMENTARES | Livro SINAPI: Cálculos e Parâmetros |  | H | 1 |  | 39.28 | 39.28
Composição Auxiliar | 95361 | SINAPI | CURSO DE CAPACITAÇÃO PARA OPERADOR DE MARTELETE OU MARTELETEIRO (ENCARGOS COMPLEMENTARES) - HORISTA | Livro SINAPI: Cálculos e Parâmetros |  | H | 1 | 0 | 0.25 | 0.25
Insumo | 00004257 | SINAPI | OPERADOR DE MARTELETE OU MARTELETEIRO | Mão de Obra |  | H | 1 | 0 | 30.08 | 30.08
Insumo | 00037370 | SINAPI | ALIMENTACAO - HORISTA (COLETADO CAIXA) | Outros |  | H | 1 | 0 | 4.78 | 4.78
Insumo | 00037371 | SINAPI | TRANSPORTE - HORISTA (COLETADO CAIXA) | Serviços |  | H | 1 | 0 | 1.72 | 1.72
Insumo | 00037372 | SINAPI | EXAMES - HORISTA (COLETADO CAIXA) | Outros |  | H | 1 | 0 | 1.25 | 1.25
Insumo | 00037373 | SINAPI | SEGURO - HORISTA (COLETADO CAIXA) | Taxas |  | H | 1 | 0 | 0.11 | 0.11
Insumo | 00043464 | SINAPI | FERRAMENTAS - FAMILIA OPERADOR ESCAVADEIRA - HORISTA (ENCARGOS COMPLEMENTARES - COLETADO CAIXA) | Equipamento |  | H | 1 | 0 | 0.02 | 0.02
Insumo | 00043488 | SINAPI | EPI - FAMILIA OPERADOR ESCAVADEIRA - HORISTA (ENCARGOS COMPLEMENTARES - COLETADO CAIXA) | Equipamento |  | H | 1 | 0 | 1.07 | 1.07
|  |  |  | MO sem LS => | 30.33 | LS => | 0 | MO com LS => | 30.33
|  |  |  | Valor do BDI => | 0 |  |  | Valor com BDI => | 39.28
| Código | Banco | Descrição | Tipo |  | Und | Quant. | Porcent. | Valor Unit | Total
Composição | 88300 | SINAPI | OPERADOR DE MOTONIVELADORA COM ENCARGOS COMPLEMENTARES | Livro SINAPI: Cálculos e Parâmetros |  | H | 1 |  | 43.16 | 43.16
Composição Auxiliar | 95363 | SINAPI | CURSO DE CAPACITAÇÃO PARA OPERADOR DE MOTONIVELADORA (ENCARGOS COMPLEMENTARES) - HORISTA | Livro SINAPI: Cálculos e Parâmetros |  | H | 1 | 0 | 0.28 | 0.28
Insumo | 00004239 | SINAPI | OPERADOR DE MOTONIVELADORA | Mão de Obra |  | H | 1 | 0 | 33.93 | 33.93
Insumo | 00037370 | SINAPI | ALIMENTACAO - HORISTA (COLETADO CAIXA) | Outros |  | H | 1 | 0 | 4.78 | 4.78
Insumo | 00037371 | SINAPI | TRANSPORTE - HORISTA (COLETADO CAIXA) | Serviços |  | H | 1 | 0 | 1.72 | 1.72
Insumo | 00037372 | SINAPI | EXAMES - HORISTA (COLETADO CAIXA) | Outros |  | H | 1 | 0 | 1.25 | 1.25
Insumo | 00037373 | SINAPI | SEGURO - HORISTA (COLETADO CAIXA) | Taxas |  | H | 1 | 0 | 0.11 | 0.11
Insumo | 00043464 | SINAPI | FERRAMENTAS - FAMILIA OPERADOR ESCAVADEIRA - HORISTA (ENCARGOS COMPLEMENTARES - COLETADO CAIXA) | Equipamento |  | H | 1 | 0 | 0.02 | 0.02
Insumo | 00043488 | SINAPI | EPI - FAMILIA OPERADOR ESCAVADEIRA - HORISTA (ENCARGOS COMPLEMENTARES - COLETADO CAIXA) | Equipamento |  | H | 1 | 0 | 1.07 | 1.07
|  |  |  | MO sem LS => | 34.21 | LS => | 0 | MO com LS => | 34.21
|  |  |  | Valor do BDI => | 0 |  |  | Valor com BDI => | 43.16
| Código | Banco | Descrição | Tipo |  | Und | Quant. | Porcent. | Valor Unit | Total
Composição | 88297 | SINAPI | OPERADOR DE MÁQUINAS E EQUIPAMENTOS COM ENCARGOS COMPLEMENTARES | Livro SINAPI: Cálculos e Parâmetros |  | H | 1 |  | 42.37 | 42.37
Composição Auxiliar | 95360 | SINAPI | CURSO DE CAPACITAÇÃO PARA OPERADOR DE MÁQUINAS E EQUIPAMENTOS (ENCARGOS COMPLEMENTARES) - HORISTA | Livro SINAPI: Cálculos e Parâmetros |  | H | 1 | 0 | 0.38 | 0.38
Insumo | 00004230 | SINAPI | OPERADOR DE MAQUINAS E TRATORES DIVERSOS (TERRAPLANAGEM) | Mão de Obra |  | H | 1 | 0 | 33.04 | 33.04
Insumo | 00037370 | SINAPI | ALIMENTACAO - HORISTA (COLETADO CAIXA) | Outros |  | H | 1 | 0 | 4.78 | 4.78
Insumo | 00037371 | SINAPI | TRANSPORTE - HORISTA (COLETADO CAIXA) | Serviços |  | H | 1 | 0 | 1.72 | 1.72
Insumo | 00037372 | SINAPI | EXAMES - HORISTA (COLETADO CAIXA) | Outros |  | H | 1 | 0 | 1.25 | 1.25
Insumo | 00037373 | SINAPI | SEGURO - HORISTA (COLETADO CAIXA) | Taxas |  | H | 1 | 0 | 0.11 | 0.11
Insumo | 00043464 | SINAPI | FERRAMENTAS - FAMILIA OPERADOR ESCAVADEIRA - HORISTA (ENCARGOS COMPLEMENTARES - COLETADO CAIXA) | Equipamento |  | H | 1 | 0 | 0.02 | 0.02
Insumo | 00043488 | SINAPI | EPI - FAMILIA OPERADOR ESCAVADEIRA - HORISTA (ENCARGOS COMPLEMENTARES - COLETADO CAIXA) | Equipamento |  | H | 1 | 0 | 1.07 | 1.07
|  |  |  | MO sem LS => | 33.42 | LS => | 0 | MO com LS => | 33.42
|  |  |  | Valor do BDI => | 0 |  |  | Valor com BDI => | 42.37
| Código | Banco | Descrição | Tipo |  | Und | Quant. | Porcent. | Valor Unit | Total
Composição | 88301 | SINAPI | OPERADOR DE PÁ CARREGADEIRA COM ENCARGOS COMPLEMENTARES | Livro SINAPI: Cálculos e Parâmetros |  | H | 1 |  | 38.21 | 38.21
Composição Auxiliar | 95364 | SINAPI | CURSO DE CAPACITAÇÃO PARA OPERADOR DE PÁ CARREGADEIRA (ENCARGOS COMPLEMENTARES) - HORISTA | Livro SINAPI: Cálculos e Parâmetros |  | H | 1 | 0 | 0.24 | 0.24
Insumo | 00004248 | SINAPI | OPERADOR DE PA CARREGADEIRA | Mão de Obra |  | H | 1 | 0 | 29.02 | 29.02
Insumo | 00037370 | SINAPI | ALIMENTACAO - HORISTA (COLETADO CAIXA) | Outros |  | H | 1 | 0 | 4.78 | 4.78
Insumo | 00037371 | SINAPI | TRANSPORTE - HORISTA (COLETADO CAIXA) | Serviços |  | H | 1 | 0 | 1.72 | 1.72
Insumo | 00037372 | SINAPI | EXAMES - HORISTA (COLETADO CAIXA) | Outros |  | H | 1 | 0 | 1.25 | 1.25
Insumo | 00037373 | SINAPI | SEGURO - HORISTA (COLETADO CAIXA) | Taxas |  | H | 1 | 0 | 0.11 | 0.11
Insumo | 00043464 | SINAPI | FERRAMENTAS - FAMILIA OPERADOR ESCAVADEIRA - HORISTA (ENCARGOS COMPLEMENTARES - COLETADO CAIXA) | Equipamento |  | H | 1 | 0 | 0.02 | 0.02
Insumo | 00043488 | SINAPI | EPI - FAMILIA OPERADOR ESCAVADEIRA - HORISTA (ENCARGOS COMPLEMENTARES - COLETADO CAIXA) | Equipamento |  | H | 1 | 0 | 1.07 | 1.07
|  |  |  | MO sem LS => | 29.26 | LS => | 0 | MO com LS => | 29.26
|  |  |  | Valor do BDI => | 0 |  |  | Valor com BDI => | 38.21
| Código | Banco | Descrição | Tipo |  | Und | Quant. | Porcent. | Valor Unit | Total
Composição | 88303 | SINAPI | OPERADOR DE ROLO COMPACTADOR COM ENCARGOS COMPLEMENTARES | Livro SINAPI: Cálculos e Parâmetros |  | H | 1 |  | 39.95 | 39.95
Composição Auxiliar | 95366 | SINAPI | CURSO DE CAPACITAÇÃO PARA OPERADOR DE ROLO COMPACTADOR (ENCARGOS COMPLEMENTARES) - HORISTA | Livro SINAPI: Cálculos e Parâmetros |  | H | 1 | 0 | 0.26 | 0.26
Insumo | 00004238 | SINAPI | OPERADOR DE ROLO COMPACTADOR | Mão de Obra |  | H | 1 | 0 | 30.74 | 30.74
Insumo | 00037370 | SINAPI | ALIMENTACAO - HORISTA (COLETADO CAIXA) | Outros |  | H | 1 | 0 | 4.78 | 4.78
Insumo | 00037371 | SINAPI | TRANSPORTE - HORISTA (COLETADO CAIXA) | Serviços |  | H | 1 | 0 | 1.72 | 1.72
Insumo | 00037372 | SINAPI | EXAMES - HORISTA (COLETADO CAIXA) | Outros |  | H | 1 | 0 | 1.25 | 1.25
Insumo | 00037373 | SINAPI | SEGURO - HORISTA (COLETADO CAIXA) | Taxas |  | H | 1 | 0 | 0.11 | 0.11
Insumo | 00043464 | SINAPI | FERRAMENTAS - FAMILIA OPERADOR ESCAVADEIRA - HORISTA (ENCARGOS COMPLEMENTARES - COLETADO CAIXA) | Equipamento |  | H | 1 | 0 | 0.02 | 0.02
Insumo | 00043488 | SINAPI | EPI - FAMILIA OPERADOR ESCAVADEIRA - HORISTA (ENCARGOS COMPLEMENTARES - COLETADO CAIXA) | Equipamento |  | H | 1 | 0 | 1.07 | 1.07
|  |  |  | MO sem LS => | 31 | LS => | 0 | MO com LS => | 31
|  |  |  | Valor do BDI => | 0 |  |  | Valor com BDI => | 39.95
| Código | Banco | Descrição | Tipo |  | Und | Quant. | Porcent. | Valor Unit | Total
Composição | 88304 | SINAPI | OPERADOR DE USINA DE ASFALTO, DE SOLOS OU DE CONCRETO COM ENCARGOS COMPLEMENTARES | Livro SINAPI: Cálculos e Parâmetros |  | H | 1 |  | 43.16 | 43.16
Composição Auxiliar | 95367 | SINAPI | CURSO DE CAPACITAÇÃO PARA OPERADOR DE USINA DE ASFALTO, DE SOLOS OU DE CONCRETO (ENCARGOS COMPLEMENTARES) - HORISTA | Livro SINAPI: Cálculos e Parâmetros |  | H | 1 | 0 | 0.28 | 0.28
Insumo | 00004233 | SINAPI | OPERADOR DE USINA DE ASFALTO, DE SOLOS OU DE CONCRETO | Mão de Obra |  | H | 1 | 0 | 33.93 | 33.93
Insumo | 00037370 | SINAPI | ALIMENTACAO - HORISTA (COLETADO CAIXA) | Outros |  | H | 1 | 0 | 4.78 | 4.78
Insumo | 00037371 | SINAPI | TRANSPORTE - HORISTA (COLETADO CAIXA) | Serviços |  | H | 1 | 0 | 1.72 | 1.72
Insumo | 00037372 | SINAPI | EXAMES - HORISTA (COLETADO CAIXA) | Outros |  | H | 1 | 0 | 1.25 | 1.25
Insumo | 00037373 | SINAPI | SEGURO - HORISTA (COLETADO CAIXA) | Taxas |  | H | 1 | 0 | 0.11 | 0.11
Insumo | 00043464 | SINAPI | FERRAMENTAS - FAMILIA OPERADOR ESCAVADEIRA - HORISTA (ENCARGOS COMPLEMENTARES - COLETADO CAIXA) | Equipamento |  | H | 1 | 0 | 0.02 | 0.02
Insumo | 00043488 | SINAPI | EPI - FAMILIA OPERADOR ESCAVADEIRA - HORISTA (ENCARGOS COMPLEMENTARES - COLETADO CAIXA) | Equipamento |  | H | 1 | 0 | 1.07 | 1.07
|  |  |  | MO sem LS => | 34.21 | LS => | 0 | MO com LS => | 34.21
|  |  |  | Valor do BDI => | 0 |  |  | Valor com BDI => | 43.16
| Código | Banco | Descrição | Tipo |  | Und | Quant. | Porcent. | Valor Unit | Total
Composição | 88307 | SINAPI | OPERADOR PARA BATE ESTACAS COM ENCARGOS COMPLEMENTARES | Livro SINAPI: Cálculos e Parâmetros |  | H | 1 |  | 41.28 | 41.28
Composição Auxiliar | 95369 | SINAPI | CURSO DE CAPACITAÇÃO PARA OPERADOR PARA BATE ESTACAS (ENCARGOS COMPLEMENTARES) - HORISTA | Livro SINAPI: Cálculos e Parâmetros |  | H | 1 | 0 | 0.27 | 0.27
Insumo | 00004252 | SINAPI | OPERADOR DE BATE-ESTACAS | Mão de Obra |  | H | 1 | 0 | 32.06 | 32.06
Insumo | 00037370 | SINAPI | ALIMENTACAO - HORISTA (COLETADO CAIXA) | Outros |  | H | 1 | 0 | 4.78 | 4.78
Insumo | 00037371 | SINAPI | TRANSPORTE - HORISTA (COLETADO CAIXA) | Serviços |  | H | 1 | 0 | 1.72 | 1.72
Insumo | 00037372 | SINAPI | EXAMES - HORISTA (COLETADO CAIXA) | Outros |  | H | 1 | 0 | 1.25 | 1.25
Insumo | 00037373 | SINAPI | SEGURO - HORISTA (COLETADO CAIXA) | Taxas |  | H | 1 | 0 | 0.11 | 0.11
Insumo | 00043464 | SINAPI | FERRAMENTAS - FAMILIA OPERADOR ESCAVADEIRA - HORISTA (ENCARGOS COMPLEMENTARES - COLETADO CAIXA) | Equipamento |  | H | 1 | 0 | 0.02 | 0.02
Insumo | 00043488 | SINAPI | EPI - FAMILIA OPERADOR ESCAVADEIRA - HORISTA (ENCARGOS COMPLEMENTARES - COLETADO CAIXA) | Equipamento |  | H | 1 | 0 | 1.07 | 1.07
|  |  |  | MO sem LS => | 32.33 | LS => | 0 | MO com LS => | 32.33
|  |  |  | Valor do BDI => | 0 |  |  | Valor com BDI => | 41.28
| Código | Banco | Descrição | Tipo |  | Und | Quant. | Porcent. | Valor Unit | Total
Composição | 98445 | SINAPI | PAREDE DE MADEIRA COMPENSADA PARA CONSTRUÇÃO TEMPORÁRIA EM CHAPA SIMPLES, EXTERNA, COM ÁREA LÍQUIDA MAIOR OU IGUAL A 6 M², COM VÃO. AF_03/2024 | Instalações para Canteiros de Obras |  | m² | 1 |  | 129.85 | 129.85
Composição Auxiliar | 88239 | SINAPI | AJUDANTE DE CARPINTEIRO COM ENCARGOS COMPLEMENTARES | Livro SINAPI: Cálculos e Parâmetros |  | H | 0.689 | 0 | 33.47 | 23.0608
Composição Auxiliar | 88262 | SINAPI | CARPINTEIRO DE FORMAS COM ENCARGOS COMPLEMENTARES | Livro SINAPI: Cálculos e Parâmetros |  | H | 1.021 | 0 | 42.08 | 42.9637
Composição Auxiliar | 91692 | SINAPI | SERRA CIRCULAR DE BANCADA COM MOTOR ELÉTRICO POTÊNCIA DE 5HP, COM COIFA PARA DISCO 10" - CHP DIURNO. AF_08/2015 | Custos Horários Produtivo e Improdutivo dos Equipamentos |  | CHP | 0.0253 | 0 | 44.3 | 1.1208
Composição Auxiliar | 91693 | SINAPI | SERRA CIRCULAR DE BANCADA COM MOTOR ELÉTRICO POTÊNCIA DE 5HP, COM COIFA PARA DISCO 10" - CHI DIURNO. AF_08/2015 | Custos Horários Produtivo e Improdutivo dos Equipamentos |  | CHI | 0.1016 | 0 | 42.49 | 4.317
Composição Auxiliar | 94974 | SINAPI | CONCRETO MAGRO PARA LASTRO, TRAÇO 1:4,5:4,5 (EM MASSA SECA DE CIMENTO/ AREIA MÉDIA/ BRITA 1) - PREPARO MANUAL. AF_05/2021 | Produção de Concreto |  | m³ | 0.0043 | 0 | 535.81 | 2.304
Insumo | 00004491 | SINAPI | PONTALETE *7,5 X 7,5* CM EM PINUS, MISTA OU EQUIVALENTE DA REGIAO - BRUTA | Material |  | M | 1.8033 | 0 | 7.92 | 14.2821
Insumo | 00005061 | SINAPI | PREGO DE ACO POLIDO COM CABECA 18 X 27 (2 1/2 X 10) | Material |  | KG | 0.069 | 0 | 18 | 1.242
Insumo | 00006194 | SINAPI | TABUA *2,5 X 15 CM EM PINUS, MISTA OU EQUIVALENTE DA REGIAO - BRUTA | Material |  | M | 1.8033 | 0 | 5.65 | 10.1886
Insumo | 00043681 | SINAPI | CHAPA/PAINEL DE MADEIRA COMPENSADA RESINADA (MADEIRITE RESINADO ROSA) PARA FORMA DE CONCRETO, DE 2200 x 1100 MM, E = 8 A 12 MM | Material |  | m² | 1.05 | 0 | 28.92 | 30.3671
|  |  |  | MO sem LS => | 54.08 | LS => | 0.01 | MO com LS => | 54.09
|  |  |  | Valor do BDI => | 0 |  |  | Valor com BDI => | 129.85
| Código | Banco | Descrição | Tipo |  | Und | Quant. | Porcent. | Valor Unit | Total
Composição | 98446 | SINAPI | PAREDE DE MADEIRA COMPENSADA PARA CONSTRUÇÃO TEMPORÁRIA EM CHAPA SIMPLES, EXTERNA, COM ÁREA LÍQUIDA MENOR QUE 6 M², COM VÃO. AF_03/2024 | Instalações para Canteiros de Obras |  | m² | 1 |  | 169.83 | 169.83
Composição Auxiliar | 88239 | SINAPI | AJUDANTE DE CARPINTEIRO COM ENCARGOS COMPLEMENTARES | Livro SINAPI: Cálculos e Parâmetros |  | H | 0.995 | 0 | 33.47 | 33.3026
Composição Auxiliar | 88262 | SINAPI | CARPINTEIRO DE FORMAS COM ENCARGOS COMPLEMENTARES | Livro SINAPI: Cálculos e Parâmetros |  | H | 1.475 | 0 | 42.08 | 62.068
Composição Auxiliar | 91692 | SINAPI | SERRA CIRCULAR DE BANCADA COM MOTOR ELÉTRICO POTÊNCIA DE 5HP, COM COIFA PARA DISCO 10" - CHP DIURNO. AF_08/2015 | Custos Horários Produtivo e Improdutivo dos Equipamentos |  | CHP | 0.0346 | 0 | 44.3 | 1.5328
Composição Auxiliar | 91693 | SINAPI | SERRA CIRCULAR DE BANCADA COM MOTOR ELÉTRICO POTÊNCIA DE 5HP, COM COIFA PARA DISCO 10" - CHI DIURNO. AF_08/2015 | Custos Horários Produtivo e Improdutivo dos Equipamentos |  | CHI | 0.1391 | 0 | 42.49 | 5.9104
Composição Auxiliar | 94974 | SINAPI | CONCRETO MAGRO PARA LASTRO, TRAÇO 1:4,5:4,5 (EM MASSA SECA DE CIMENTO/ AREIA MÉDIA/ BRITA 1) - PREPARO MANUAL. AF_05/2021 | Produção de Concreto |  | m³ | 0.0062 | 0 | 535.81 | 3.322
Insumo | 00004491 | SINAPI | PONTALETE *7,5 X 7,5* CM EM PINUS, MISTA OU EQUIVALENTE DA REGIAO - BRUTA | Material |  | M | 2.6139 | 0 | 7.92 | 20.7021
Insumo | 00005061 | SINAPI | PREGO DE ACO POLIDO COM CABECA 18 X 27 (2 1/2 X 10) | Material |  | KG | 0.086 | 0 | 18 | 1.548
Insumo | 00006194 | SINAPI | TABUA *2,5 X 15 CM EM PINUS, MISTA OU EQUIVALENTE DA REGIAO - BRUTA | Material |  | M | 1.9604 | 0 | 5.65 | 11.0763
Insumo | 00043681 | SINAPI | CHAPA/PAINEL DE MADEIRA COMPENSADA RESINADA (MADEIRITE RESINADO ROSA) PARA FORMA DE CONCRETO, DE 2200 x 1100 MM, E = 8 A 12 MM | Material |  | m² | 1.05 | 0 | 28.92 | 30.3671
|  |  |  | MO sem LS => | 77.8 | LS => | 0 | MO com LS => | 77.8
|  |  |  | Valor do BDI => | 0 |  |  | Valor com BDI => | 169.83
| Código | Banco | Descrição | Tipo |  | Und | Quant. | Porcent. | Valor Unit | Total
Composição | 98442 | SINAPI | PAREDE DE MADEIRA COMPENSADA PARA CONSTRUÇÃO TEMPORÁRIA EM CHAPA SIMPLES, EXTERNA, COM ÁREA LÍQUIDA MENOR QUE 6 M², SEM VÃO. AF_05/2018 | CANT - CANTEIRO DE OBRAS |  | m² | 1 |  | 179.64 | 179.64
Composição Auxiliar | 91692 | SINAPI | SERRA CIRCULAR DE BANCADA COM MOTOR ELÉTRICO POTÊNCIA DE 5HP, COM COIFA PARA DISCO 10" - CHP DIURNO. AF_08/2015 | Custos Horários Produtivo e Improdutivo dos Equipamentos |  | CHP | 0.0076 | 0 | 44.3 | 0.33668
Composição Auxiliar | 91693 | SINAPI | SERRA CIRCULAR DE BANCADA COM MOTOR ELÉTRICO POTÊNCIA DE 5HP, COM COIFA PARA DISCO 10" - CHI DIURNO. AF_08/2015 | Custos Horários Produtivo e Improdutivo dos Equipamentos |  | CHI | 0.0332 | 0 | 42.49 | 1.4107
Composição Auxiliar | 94974 | SINAPI | CONCRETO MAGRO PARA LASTRO, TRAÇO 1:4,5:4,5 (EM MASSA SECA DE CIMENTO/ AREIA MÉDIA/ BRITA 1) - PREPARO MANUAL. AF_05/2021 | Produção de Concreto |  | m³ | 0.0015 | 0 | 535.81 | 0.80371
Composição Auxiliar | 88239 | SINAPI | AJUDANTE DE CARPINTEIRO COM ENCARGOS COMPLEMENTARES | Livro SINAPI: Cálculos e Parâmetros |  | H | 0.2844 | 0 | 33.47 | 9.5189
Composição Auxiliar | 88262 | SINAPI | CARPINTEIRO DE FORMAS COM ENCARGOS COMPLEMENTARES | Livro SINAPI: Cálculos e Parâmetros |  | H | 0.8532 | 0 | 42.08 | 35.9027
Insumo | 00004433 | SINAPI | CAIBRO NAO APARELHADO *7,5 X 7,5* CM, EM MACARANDUBA, ANGELIM OU EQUIVALENTE DA REGIAO - BRUTA | Material |  | M | 1.2308 | 0 | 30.99 | 38.1425
Insumo | 00043681 | SINAPI | CHAPA/PAINEL DE MADEIRA COMPENSADA RESINADA (MADEIRITE RESINADO ROSA) PARA FORMA DE CONCRETO, DE 2200 x 1100 MM, E = 8 A 12 MM | Material |  | m² | 1.05 | 0 | 28.92 | 30.3671
Insumo | 00005061 | SINAPI | PREGO DE ACO POLIDO COM CABECA 18 X 27 (2 1/2 X 10) | Material |  | KG | 0.0517 | 0 | 18 | 0.9306
Insumo | 00003992 | SINAPI | TABUA APARELHADA *2,5 X 30* CM, EM MACARANDUBA, ANGELIM OU EQUIVALENTE DA REGIAO | Material |  | M | 1.6923 | 0 | 36.77 | 62.2259
|  |  |  | MO sem LS => | 35.82 | LS => | 0 | MO com LS => | 35.82
|  |  |  | Valor do BDI => | 0 |  |  | Valor com BDI => | 179.64
| Código | Banco | Descrição | Tipo |  | Und | Quant. | Porcent. | Valor Unit | Total
Composição | 98441 | SINAPI | PAREDE DE MADEIRA COMPENSADA PARA CONSTRUÇÃO TEMPORÁRIA EM CHAPA SIMPLES, EXTERNA, SEM VÃO. AF_03/2024 | Instalações para Canteiros de Obras |  | m² | 1 |  | 109.02 | 109.02
Composição Auxiliar | 88239 | SINAPI | AJUDANTE DE CARPINTEIRO COM ENCARGOS COMPLEMENTARES | Livro SINAPI: Cálculos e Parâmetros |  | H | 0.55 | 0 | 33.47 | 18.4085
Composição Auxiliar | 88262 | SINAPI | CARPINTEIRO DE FORMAS COM ENCARGOS COMPLEMENTARES | Livro SINAPI: Cálculos e Parâmetros |  | H | 0.816 | 0 | 42.08 | 34.3373
Composição Auxiliar | 91692 | SINAPI | SERRA CIRCULAR DE BANCADA COM MOTOR ELÉTRICO POTÊNCIA DE 5HP, COM COIFA PARA DISCO 10" - CHP DIURNO. AF_08/2015 | Custos Horários Produtivo e Improdutivo dos Equipamentos |  | CHP | 0.0187 | 0 | 44.3 | 0.82841
Composição Auxiliar | 91693 | SINAPI | SERRA CIRCULAR DE BANCADA COM MOTOR ELÉTRICO POTÊNCIA DE 5HP, COM COIFA PARA DISCO 10" - CHI DIURNO. AF_08/2015 | Custos Horários Produtivo e Improdutivo dos Equipamentos |  | CHI | 0.0751 | 0 | 42.49 | 3.191
Composição Auxiliar | 94974 | SINAPI | CONCRETO MAGRO PARA LASTRO, TRAÇO 1:4,5:4,5 (EM MASSA SECA DE CIMENTO/ AREIA MÉDIA/ BRITA 1) - PREPARO MANUAL. AF_05/2021 | Produção de Concreto |  | m³ | 0.0029 | 0 | 535.81 | 1.5538
Insumo | 00004491 | SINAPI | PONTALETE *7,5 X 7,5* CM EM PINUS, MISTA OU EQUIVALENTE DA REGIAO - BRUTA | Material |  | M | 1.2308 | 0 | 7.92 | 9.7479
Insumo | 00005061 | SINAPI | PREGO DE ACO POLIDO COM CABECA 18 X 27 (2 1/2 X 10) | Material |  | KG | 0.057 | 0 | 18 | 1.026
Insumo | 00006194 | SINAPI | TABUA *2,5 X 15 CM EM PINUS, MISTA OU EQUIVALENTE DA REGIAO - BRUTA | Material |  | M | 1.6923 | 0 | 5.65 | 9.5615
Insumo | 00043681 | SINAPI | CHAPA/PAINEL DE MADEIRA COMPENSADA RESINADA (MADEIRITE RESINADO ROSA) PARA FORMA DE CONCRETO, DE 2200 x 1100 MM, E = 8 A 12 MM | Material |  | m² | 1.05 | 0 | 28.92 | 30.3671
|  |  |  | MO sem LS => | 42.87 | LS => | 0 | MO com LS => | 42.87
|  |  |  | Valor do BDI => | 0 |  |  | Valor com BDI => | 109.02
| Código | Banco | Descrição | Tipo |  | Und | Quant. | Porcent. | Valor Unit | Total
Composição | 88309 | SINAPI | PEDREIRO COM ENCARGOS COMPLEMENTARES | Livro SINAPI: Cálculos e Parâmetros |  | H | 1 |  | 42.06 | 42.06
Composição Auxiliar | 95371 | SINAPI | CURSO DE CAPACITAÇÃO PARA PEDREIRO (ENCARGOS COMPLEMENTARES) - HORISTA | Livro SINAPI: Cálculos e Parâmetros |  | H | 1 | 0 | 0.66 | 0.66
Insumo | 00004750 | SINAPI | PEDREIRO (HORISTA) | Mão de Obra |  | H | 1 | 0 | 31.19 | 31.19
Insumo | 00037370 | SINAPI | ALIMENTACAO - HORISTA (COLETADO CAIXA) | Outros |  | H | 1 | 0 | 4.78 | 4.78
Insumo | 00037371 | SINAPI | TRANSPORTE - HORISTA (COLETADO CAIXA) | Serviços |  | H | 1 | 0 | 1.72 | 1.72
Insumo | 00037372 | SINAPI | EXAMES - HORISTA (COLETADO CAIXA) | Outros |  | H | 1 | 0 | 1.25 | 1.25
Insumo | 00037373 | SINAPI | SEGURO - HORISTA (COLETADO CAIXA) | Taxas |  | H | 1 | 0 | 0.11 | 0.11
Insumo | 00043465 | SINAPI | FERRAMENTAS - FAMILIA PEDREIRO - HORISTA (ENCARGOS COMPLEMENTARES - COLETADO CAIXA) | Equipamento |  | H | 1 | 0 | 0.64 | 0.64
Insumo | 00043489 | SINAPI | EPI - FAMILIA PEDREIRO - HORISTA (ENCARGOS COMPLEMENTARES - COLETADO CAIXA) | Equipamento |  | H | 1 | 0 | 1.71 | 1.71
|  |  |  | MO sem LS => | 31.85 | LS => | 0 | MO com LS => | 31.85
|  |  |  | Valor do BDI => | 0 |  |  | Valor com BDI => | 42.06
| Código | Banco | Descrição | Tipo |  | Und | Quant. | Porcent. | Valor Unit | Total
Composição | MAO-OFC-075 | SETOP | PEDREIRO COM ENCARGOS COMPLEMENTARES |  |  | hora | 1 |  | 33.62 | 33.62
Insumo | MOED-20150 | SETOP | PEDREIRO | Mão de Obra |  | H | 1 | 0 | 25.8611 | 25.8611
Insumo | MATED-13096 | SETOP | CESTA BÁSICA/ ALIMENTAÇÃO - HORISTA ( ENCARGOS COMPLEMENTARES) | Material |  | hora | 1 | 0 | 2.41 | 2.41
Insumo | MATED-13099 | SETOP | EXAMES - HORISTA ( ENCARGOS COMPLEMENTARES) | Material |  | hora | 1 | 0 | 1.57 | 1.57
Insumo | MATED-13098 | SETOP | SEGURO - HORISTA ( ENCARGOS COMPLEMENTARES) | Material |  | hora | 1 | 0 | 0.11 | 0.11
Insumo | MATED-13097 | SETOP | TRANSPORTE - HORISTA ( ENCARGOS COMPLEMENTARES) | Material |  | hora | 1 | 0 | 0.9 | 0.9
Insumo | ED-5235 | SETOP | CURSO DE CAPACITAÇÃO PARA PEDREIRO ( ENCARGOS COMPLEMENTARES) - HORISTA | Serviços |  | hora | 1 | 0 | 0.43 | 0.43
Insumo | ED-14652 | SETOP | EPI PARA PEDREIRO - HORISTA (ENCARGOS COMPLEMENTARES) | Serviços |  | hora | 1 | 0 | 1.39 | 1.39
Insumo | ED-14688 | SETOP | FERRAMENTAS PARA PEDREIRO - HORISTA ( ENCARGOS COMPLEMENTARES) | Serviços |  | hora | 1 | 0 | 0.95 | 0.95
|  |  |  | MO sem LS => | 25.86 | LS => | 0 | MO com LS => | 25.86
|  |  |  | Valor do BDI => | 0 |  |  | Valor com BDI => | 33.62
| Código | Banco | Descrição | Tipo |  | Und | Quant. | Porcent. | Valor Unit | Total
Composição | 97734 | SINAPI | PEÇA RETANGULAR PRÉ-MOLDADA, VOLUME DE CONCRETO DE 10 A 30 LITROS, TAXA DE AÇO APROXIMADA DE 30KG/M³. AF_03/2024 | Estruturas Pré-Fabricadas e Pré-Moldadas |  | m³ | 1 |  | 4004.09 | 4004.09
Composição Auxiliar | 88239 | SINAPI | AJUDANTE DE CARPINTEIRO COM ENCARGOS COMPLEMENTARES | Livro SINAPI: Cálculos e Parâmetros |  | H | 1.192 | 0 | 33.47 | 39.8962
Composição Auxiliar | 88261 | SINAPI | CARPINTEIRO DE ESQUADRIAS COM ENCARGOS COMPLEMENTARES | Livro SINAPI: Cálculos e Parâmetros |  | H | 5.96 | 0 | 44.64 | 266.0544
Composição Auxiliar | 88309 | SINAPI | PEDREIRO COM ENCARGOS COMPLEMENTARES | Livro SINAPI: Cálculos e Parâmetros |  | H | 31.3499 | 0 | 42.06 | 1318.5768
Composição Auxiliar | 88316 | SINAPI | SERVENTE COM ENCARGOS COMPLEMENTARES | Livro SINAPI: Cálculos e Parâmetros |  | H | 31.3499 | 0 | 32.82 | 1028.9037
Composição Auxiliar | 90586 | SINAPI | VIBRADOR DE IMERSÃO, DIÂMETRO DE PONTEIRA 45MM, MOTOR ELÉTRICO TRIFÁSICO POTÊNCIA DE 2 CV - CHP DIURNO. AF_06/2015 | Custos Horários Produtivo e Improdutivo dos Equipamentos |  | CHP | 6.635 | 0 | 1.54 | 10.2179
Composição Auxiliar | 90587 | SINAPI | VIBRADOR DE IMERSÃO, DIÂMETRO DE PONTEIRA 45MM, MOTOR ELÉTRICO TRIFÁSICO POTÊNCIA DE 2 CV - CHI DIURNO. AF_06/2015 | Custos Horários Produtivo e Improdutivo dos Equipamentos |  | CHI | 18.0917 | 0 | 0.53 | 9.5886
Composição Auxiliar | 91692 | SINAPI | SERRA CIRCULAR DE BANCADA COM MOTOR ELÉTRICO POTÊNCIA DE 5HP, COM COIFA PARA DISCO 10" - CHP DIURNO. AF_08/2015 | Custos Horários Produtivo e Improdutivo dos Equipamentos |  | CHP | 0.4877 | 0 | 44.3 | 21.6051
Composição Auxiliar | 91693 | SINAPI | SERRA CIRCULAR DE BANCADA COM MOTOR ELÉTRICO POTÊNCIA DE 5HP, COM COIFA PARA DISCO 10" - CHI DIURNO. AF_08/2015 | Custos Horários Produtivo e Improdutivo dos Equipamentos |  | CHI | 0.7043 | 0 | 42.49 | 29.9257
Composição Auxiliar | 92767 | SINAPI | ARMAÇÃO DE LAJE DE ESTRUTURA CONVENCIONAL DE CONCRETO ARMADO UTILIZANDO AÇO CA-60 DE 4,2 MM - MONTAGEM. AF_06/2022 | Armação para Estruturas de Concreto Armado |  | KG | 27.8988 | 0 | 18.78 | 523.9395
Composição Auxiliar | 94971 | SINAPI | CONCRETO FCK = 25MPA, TRAÇO 1:2,3:2,7 (EM MASSA SECA DE CIMENTO/ AREIA MÉDIA/ BRITA 1) - PREPARO MECÂNICO COM BETONEIRA 600 L. AF_05/2021 | Produção de Concreto |  | m³ | 1.2 | 0 | 534.45 | 641.34
Insumo | 00001358 | SINAPI | CHAPA/PAINEL DE MADEIRA COMPENSADA RESINADA (MADEIRITE RESINADO ROSA) PARA FORMA DE CONCRETO, DE 2200 x 1100 MM, E = 17 MM | Material |  | m² | 1.9404 | 0 | 45.9 | 89.0644
Insumo | 00002692 | SINAPI | DESMOLDANTE PROTETOR PARA FORMAS DE MADEIRA, DE BASE OLEOSA EMULSIONADA EM AGUA | Material |  | L | 0.0833 | 0 | 6.49 | 0.54062
Insumo | 00004517 | SINAPI | SARRAFO *2,5 X 7,5* CM EM PINUS, MISTA OU EQUIVALENTE DA REGIAO - BRUTA | Material |  | M | 5.6283 | 0 | 2.77 | 15.5904
Insumo | 00020247 | SINAPI | PREGO DE ACO POLIDO COM CABECA 15 X 15 (1 1/4 X 13) | Material |  | KG | 0.4365 | 0 | 20.27 | 8.8479
|  |  |  | MO sem LS => | 2265.64 | LS => | 0.05 | MO com LS => | 2265.69
|  |  |  | Valor do BDI => | 0 |  |  | Valor com BDI => | 4004.09
| Código | Banco | Descrição | Tipo |  | Und | Quant. | Porcent. | Valor Unit | Total
Composição | 88310 | SINAPI | PINTOR COM ENCARGOS COMPLEMENTARES | Livro SINAPI: Cálculos e Parâmetros |  | H | 1 |  | 42.87 | 42.87
Composição Auxiliar | 95372 | SINAPI | CURSO DE CAPACITAÇÃO PARA PINTOR (ENCARGOS COMPLEMENTARES) - HORISTA | Livro SINAPI: Cálculos e Parâmetros |  | H | 1 | 0 | 0.45 | 0.45
Insumo | 00004783 | SINAPI | PINTOR (HORISTA) | Mão de Obra |  | H | 1 | 0 | 30.49 | 30.49
Insumo | 00037370 | SINAPI | ALIMENTACAO - HORISTA (COLETADO CAIXA) | Outros |  | H | 1 | 0 | 4.78 | 4.78
Insumo | 00037371 | SINAPI | TRANSPORTE - HORISTA (COLETADO CAIXA) | Serviços |  | H | 1 | 0 | 1.72 | 1.72
Insumo | 00037372 | SINAPI | EXAMES - HORISTA (COLETADO CAIXA) | Outros |  | H | 1 | 0 | 1.25 | 1.25
Insumo | 00037373 | SINAPI | SEGURO - HORISTA (COLETADO CAIXA) | Taxas |  | H | 1 | 0 | 0.11 | 0.11
Insumo | 00043466 | SINAPI | FERRAMENTAS - FAMILIA PINTOR - HORISTA (ENCARGOS COMPLEMENTARES - COLETADO CAIXA) | Equipamento |  | H | 1 | 0 | 1.9 | 1.9
Insumo | 00043490 | SINAPI | EPI - FAMILIA PINTOR - HORISTA (ENCARGOS COMPLEMENTARES - COLETADO CAIXA) | Equipamento |  | H | 1 | 0 | 2.17 | 2.17
|  |  |  | MO sem LS => | 30.94 | LS => | 0 | MO com LS => | 30.94
|  |  |  | Valor do BDI => | 0 |  |  | Valor com BDI => | 42.87
| Código | Banco | Descrição | Tipo |  | Und | Quant. | Porcent. | Valor Unit | Total
Composição | 88489 | SINAPI | PINTURA LÁTEX ACRÍLICA PREMIUM, APLICAÇÃO MANUAL EM PAREDES, DUAS DEMÃOS. AF_04/2023 | Pintura Interna |  | m² | 1 |  | 16.06 | 16.06
Composição Auxiliar | 88310 | SINAPI | PINTOR COM ENCARGOS COMPLEMENTARES | Livro SINAPI: Cálculos e Parâmetros |  | H | 0.1631 | 0 | 42.87 | 6.9921
Composição Auxiliar | 88316 | SINAPI | SERVENTE COM ENCARGOS COMPLEMENTARES | Livro SINAPI: Cálculos e Parâmetros |  | H | 0.0544 | 0 | 32.82 | 1.7854
Insumo | 00007356 | SINAPI | TINTA LATEX ACRILICA PREMIUM, COR BRANCO FOSCO | Material |  | L | 0.2285 | 0 | 31.86 | 7.28
|  |  |  | MO sem LS => | 6.28 | LS => | 0 | MO com LS => | 6.28
|  |  |  | Valor do BDI => | 0 |  |  | Valor com BDI => | 16.06
| Código | Banco | Descrição | Tipo |  | Und | Quant. | Porcent. | Valor Unit | Total
Composição | 91278 | SINAPI | PLACA VIBRATÓRIA REVERSÍVEL COM MOTOR 4 TEMPOS A GASOLINA, FORÇA CENTRÍFUGA DE 25 KN (2500 KGF), POTÊNCIA 5,5 CV - CHI DIURNO. AF_08/2015 | Custos Horários Produtivo e Improdutivo dos Equipamentos |  | CHI | 1 |  | 0.72 | 0.72
Composição Auxiliar | 91273 | SINAPI | PLACA VIBRATÓRIA REVERSÍVEL COM MOTOR 4 TEMPOS A GASOLINA, FORÇA CENTRÍFUGA DE 25 KN (2500 KGF), POTÊNCIA 5,5 CV - DEPRECIAÇÃO. AF_08/2015 | Depreciação, Juros, Impostos e Seguros, Manutenção e Materiais na Operação dos Equipamentos |  | H | 1 | 0 | 0.57 | 0.57
Composição Auxiliar | 91274 | SINAPI | PLACA VIBRATÓRIA REVERSÍVEL COM MOTOR 4 TEMPOS A GASOLINA, FORÇA CENTRÍFUGA DE 25 KN (2500 KGF), POTÊNCIA 5,5 CV - JUROS. AF_08/2015 | Depreciação, Juros, Impostos e Seguros, Manutenção e Materiais na Operação dos Equipamentos |  | H | 1 | 0 | 0.15 | 0.15
|  |  |  | MO sem LS => | 0 | LS => | 0 | MO com LS => | 0
|  |  |  | Valor do BDI => | 0 |  |  | Valor com BDI => | 0.72
| Código | Banco | Descrição | Tipo |  | Und | Quant. | Porcent. | Valor Unit | Total
Composição | 91277 | SINAPI | PLACA VIBRATÓRIA REVERSÍVEL COM MOTOR 4 TEMPOS A GASOLINA, FORÇA CENTRÍFUGA DE 25 KN (2500 KGF), POTÊNCIA 5,5 CV - CHP DIURNO. AF_08/2015 | Custos Horários Produtivo e Improdutivo dos Equipamentos |  | CHP | 1 |  | 10.98 | 10.98
Composição Auxiliar | 91273 | SINAPI | PLACA VIBRATÓRIA REVERSÍVEL COM MOTOR 4 TEMPOS A GASOLINA, FORÇA CENTRÍFUGA DE 25 KN (2500 KGF), POTÊNCIA 5,5 CV - DEPRECIAÇÃO. AF_08/2015 | Depreciação, Juros, Impostos e Seguros, Manutenção e Materiais na Operação dos Equipamentos |  | H | 1 | 0 | 0.57 | 0.57
Composição Auxiliar | 91274 | SINAPI | PLACA VIBRATÓRIA REVERSÍVEL COM MOTOR 4 TEMPOS A GASOLINA, FORÇA CENTRÍFUGA DE 25 KN (2500 KGF), POTÊNCIA 5,5 CV - JUROS. AF_08/2015 | Depreciação, Juros, Impostos e Seguros, Manutenção e Materiais na Operação dos Equipamentos |  | H | 1 | 0 | 0.15 | 0.15
Composição Auxiliar | 91275 | SINAPI | PLACA VIBRATÓRIA REVERSÍVEL COM MOTOR 4 TEMPOS A GASOLINA, FORÇA CENTRÍFUGA DE 25 KN (2500 KGF), POTÊNCIA 5,5 CV - MANUTENÇÃO. AF_08/2015 | Depreciação, Juros, Impostos e Seguros, Manutenção e Materiais na Operação dos Equipamentos |  | H | 1 | 0 | 0.71 | 0.71
Composição Auxiliar | 91276 | SINAPI | PLACA VIBRATÓRIA REVERSÍVEL COM MOTOR 4 TEMPOS A GASOLINA, FORÇA CENTRÍFUGA DE 25 KN (2500 KGF), POTÊNCIA 5,5 CV - MATERIAIS NA OPERAÇÃO. AF_08/2015 | Depreciação, Juros, Impostos e Seguros, Manutenção e Materiais na Operação dos Equipamentos |  | H | 1 | 0 | 9.55 | 9.55
|  |  |  | MO sem LS => | 0 | LS => | 0 | MO com LS => | 0
|  |  |  | Valor do BDI => | 0 |  |  | Valor com BDI => | 10.98
| Código | Banco | Descrição | Tipo |  | Und | Quant. | Porcent. | Valor Unit | Total
Composição | 91273 | SINAPI | PLACA VIBRATÓRIA REVERSÍVEL COM MOTOR 4 TEMPOS A GASOLINA, FORÇA CENTRÍFUGA DE 25 KN (2500 KGF), POTÊNCIA 5,5 CV - DEPRECIAÇÃO. AF_08/2015 | Depreciação, Juros, Impostos e Seguros, Manutenção e Materiais na Operação dos Equipamentos |  | H | 1 |  | 0.57 | 0.57
Insumo | 00001442 | SINAPI | COMPACTADOR DE SOLO TIPO PLACA VIBRATORIA REVERSIVEL, A GASOLINA, 4 TEMPOS, PESO DE 125 A 150 KG, FORCA CENTRIFUGA DE 2500 A 2800 KGF, LARG. TRABALHO DE 400 A 450 MM, FREQ VIBRACAO DE 4300 A 4500 RPM, VELOC. TRABALHO DE 15 A 20 M/MIN, POT. DE 5,5 A 6,0 HP | Equipamento |  | UN | 5.33e-05 | 0 | 10637.56 | 0.56698
|  |  |  | MO sem LS => | 0 | LS => | 0 | MO com LS => | 0
|  |  |  | Valor do BDI => | 0 |  |  | Valor com BDI => | 0.57
| Código | Banco | Descrição | Tipo |  | Und | Quant. | Porcent. | Valor Unit | Total
Composição | 91274 | SINAPI | PLACA VIBRATÓRIA REVERSÍVEL COM MOTOR 4 TEMPOS A GASOLINA, FORÇA CENTRÍFUGA DE 25 KN (2500 KGF), POTÊNCIA 5,5 CV - JUROS. AF_08/2015 | Depreciação, Juros, Impostos e Seguros, Manutenção e Materiais na Operação dos Equipamentos |  | H | 1 |  | 0.15 | 0.15
Insumo | 00001442 | SINAPI | COMPACTADOR DE SOLO TIPO PLACA VIBRATORIA REVERSIVEL, A GASOLINA, 4 TEMPOS, PESO DE 125 A 150 KG, FORCA CENTRIFUGA DE 2500 A 2800 KGF, LARG. TRABALHO DE 400 A 450 MM, FREQ VIBRACAO DE 4300 A 4500 RPM, VELOC. TRABALHO DE 15 A 20 M/MIN, POT. DE 5,5 A 6,0 HP | Equipamento |  | UN | 1.43e-05 | 0 | 10637.56 | 0.15212
|  |  |  | MO sem LS => | 0 | LS => | 0 | MO com LS => | 0
|  |  |  | Valor do BDI => | 0 |  |  | Valor com BDI => | 0.15
| Código | Banco | Descrição | Tipo |  | Und | Quant. | Porcent. | Valor Unit | Total
Composição | 91275 | SINAPI | PLACA VIBRATÓRIA REVERSÍVEL COM MOTOR 4 TEMPOS A GASOLINA, FORÇA CENTRÍFUGA DE 25 KN (2500 KGF), POTÊNCIA 5,5 CV - MANUTENÇÃO. AF_08/2015 | Depreciação, Juros, Impostos e Seguros, Manutenção e Materiais na Operação dos Equipamentos |  | H | 1 |  | 0.71 | 0.71
Insumo | 00001442 | SINAPI | COMPACTADOR DE SOLO TIPO PLACA VIBRATORIA REVERSIVEL, A GASOLINA, 4 TEMPOS, PESO DE 125 A 150 KG, FORCA CENTRIFUGA DE 2500 A 2800 KGF, LARG. TRABALHO DE 400 A 450 MM, FREQ VIBRACAO DE 4300 A 4500 RPM, VELOC. TRABALHO DE 15 A 20 M/MIN, POT. DE 5,5 A 6,0 HP | Equipamento |  | UN | 6.67e-05 | 0 | 10637.56 | 0.70953
|  |  |  | MO sem LS => | 0 | LS => | 0 | MO com LS => | 0
|  |  |  | Valor do BDI => | 0 |  |  | Valor com BDI => | 0.71
| Código | Banco | Descrição | Tipo |  | Und | Quant. | Porcent. | Valor Unit | Total
Composição | 91276 | SINAPI | PLACA VIBRATÓRIA REVERSÍVEL COM MOTOR 4 TEMPOS A GASOLINA, FORÇA CENTRÍFUGA DE 25 KN (2500 KGF), POTÊNCIA 5,5 CV - MATERIAIS NA OPERAÇÃO. AF_08/2015 | Depreciação, Juros, Impostos e Seguros, Manutenção e Materiais na Operação dos Equipamentos |  | H | 1 |  | 9.55 | 9.55
Insumo | 00004222 | SINAPI | GASOLINA COMUM | Material |  | L | 1.44 | 0 | 6.63 | 9.5472
|  |  |  | MO sem LS => | 0 | LS => | 0 | MO com LS => | 0
|  |  |  | Valor do BDI => | 0 |  |  | Valor com BDI => | 9.55
| Código | Banco | Descrição | Tipo |  | Und | Quant. | Porcent. | Valor Unit | Total
Composição | 101619 | SINAPI | PREPARO DE FUNDO DE VALA COM LARGURA MENOR QUE 1,5 M, COM CAMADA DE BRITA, LANÇAMENTO MANUAL. AF_01/2026 | Escoramento e Preparo de Fundo de Valas |  | m³ | 1 |  | 382.17 | 382.17
Composição Auxiliar | 88309 | SINAPI | PEDREIRO COM ENCARGOS COMPLEMENTARES | Livro SINAPI: Cálculos e Parâmetros |  | H | 2.0288 | 0 | 42.06 | 85.3301
Composição Auxiliar | 88316 | SINAPI | SERVENTE COM ENCARGOS COMPLEMENTARES | Livro SINAPI: Cálculos e Parâmetros |  | H | 3.5042 | 0 | 32.82 | 115.0091
Composição Auxiliar | 91533 | SINAPI | COMPACTADOR DE SOLOS DE PERCUSSÃO (SOQUETE) COM MOTOR A GASOLINA 4 TEMPOS, POTÊNCIA 4 CV - CHP DIURNO. AF_08/2015 | Custos Horários Produtivo e Improdutivo dos Equipamentos |  | CHP | 0.13505 | 0 | 51.31 | 6.9294
Insumo | 00004720 | SINAPI | PEDRA BRITADA N. 0, OU PEDRISCO (4,8 A 9,5 MM) POSTO PEDREIRA/FORNECEDOR, SEM FRETE | Material |  | m³ | 1.1 | 0 | 159 | 174.9
|  |  |  | MO sem LS => | 148.36 | LS => | 0 | MO com LS => | 148.36
|  |  |  | Valor do BDI => | 0 |  |  | Valor com BDI => | 382.17
| Código | Banco | Descrição | Tipo |  | Und | Quant. | Porcent. | Valor Unit | Total
Composição | 33.07.130 | CPOS/CDHU | Pintura epóxi bicomponente em estruturas metálicas | 33.07 |  | KG | 1 |  | 4.5 | 4.5
Insumo | E.01.000.037531 | CPOS/CDHU | Pintura de acabamento em tinta epóxi sobre estrutura metálica | Material |  | KG | 1 | 0 | 4.5 | 4.5
|  |  |  | MO sem LS => | 0 | LS => | 0 | MO com LS => | 0
|  |  |  | Valor do BDI => | 0 |  |  | Valor com BDI => | 4.5
| Código | Banco | Descrição | Tipo |  | Und | Quant. | Porcent. | Valor Unit | Total
Composição | 5942 | SINAPI | PÁ CARREGADEIRA SOBRE RODAS, POTÊNCIA LÍQUIDA 128 HP, CAPACIDADE DA CAÇAMBA 1,7 A 2,8 M3, PESO OPERACIONAL 11632 KG - CHI DIURNO. AF_06/2014 | Custos Horários Produtivo e Improdutivo dos Equipamentos |  | CHI | 1 |  | 99.1 | 99.1
Composição Auxiliar | 88301 | SINAPI | OPERADOR DE PÁ CARREGADEIRA COM ENCARGOS COMPLEMENTARES | Livro SINAPI: Cálculos e Parâmetros |  | H | 1 | 0 | 38.21 | 38.21
Composição Auxiliar | 89128 | SINAPI | PÁ CARREGADEIRA SOBRE RODAS, POTÊNCIA LÍQUIDA 128 HP, CAPACIDADE DA CAÇAMBA 1,7 A 2,8 M3, PESO OPERACIONAL 11632 KG - DEPRECIAÇÃO. AF_06/2014 | Depreciação, Juros, Impostos e Seguros, Manutenção e Materiais na Operação dos Equipamentos |  | H | 1 | 0 | 48.16 | 48.16
Composição Auxiliar | 89129 | SINAPI | PÁ CARREGADEIRA SOBRE RODAS, POTÊNCIA LÍQUIDA 128 HP, CAPACIDADE DA CAÇAMBA 1,7 A 2,8 M3, PESO OPERACIONAL 11632 KG - JUROS. AF_06/2014 | Depreciação, Juros, Impostos e Seguros, Manutenção e Materiais na Operação dos Equipamentos |  | H | 1 | 0 | 12.73 | 12.73
|  |  |  | MO sem LS => | 29.26 | LS => | 0 | MO com LS => | 29.26
|  |  |  | Valor do BDI => | 0 |  |  | Valor com BDI => | 99.1
| Código | Banco | Descrição | Tipo |  | Und | Quant. | Porcent. | Valor Unit | Total
Composição | 5940 | SINAPI | PÁ CARREGADEIRA SOBRE RODAS, POTÊNCIA LÍQUIDA 128 HP, CAPACIDADE DA CAÇAMBA 1,7 A 2,8 M3, PESO OPERACIONAL 11632 KG - CHP DIURNO. AF_06/2014 | Custos Horários Produtivo e Improdutivo dos Equipamentos |  | CHP | 1 |  | 213.39 | 213.39
Composição Auxiliar | 53857 | SINAPI | PÁ CARREGADEIRA SOBRE RODAS, POTÊNCIA LÍQUIDA 128 HP, CAPACIDADE DA CAÇAMBA 1,7 A 2,8 M3, PESO OPERACIONAL 11632 KG - MANUTENÇÃO. AF_06/2014 | Depreciação, Juros, Impostos e Seguros, Manutenção e Materiais na Operação dos Equipamentos |  | H | 1 | 0 | 60.2 | 60.2
Composição Auxiliar | 53858 | SINAPI | PÁ CARREGADEIRA SOBRE RODAS, POTÊNCIA LÍQUIDA 128 HP, CAPACIDADE DA CAÇAMBA 1,7 A 2,8 M3, PESO OPERACIONAL 11632 KG - MATERIAIS NA OPERAÇÃO. AF_06/2014 | Depreciação, Juros, Impostos e Seguros, Manutenção e Materiais na Operação dos Equipamentos |  | H | 1 | 0 | 54.09 | 54.09
Composição Auxiliar | 88301 | SINAPI | OPERADOR DE PÁ CARREGADEIRA COM ENCARGOS COMPLEMENTARES | Livro SINAPI: Cálculos e Parâmetros |  | H | 1 | 0 | 38.21 | 38.21
Composição Auxiliar | 89128 | SINAPI | PÁ CARREGADEIRA SOBRE RODAS, POTÊNCIA LÍQUIDA 128 HP, CAPACIDADE DA CAÇAMBA 1,7 A 2,8 M3, PESO OPERACIONAL 11632 KG - DEPRECIAÇÃO. AF_06/2014 | Depreciação, Juros, Impostos e Seguros, Manutenção e Materiais na Operação dos Equipamentos |  | H | 1 | 0 | 48.16 | 48.16
Composição Auxiliar | 89129 | SINAPI | PÁ CARREGADEIRA SOBRE RODAS, POTÊNCIA LÍQUIDA 128 HP, CAPACIDADE DA CAÇAMBA 1,7 A 2,8 M3, PESO OPERACIONAL 11632 KG - JUROS. AF_06/2014 | Depreciação, Juros, Impostos e Seguros, Manutenção e Materiais na Operação dos Equipamentos |  | H | 1 | 0 | 12.73 | 12.73
|  |  |  | MO sem LS => | 29.26 | LS => | 0 | MO com LS => | 29.26
|  |  |  | Valor do BDI => | 0 |  |  | Valor com BDI => | 213.39
| Código | Banco | Descrição | Tipo |  | Und | Quant. | Porcent. | Valor Unit | Total
Composição | 89128 | SINAPI | PÁ CARREGADEIRA SOBRE RODAS, POTÊNCIA LÍQUIDA 128 HP, CAPACIDADE DA CAÇAMBA 1,7 A 2,8 M3, PESO OPERACIONAL 11632 KG - DEPRECIAÇÃO. AF_06/2014 | Depreciação, Juros, Impostos e Seguros, Manutenção e Materiais na Operação dos Equipamentos |  | H | 1 |  | 48.16 | 48.16
Insumo | 00004262 | SINAPI | PA CARREGADEIRA SOBRE RODAS, POTENCIA LIQUIDA 128 HP, CAPACIDADE DA CACAMBA DE 1,7 A 2,8 M3, PESO OPERACIONAL MAXIMO DE 11632 KG | Equipamento |  | UN | 5.6e-05 | 0 | 860000 | 48.16
|  |  |  | MO sem LS => | 0 | LS => | 0 | MO com LS => | 0
|  |  |  | Valor do BDI => | 0 |  |  | Valor com BDI => | 48.16
| Código | Banco | Descrição | Tipo |  | Und | Quant. | Porcent. | Valor Unit | Total
Composição | 89129 | SINAPI | PÁ CARREGADEIRA SOBRE RODAS, POTÊNCIA LÍQUIDA 128 HP, CAPACIDADE DA CAÇAMBA 1,7 A 2,8 M3, PESO OPERACIONAL 11632 KG - JUROS. AF_06/2014 | Depreciação, Juros, Impostos e Seguros, Manutenção e Materiais na Operação dos Equipamentos |  | H | 1 |  | 12.73 | 12.73
Insumo | 00004262 | SINAPI | PA CARREGADEIRA SOBRE RODAS, POTENCIA LIQUIDA 128 HP, CAPACIDADE DA CACAMBA DE 1,7 A 2,8 M3, PESO OPERACIONAL MAXIMO DE 11632 KG | Equipamento |  | UN | 1.48e-05 | 0 | 860000 | 12.728
|  |  |  | MO sem LS => | 0 | LS => | 0 | MO com LS => | 0
|  |  |  | Valor do BDI => | 0 |  |  | Valor com BDI => | 12.73
| Código | Banco | Descrição | Tipo |  | Und | Quant. | Porcent. | Valor Unit | Total
Composição | 53857 | SINAPI | PÁ CARREGADEIRA SOBRE RODAS, POTÊNCIA LÍQUIDA 128 HP, CAPACIDADE DA CAÇAMBA 1,7 A 2,8 M3, PESO OPERACIONAL 11632 KG - MANUTENÇÃO. AF_06/2014 | Depreciação, Juros, Impostos e Seguros, Manutenção e Materiais na Operação dos Equipamentos |  | H | 1 |  | 60.2 | 60.2
Insumo | 00004262 | SINAPI | PA CARREGADEIRA SOBRE RODAS, POTENCIA LIQUIDA 128 HP, CAPACIDADE DA CACAMBA DE 1,7 A 2,8 M3, PESO OPERACIONAL MAXIMO DE 11632 KG | Equipamento |  | UN | 7e-05 | 0 | 860000 | 60.2
|  |  |  | MO sem LS => | 0 | LS => | 0 | MO com LS => | 0
|  |  |  | Valor do BDI => | 0 |  |  | Valor com BDI => | 60.2
| Código | Banco | Descrição | Tipo |  | Und | Quant. | Porcent. | Valor Unit | Total
Composição | 53858 | SINAPI | PÁ CARREGADEIRA SOBRE RODAS, POTÊNCIA LÍQUIDA 128 HP, CAPACIDADE DA CAÇAMBA 1,7 A 2,8 M3, PESO OPERACIONAL 11632 KG - MATERIAIS NA OPERAÇÃO. AF_06/2014 | Depreciação, Juros, Impostos e Seguros, Manutenção e Materiais na Operação dos Equipamentos |  | H | 1 |  | 54.09 | 54.09
Insumo | 00004221 | SINAPI | OLEO DIESEL COMBUSTIVEL COMUM | Material |  | L | 7.64 | 0 | 7.08 | 54.0912
|  |  |  | MO sem LS => | 0 | LS => | 0 | MO com LS => | 0
|  |  |  | Valor do BDI => | 0 |  |  | Valor com BDI => | 54.09
| Código | Banco | Descrição | Tipo |  | Und | Quant. | Porcent. | Valor Unit | Total
Composição | 101876 | SINAPI | QUADRO DE DISTRIBUIÇÃO DE ENERGIA EM PVC, DE EMBUTIR, SEM BARRAMENTO, PARA 6 DISJUNTORES - FORNECIMENTO E INSTALAÇÃO. AF_07/2025 | Instalações Elétricas - Quadros, Cabos, Disjuntores, Contatores e Barramentos Blindados |  | UN | 1 |  | 150.12 | 150.12
Composição Auxiliar | 87367 | SINAPI | ARGAMASSA TRAÇO 1:1:6 (EM VOLUME DE CIMENTO, CAL E AREIA MÉDIA ÚMIDA) PARA EMBOÇO/MASSA ÚNICA/ASSENTAMENTO DE ALVENARIA DE VEDAÇÃO, PREPARO MANUAL. AF_08/2019 | Argamassas |  | m³ | 0.0044 | 0 | 837.23 | 3.6838
Composição Auxiliar | 88247 | SINAPI | AUXILIAR DE ELETRICISTA COM ENCARGOS COMPLEMENTARES | Livro SINAPI: Cálculos e Parâmetros |  | H | 0.855 | 0 | 34.5 | 29.4975
Composição Auxiliar | 88264 | SINAPI | ELETRICISTA COM ENCARGOS COMPLEMENTARES | Livro SINAPI: Cálculos e Parâmetros |  | H | 0.855 | 0 | 41.81 | 35.7475
Insumo | 00039795 | SINAPI | QUADRO DE DISTRIBUICAO, SEM BARRAMENTO, EM PVC, DE EMBUTIR, PARA 6 DISJUNTORES NEMA OU 8 DISJUNTORES DIN | Material |  | UN | 1 | 0 | 81.19 | 81.19
|  |  |  | MO sem LS => | 48.71 | LS => | 0 | MO com LS => | 48.71
|  |  |  | Valor do BDI => | 0 |  |  | Valor com BDI => | 150.12
| Código | Banco | Descrição | Tipo |  | Und | Quant. | Porcent. | Valor Unit | Total
Composição | 89353 | SINAPI | REGISTRO DE GAVETA BRUTO, LATÃO, ROSCÁVEL, 3/4" - FORNECIMENTO E INSTALAÇÃO. AF_08/2021 | Válvulas e Registros para Sistemas Prediais |  | UN | 1 |  | 34.12 | 34.12
Composição Auxiliar | 88248 | SINAPI | AUXILIAR DE ENCANADOR OU BOMBEIRO HIDRÁULICO COM ENCARGOS COMPLEMENTARES | Livro SINAPI: Cálculos e Parâmetros |  | H | 0.1102 | 0 | 33.45 | 3.6862
Composição Auxiliar | 88267 | SINAPI | ENCANADOR OU BOMBEIRO HIDRÁULICO COM ENCARGOS COMPLEMENTARES | Livro SINAPI: Cálculos e Parâmetros |  | H | 0.1102 | 0 | 40.3 | 4.4411
Insumo | 00003148 | SINAPI | FITA VEDA ROSCA EM ROLOS DE 18 MM X 50 M (L X C) | Material |  | UN | 0.0106 | 0 | 16.45 | 0.17437
Insumo | 00006016 | SINAPI | REGISTRO GAVETA BRUTO EM LATAO FORJADO, BITOLA 3/4 " (REF 1509) | Material |  | UN | 1 | 0 | 25.82 | 25.82
|  |  |  | MO sem LS => | 5.98 | LS => | 0.01 | MO com LS => | 5.99
|  |  |  | Valor do BDI => | 0 |  |  | Valor com BDI => | 34.12
| Código | Banco | Descrição | Tipo |  | Und | Quant. | Porcent. | Valor Unit | Total
Composição | 96464 | SINAPI | ROLO COMPACTADOR DE PNEUS, ESTÁTICO, PRESSÃO VARIÁVEL, POTÊNCIA 110 HP, PESO SEM/COM LASTRO 10,8/27 T, LARGURA DE ROLAGEM 2,30 M - CHI DIURNO. AF_06/2017 | Custos Horários Produtivo e Improdutivo dos Equipamentos |  | CHI | 1 |  | 103.82 | 103.82
Composição Auxiliar | 88303 | SINAPI | OPERADOR DE ROLO COMPACTADOR COM ENCARGOS COMPLEMENTARES | Livro SINAPI: Cálculos e Parâmetros |  | H | 1 | 0 | 39.95 | 39.95
Composição Auxiliar | 96459 | SINAPI | ROLO COMPACTADOR DE PNEUS, ESTÁTICO, PRESSÃO VARIÁVEL, POTÊNCIA 110 HP, PESO SEM/COM LASTRO 10,8/27 T, LARGURA DE ROLAGEM 2,30 M - JUROS. AF_06/2017 | Depreciação, Juros, Impostos e Seguros, Manutenção e Materiais na Operação dos Equipamentos |  | H | 1 | 0 | 13.51 | 13.51
Composição Auxiliar | 96460 | SINAPI | ROLO COMPACTADOR DE PNEUS, ESTÁTICO, PRESSÃO VARIÁVEL, POTÊNCIA 110 HP, PESO SEM/COM LASTRO 10,8/27 T, LARGURA DE ROLAGEM 2,30 M - DEPRECIAÇÃO. AF_06/2017 | Depreciação, Juros, Impostos e Seguros, Manutenção e Materiais na Operação dos Equipamentos |  | H | 1 | 0 | 50.36 | 50.36
|  |  |  | MO sem LS => | 31 | LS => | 0 | MO com LS => | 31
|  |  |  | Valor do BDI => | 0 |  |  | Valor com BDI => | 103.82
| Código | Banco | Descrição | Tipo |  | Und | Quant. | Porcent. | Valor Unit | Total
Composição | 96463 | SINAPI | ROLO COMPACTADOR DE PNEUS, ESTÁTICO, PRESSÃO VARIÁVEL, POTÊNCIA 110 HP, PESO SEM/COM LASTRO 10,8/27 T, LARGURA DE ROLAGEM 2,30 M - CHP DIURNO. AF_06/2017 | Custos Horários Produtivo e Improdutivo dos Equipamentos |  | CHP | 1 |  | 242.37 | 242.37
Composição Auxiliar | 88303 | SINAPI | OPERADOR DE ROLO COMPACTADOR COM ENCARGOS COMPLEMENTARES | Livro SINAPI: Cálculos e Parâmetros |  | H | 1 | 0 | 39.95 | 39.95
Composição Auxiliar | 96457 | SINAPI | ROLO COMPACTADOR DE PNEUS, ESTÁTICO, PRESSÃO VARIÁVEL, POTÊNCIA 110 HP, PESO SEM/COM LASTRO 10,8/27 T, LARGURA DE ROLAGEM 2,30 M - MATERIAIS NA OPERAÇÃO. AF_06/2017 | Depreciação, Juros, Impostos e Seguros, Manutenção e Materiais na Operação dos Equipamentos |  | H | 1 | 0 | 75.54 | 75.54
Composição Auxiliar | 96458 | SINAPI | ROLO COMPACTADOR DE PNEUS, ESTÁTICO, PRESSÃO VARIÁVEL, POTÊNCIA 110 HP, PESO SEM/COM LASTRO 10,8/27 T, LARGURA DE ROLAGEM 2,30 M - MANUTENÇÃO. AF_06/2017 | Depreciação, Juros, Impostos e Seguros, Manutenção e Materiais na Operação dos Equipamentos |  | H | 1 | 0 | 63.01 | 63.01
Composição Auxiliar | 96459 | SINAPI | ROLO COMPACTADOR DE PNEUS, ESTÁTICO, PRESSÃO VARIÁVEL, POTÊNCIA 110 HP, PESO SEM/COM LASTRO 10,8/27 T, LARGURA DE ROLAGEM 2,30 M - JUROS. AF_06/2017 | Depreciação, Juros, Impostos e Seguros, Manutenção e Materiais na Operação dos Equipamentos |  | H | 1 | 0 | 13.51 | 13.51
Composição Auxiliar | 96460 | SINAPI | ROLO COMPACTADOR DE PNEUS, ESTÁTICO, PRESSÃO VARIÁVEL, POTÊNCIA 110 HP, PESO SEM/COM LASTRO 10,8/27 T, LARGURA DE ROLAGEM 2,30 M - DEPRECIAÇÃO. AF_06/2017 | Depreciação, Juros, Impostos e Seguros, Manutenção e Materiais na Operação dos Equipamentos |  | H | 1 | 0 | 50.36 | 50.36
|  |  |  | MO sem LS => | 31 | LS => | 0 | MO com LS => | 31
|  |  |  | Valor do BDI => | 0 |  |  | Valor com BDI => | 242.37
| Código | Banco | Descrição | Tipo |  | Und | Quant. | Porcent. | Valor Unit | Total
Composição | 96460 | SINAPI | ROLO COMPACTADOR DE PNEUS, ESTÁTICO, PRESSÃO VARIÁVEL, POTÊNCIA 110 HP, PESO SEM/COM LASTRO 10,8/27 T, LARGURA DE ROLAGEM 2,30 M - DEPRECIAÇÃO. AF_06/2017 | Depreciação, Juros, Impostos e Seguros, Manutenção e Materiais na Operação dos Equipamentos |  | H | 1 |  | 50.36 | 50.36
Insumo | 00014511 | SINAPI | ROLO COMPACTADOR DE PNEUS, ESTATICO, PRESSAO VARIAVEL, POTENCIA 110 HP, PESO SEM/COM LASTRO 10,8/27 T, LARGURA DE ROLAGEM 2,30 M | Equipamento |  | UN | 5.33e-05 | 0 | 944749.59 | 50.3552
|  |  |  | MO sem LS => | 0 | LS => | 0 | MO com LS => | 0
|  |  |  | Valor do BDI => | 0 |  |  | Valor com BDI => | 50.36
| Código | Banco | Descrição | Tipo |  | Und | Quant. | Porcent. | Valor Unit | Total
Composição | 96459 | SINAPI | ROLO COMPACTADOR DE PNEUS, ESTÁTICO, PRESSÃO VARIÁVEL, POTÊNCIA 110 HP, PESO SEM/COM LASTRO 10,8/27 T, LARGURA DE ROLAGEM 2,30 M - JUROS. AF_06/2017 | Depreciação, Juros, Impostos e Seguros, Manutenção e Materiais na Operação dos Equipamentos |  | H | 1 |  | 13.51 | 13.51
Insumo | 00014511 | SINAPI | ROLO COMPACTADOR DE PNEUS, ESTATICO, PRESSAO VARIAVEL, POTENCIA 110 HP, PESO SEM/COM LASTRO 10,8/27 T, LARGURA DE ROLAGEM 2,30 M | Equipamento |  | UN | 1.43e-05 | 0 | 944749.59 | 13.5099
|  |  |  | MO sem LS => | 0 | LS => | 0 | MO com LS => | 0
|  |  |  | Valor do BDI => | 0 |  |  | Valor com BDI => | 13.51
| Código | Banco | Descrição | Tipo |  | Und | Quant. | Porcent. | Valor Unit | Total
Composição | 96458 | SINAPI | ROLO COMPACTADOR DE PNEUS, ESTÁTICO, PRESSÃO VARIÁVEL, POTÊNCIA 110 HP, PESO SEM/COM LASTRO 10,8/27 T, LARGURA DE ROLAGEM 2,30 M - MANUTENÇÃO. AF_06/2017 | Depreciação, Juros, Impostos e Seguros, Manutenção e Materiais na Operação dos Equipamentos |  | H | 1 |  | 63.01 | 63.01
Insumo | 00014511 | SINAPI | ROLO COMPACTADOR DE PNEUS, ESTATICO, PRESSAO VARIAVEL, POTENCIA 110 HP, PESO SEM/COM LASTRO 10,8/27 T, LARGURA DE ROLAGEM 2,30 M | Equipamento |  | UN | 6.67e-05 | 0 | 944749.59 | 63.0148
|  |  |  | MO sem LS => | 0 | LS => | 0 | MO com LS => | 0
|  |  |  | Valor do BDI => | 0 |  |  | Valor com BDI => | 63.01
| Código | Banco | Descrição | Tipo |  | Und | Quant. | Porcent. | Valor Unit | Total
Composição | 96457 | SINAPI | ROLO COMPACTADOR DE PNEUS, ESTÁTICO, PRESSÃO VARIÁVEL, POTÊNCIA 110 HP, PESO SEM/COM LASTRO 10,8/27 T, LARGURA DE ROLAGEM 2,30 M - MATERIAIS NA OPERAÇÃO. AF_06/2017 | Depreciação, Juros, Impostos e Seguros, Manutenção e Materiais na Operação dos Equipamentos |  | H | 1 |  | 75.54 | 75.54
Insumo | 00004221 | SINAPI | OLEO DIESEL COMBUSTIVEL COMUM | Material |  | L | 10.67 | 0 | 7.08 | 75.5436
|  |  |  | MO sem LS => | 0 | LS => | 0 | MO com LS => | 0
|  |  |  | Valor do BDI => | 0 |  |  | Valor com BDI => | 75.54
| Código | Banco | Descrição | Tipo |  | Und | Quant. | Porcent. | Valor Unit | Total
Composição | 5685 | SINAPI | ROLO COMPACTADOR VIBRATÓRIO DE UM CILINDRO AÇO LISO, POTÊNCIA 80 HP, PESO OPERACIONAL MÁXIMO 8,1 T, IMPACTO DINÂMICO 16,15 / 9,5 T, LARGURA DE TRABALHO 1,68 M - CHI DIURNO. AF_06/2014 | Custos Horários Produtivo e Improdutivo dos Equipamentos |  | CHI | 1 |  | 78.44 | 78.44
Composição Auxiliar | 88303 | SINAPI | OPERADOR DE ROLO COMPACTADOR COM ENCARGOS COMPLEMENTARES | Livro SINAPI: Cálculos e Parâmetros |  | H | 1 | 0 | 39.95 | 39.95
Composição Auxiliar | 89210 | SINAPI | ROLO COMPACTADOR VIBRATÓRIO DE UM CILINDRO AÇO LISO, POTÊNCIA 80 HP, PESO OPERACIONAL MÁXIMO 8,1 T, IMPACTO DINÂMICO 16,15 / 9,5 T, LARGURA DE TRABALHO 1,68 M - DEPRECIAÇÃO. AF_06/2014 | Depreciação, Juros, Impostos e Seguros, Manutenção e Materiais na Operação dos Equipamentos |  | H | 1 | 0 | 30.35 | 30.35
Composição Auxiliar | 89211 | SINAPI | ROLO COMPACTADOR VIBRATÓRIO DE UM CILINDRO AÇO LISO, POTÊNCIA 80 HP, PESO OPERACIONAL MÁXIMO 8,1 T, IMPACTO DINÂMICO 16,15 / 9,5 T, LARGURA DE TRABALHO 1,68 M - JUROS. AF_06/2014 | Depreciação, Juros, Impostos e Seguros, Manutenção e Materiais na Operação dos Equipamentos |  | H | 1 | 0 | 8.14 | 8.14
|  |  |  | MO sem LS => | 31 | LS => | 0 | MO com LS => | 31
|  |  |  | Valor do BDI => | 0 |  |  | Valor com BDI => | 78.44
| Código | Banco | Descrição | Tipo |  | Und | Quant. | Porcent. | Valor Unit | Total
Composição | 5684 | SINAPI | ROLO COMPACTADOR VIBRATÓRIO DE UM CILINDRO AÇO LISO, POTÊNCIA 80 HP, PESO OPERACIONAL MÁXIMO 8,1 T, IMPACTO DINÂMICO 16,15 / 9,5 T, LARGURA DE TRABALHO 1,68 M - CHP DIURNO. AF_06/2014 | Custos Horários Produtivo e Improdutivo dos Equipamentos |  | CHP | 1 |  | 184.03 | 184.03
Composição Auxiliar | 53788 | SINAPI | ROLO COMPACTADOR VIBRATÓRIO DE UM CILINDRO AÇO LISO, POTÊNCIA 80 HP, PESO OPERACIONAL MÁXIMO 8,1 T, IMPACTO DINÂMICO 16,15 / 9,5 T, LARGURA DE TRABALHO 1,68 M - MATERIAIS NA OPERAÇÃO. AF_06/2014 | Depreciação, Juros, Impostos e Seguros, Manutenção e Materiais na Operação dos Equipamentos |  | H | 1 | 0 | 67.61 | 67.61
Composição Auxiliar | 5674 | SINAPI | ROLO COMPACTADOR VIBRATÓRIO DE UM CILINDRO AÇO LISO, POTÊNCIA 80 HP, PESO OPERACIONAL MÁXIMO 8,1 T, IMPACTO DINÂMICO 16,15 / 9,5 T, LARGURA DE TRABALHO 1,68 M - MANUTENÇÃO. AF_06/2014 | Depreciação, Juros, Impostos e Seguros, Manutenção e Materiais na Operação dos Equipamentos |  | H | 1 | 0 | 37.98 | 37.98
Composição Auxiliar | 88303 | SINAPI | OPERADOR DE ROLO COMPACTADOR COM ENCARGOS COMPLEMENTARES | Livro SINAPI: Cálculos e Parâmetros |  | H | 1 | 0 | 39.95 | 39.95
Composição Auxiliar | 89210 | SINAPI | ROLO COMPACTADOR VIBRATÓRIO DE UM CILINDRO AÇO LISO, POTÊNCIA 80 HP, PESO OPERACIONAL MÁXIMO 8,1 T, IMPACTO DINÂMICO 16,15 / 9,5 T, LARGURA DE TRABALHO 1,68 M - DEPRECIAÇÃO. AF_06/2014 | Depreciação, Juros, Impostos e Seguros, Manutenção e Materiais na Operação dos Equipamentos |  | H | 1 | 0 | 30.35 | 30.35
Composição Auxiliar | 89211 | SINAPI | ROLO COMPACTADOR VIBRATÓRIO DE UM CILINDRO AÇO LISO, POTÊNCIA 80 HP, PESO OPERACIONAL MÁXIMO 8,1 T, IMPACTO DINÂMICO 16,15 / 9,5 T, LARGURA DE TRABALHO 1,68 M - JUROS. AF_06/2014 | Depreciação, Juros, Impostos e Seguros, Manutenção e Materiais na Operação dos Equipamentos |  | H | 1 | 0 | 8.14 | 8.14
|  |  |  | MO sem LS => | 31 | LS => | 0 | MO com LS => | 31
|  |  |  | Valor do BDI => | 0 |  |  | Valor com BDI => | 184.03
| Código | Banco | Descrição | Tipo |  | Und | Quant. | Porcent. | Valor Unit | Total
Composição | 89210 | SINAPI | ROLO COMPACTADOR VIBRATÓRIO DE UM CILINDRO AÇO LISO, POTÊNCIA 80 HP, PESO OPERACIONAL MÁXIMO 8,1 T, IMPACTO DINÂMICO 16,15 / 9,5 T, LARGURA DE TRABALHO 1,68 M - DEPRECIAÇÃO. AF_06/2014 | Depreciação, Juros, Impostos e Seguros, Manutenção e Materiais na Operação dos Equipamentos |  | H | 1 |  | 30.35 | 30.35
Insumo | 00010646 | SINAPI | ROLO COMPACTADOR VIBRATORIO DE UM CILINDRO, ACO LISO, POTENCIA 80 HP, PESO OPERACIONAL MAXIMO 8,1 T, IMPACTO DINAMICO 16,15/9,5 T, LARGURA TRABALHO 1,68 M | Equipamento |  | UN | 5.33e-05 | 0 | 569472.64 | 30.3529
|  |  |  | MO sem LS => | 0 | LS => | 0 | MO com LS => | 0
|  |  |  | Valor do BDI => | 0 |  |  | Valor com BDI => | 30.35
| Código | Banco | Descrição | Tipo |  | Und | Quant. | Porcent. | Valor Unit | Total
Composição | 89211 | SINAPI | ROLO COMPACTADOR VIBRATÓRIO DE UM CILINDRO AÇO LISO, POTÊNCIA 80 HP, PESO OPERACIONAL MÁXIMO 8,1 T, IMPACTO DINÂMICO 16,15 / 9,5 T, LARGURA DE TRABALHO 1,68 M - JUROS. AF_06/2014 | Depreciação, Juros, Impostos e Seguros, Manutenção e Materiais na Operação dos Equipamentos |  | H | 1 |  | 8.14 | 8.14
Insumo | 00010646 | SINAPI | ROLO COMPACTADOR VIBRATORIO DE UM CILINDRO, ACO LISO, POTENCIA 80 HP, PESO OPERACIONAL MAXIMO 8,1 T, IMPACTO DINAMICO 16,15/9,5 T, LARGURA TRABALHO 1,68 M | Equipamento |  | UN | 1.43e-05 | 0 | 569472.64 | 8.1435
|  |  |  | MO sem LS => | 0 | LS => | 0 | MO com LS => | 0
|  |  |  | Valor do BDI => | 0 |  |  | Valor com BDI => | 8.14
| Código | Banco | Descrição | Tipo |  | Und | Quant. | Porcent. | Valor Unit | Total
Composição | 5674 | SINAPI | ROLO COMPACTADOR VIBRATÓRIO DE UM CILINDRO AÇO LISO, POTÊNCIA 80 HP, PESO OPERACIONAL MÁXIMO 8,1 T, IMPACTO DINÂMICO 16,15 / 9,5 T, LARGURA DE TRABALHO 1,68 M - MANUTENÇÃO. AF_06/2014 | Depreciação, Juros, Impostos e Seguros, Manutenção e Materiais na Operação dos Equipamentos |  | H | 1 |  | 37.98 | 37.98
Insumo | 00010646 | SINAPI | ROLO COMPACTADOR VIBRATORIO DE UM CILINDRO, ACO LISO, POTENCIA 80 HP, PESO OPERACIONAL MAXIMO 8,1 T, IMPACTO DINAMICO 16,15/9,5 T, LARGURA TRABALHO 1,68 M | Equipamento |  | UN | 6.67e-05 | 0 | 569472.64 | 37.9838
|  |  |  | MO sem LS => | 0 | LS => | 0 | MO com LS => | 0
|  |  |  | Valor do BDI => | 0 |  |  | Valor com BDI => | 37.98
| Código | Banco | Descrição | Tipo |  | Und | Quant. | Porcent. | Valor Unit | Total
Composição | 53788 | SINAPI | ROLO COMPACTADOR VIBRATÓRIO DE UM CILINDRO AÇO LISO, POTÊNCIA 80 HP, PESO OPERACIONAL MÁXIMO 8,1 T, IMPACTO DINÂMICO 16,15 / 9,5 T, LARGURA DE TRABALHO 1,68 M - MATERIAIS NA OPERAÇÃO. AF_06/2014 | Depreciação, Juros, Impostos e Seguros, Manutenção e Materiais na Operação dos Equipamentos |  | H | 1 |  | 67.61 | 67.61
Insumo | 00004221 | SINAPI | OLEO DIESEL COMBUSTIVEL COMUM | Material |  | L | 9.55 | 0 | 7.08 | 67.614
|  |  |  | MO sem LS => | 0 | LS => | 0 | MO com LS => | 0
|  |  |  | Valor do BDI => | 0 |  |  | Valor com BDI => | 67.61
| Código | Banco | Descrição | Tipo |  | Und | Quant. | Porcent. | Valor Unit | Total
Composição | 93244 | SINAPI | ROLO COMPACTADOR VIBRATÓRIO PÉ DE CARNEIRO PARA SOLOS, POTÊNCIA 80 HP, PESO OPERACIONAL SEM/COM LASTRO 7,4 / 8,8 T, LARGURA DE TRABALHO 1,68 M - CHI DIURNO. AF_02/2016 | Custos Horários Produtivo e Improdutivo dos Equipamentos |  | CHI | 1 |  | 80.04 | 80.04
Composição Auxiliar | 73309 | SINAPI | ROLO COMPACTADOR VIBRATÓRIO PÉ DE CARNEIRO PARA SOLOS, POTÊNCIA 80 HP, PESO OPERACIONAL SEM/COM LASTRO 7,4 / 8,8 T, LARGURA DE TRABALHO 1,68 M - DEPRECIAÇÃO. AF_02/2016 | Depreciação, Juros, Impostos e Seguros, Manutenção e Materiais na Operação dos Equipamentos |  | H | 1 | 0 | 31.56 | 31.56
Composição Auxiliar | 73313 | SINAPI | ROLO COMPACTADOR VIBRATÓRIO PÉ DE CARNEIRO PARA SOLOS, POTÊNCIA 80 HP, PESO OPERACIONAL SEM/COM LASTRO 7,4 / 8,8 T, LARGURA DE TRABALHO 1,68 M - JUROS. AF_02/2016 | Depreciação, Juros, Impostos e Seguros, Manutenção e Materiais na Operação dos Equipamentos |  | H | 1 | 0 | 8.53 | 8.53
Composição Auxiliar | 88303 | SINAPI | OPERADOR DE ROLO COMPACTADOR COM ENCARGOS COMPLEMENTARES | Livro SINAPI: Cálculos e Parâmetros |  | H | 1 | 0 | 39.95 | 39.95
|  |  |  | MO sem LS => | 31 | LS => | 0 | MO com LS => | 31
|  |  |  | Valor do BDI => | 0 |  |  | Valor com BDI => | 80.04
| Código | Banco | Descrição | Tipo |  | Und | Quant. | Porcent. | Valor Unit | Total
Composição | 73436 | SINAPI | ROLO COMPACTADOR VIBRATÓRIO PÉ DE CARNEIRO PARA SOLOS, POTÊNCIA 80 HP, PESO OPERACIONAL SEM/COM LASTRO 7,4 / 8,8 T, LARGURA DE TRABALHO 1,68 M - CHP DIURNO. AF_02/2016 | Custos Horários Produtivo e Improdutivo dos Equipamentos |  | CHP | 1 |  | 187.14 | 187.14
Composição Auxiliar | 5089 | SINAPI | ROLO COMPACTADOR VIBRATÓRIO PÉ DE CARNEIRO PARA SOLOS, POTÊNCIA 80 HP, PESO OPERACIONAL SEM/COM LASTRO 7,4 / 8,8 T, LARGURA DE TRABALHO 1,68 M - MANUTENÇÃO. AF_02/2016 | Depreciação, Juros, Impostos e Seguros, Manutenção e Materiais na Operação dos Equipamentos |  | H | 1 | 0 | 39.49 | 39.49
Composição Auxiliar | 73309 | SINAPI | ROLO COMPACTADOR VIBRATÓRIO PÉ DE CARNEIRO PARA SOLOS, POTÊNCIA 80 HP, PESO OPERACIONAL SEM/COM LASTRO 7,4 / 8,8 T, LARGURA DE TRABALHO 1,68 M - DEPRECIAÇÃO. AF_02/2016 | Depreciação, Juros, Impostos e Seguros, Manutenção e Materiais na Operação dos Equipamentos |  | H | 1 | 0 | 31.56 | 31.56
Composição Auxiliar | 73313 | SINAPI | ROLO COMPACTADOR VIBRATÓRIO PÉ DE CARNEIRO PARA SOLOS, POTÊNCIA 80 HP, PESO OPERACIONAL SEM/COM LASTRO 7,4 / 8,8 T, LARGURA DE TRABALHO 1,68 M - JUROS. AF_02/2016 | Depreciação, Juros, Impostos e Seguros, Manutenção e Materiais na Operação dos Equipamentos |  | H | 1 | 0 | 8.53 | 8.53
Composição Auxiliar | 73315 | SINAPI | ROLO COMPACTADOR VIBRATÓRIO PÉ DE CARNEIRO PARA SOLOS, POTÊNCIA 80 HP, PESO OPERACIONAL SEM/COM LASTRO 7,4 / 8,8 T, LARGURA DE TRABALHO 1,68 M - MATERIAIS NA OPERAÇÃO. AF_02/2016 | Depreciação, Juros, Impostos e Seguros, Manutenção e Materiais na Operação dos Equipamentos |  | H | 1 | 0 | 67.61 | 67.61
Composição Auxiliar | 88303 | SINAPI | OPERADOR DE ROLO COMPACTADOR COM ENCARGOS COMPLEMENTARES | Livro SINAPI: Cálculos e Parâmetros |  | H | 1 | 0 | 39.95 | 39.95
|  |  |  | MO sem LS => | 31 | LS => | 0 | MO com LS => | 31
|  |  |  | Valor do BDI => | 0 |  |  | Valor com BDI => | 187.14
| Código | Banco | Descrição | Tipo |  | Und | Quant. | Porcent. | Valor Unit | Total
Composição | 73309 | SINAPI | ROLO COMPACTADOR VIBRATÓRIO PÉ DE CARNEIRO PARA SOLOS, POTÊNCIA 80 HP, PESO OPERACIONAL SEM/COM LASTRO 7,4 / 8,8 T, LARGURA DE TRABALHO 1,68 M - DEPRECIAÇÃO. AF_02/2016 | Depreciação, Juros, Impostos e Seguros, Manutenção e Materiais na Operação dos Equipamentos |  | H | 1 |  | 31.56 | 31.56
Insumo | 00014513 | SINAPI | ROLO COMPACTADOR PE DE CARNEIRO VIBRATORIO, POTENCIA 80 HP, PESO OPERACIONAL SEM/COM LASTRO 7,4/8,8 T, LARGURA DE TRABALHO 1,68 M | Equipamento |  | UN | 5.33e-05 | 0 | 592078.81 | 31.5578
|  |  |  | MO sem LS => | 0 | LS => | 0 | MO com LS => | 0
|  |  |  | Valor do BDI => | 0 |  |  | Valor com BDI => | 31.56
| Código | Banco | Descrição | Tipo |  | Und | Quant. | Porcent. | Valor Unit | Total
Composição | 73313 | SINAPI | ROLO COMPACTADOR VIBRATÓRIO PÉ DE CARNEIRO PARA SOLOS, POTÊNCIA 80 HP, PESO OPERACIONAL SEM/COM LASTRO 7,4 / 8,8 T, LARGURA DE TRABALHO 1,68 M - JUROS. AF_02/2016 | Depreciação, Juros, Impostos e Seguros, Manutenção e Materiais na Operação dos Equipamentos |  | H | 1 |  | 8.53 | 8.53
Insumo | 00014513 | SINAPI | ROLO COMPACTADOR PE DE CARNEIRO VIBRATORIO, POTENCIA 80 HP, PESO OPERACIONAL SEM/COM LASTRO 7,4/8,8 T, LARGURA DE TRABALHO 1,68 M | Equipamento |  | UN | 1.44e-05 | 0 | 592078.81 | 8.5259
|  |  |  | MO sem LS => | 0 | LS => | 0 | MO com LS => | 0
|  |  |  | Valor do BDI => | 0 |  |  | Valor com BDI => | 8.53
| Código | Banco | Descrição | Tipo |  | Und | Quant. | Porcent. | Valor Unit | Total
Composição | 5089 | SINAPI | ROLO COMPACTADOR VIBRATÓRIO PÉ DE CARNEIRO PARA SOLOS, POTÊNCIA 80 HP, PESO OPERACIONAL SEM/COM LASTRO 7,4 / 8,8 T, LARGURA DE TRABALHO 1,68 M - MANUTENÇÃO. AF_02/2016 | Depreciação, Juros, Impostos e Seguros, Manutenção e Materiais na Operação dos Equipamentos |  | H | 1 |  | 39.49 | 39.49
Insumo | 00014513 | SINAPI | ROLO COMPACTADOR PE DE CARNEIRO VIBRATORIO, POTENCIA 80 HP, PESO OPERACIONAL SEM/COM LASTRO 7,4/8,8 T, LARGURA DE TRABALHO 1,68 M | Equipamento |  | UN | 6.67e-05 | 0 | 592078.81 | 39.4917
|  |  |  | MO sem LS => | 0 | LS => | 0 | MO com LS => | 0
|  |  |  | Valor do BDI => | 0 |  |  | Valor com BDI => | 39.49
| Código | Banco | Descrição | Tipo |  | Und | Quant. | Porcent. | Valor Unit | Total
Composição | 73315 | SINAPI | ROLO COMPACTADOR VIBRATÓRIO PÉ DE CARNEIRO PARA SOLOS, POTÊNCIA 80 HP, PESO OPERACIONAL SEM/COM LASTRO 7,4 / 8,8 T, LARGURA DE TRABALHO 1,68 M - MATERIAIS NA OPERAÇÃO. AF_02/2016 | Depreciação, Juros, Impostos e Seguros, Manutenção e Materiais na Operação dos Equipamentos |  | H | 1 |  | 67.61 | 67.61
Insumo | 00004221 | SINAPI | OLEO DIESEL COMBUSTIVEL COMUM | Material |  | L | 9.55 | 0 | 7.08 | 67.614
|  |  |  | MO sem LS => | 0 | LS => | 0 | MO com LS => | 0
|  |  |  | Valor do BDI => | 0 |  |  | Valor com BDI => | 67.61
| Código | Banco | Descrição | Tipo |  | Und | Quant. | Porcent. | Valor Unit | Total
Composição | 91693 | SINAPI | SERRA CIRCULAR DE BANCADA COM MOTOR ELÉTRICO POTÊNCIA DE 5HP, COM COIFA PARA DISCO 10" - CHI DIURNO. AF_08/2015 | Custos Horários Produtivo e Improdutivo dos Equipamentos |  | CHI | 1 |  | 42.49 | 42.49
Composição Auxiliar | 88297 | SINAPI | OPERADOR DE MÁQUINAS E EQUIPAMENTOS COM ENCARGOS COMPLEMENTARES | Livro SINAPI: Cálculos e Parâmetros |  | H | 1 | 0 | 42.37 | 42.37
Composição Auxiliar | 91688 | SINAPI | SERRA CIRCULAR DE BANCADA COM MOTOR ELÉTRICO POTÊNCIA DE 5HP, COM COIFA PARA DISCO 10" - DEPRECIAÇÃO. AF_08/2015 | Depreciação, Juros, Impostos e Seguros, Manutenção e Materiais na Operação dos Equipamentos |  | H | 1 | 0 | 0.1 | 0.1
Composição Auxiliar | 91689 | SINAPI | SERRA CIRCULAR DE BANCADA COM MOTOR ELÉTRICO POTÊNCIA DE 5HP, COM COIFA PARA DISCO 10" - JUROS. AF_08/2015 | Depreciação, Juros, Impostos e Seguros, Manutenção e Materiais na Operação dos Equipamentos |  | H | 1 | 0 | 0.02 | 0.02
|  |  |  | MO sem LS => | 33.42 | LS => | 0 | MO com LS => | 33.42
|  |  |  | Valor do BDI => | 0 |  |  | Valor com BDI => | 42.49
| Código | Banco | Descrição | Tipo |  | Und | Quant. | Porcent. | Valor Unit | Total
Composição | 91692 | SINAPI | SERRA CIRCULAR DE BANCADA COM MOTOR ELÉTRICO POTÊNCIA DE 5HP, COM COIFA PARA DISCO 10" - CHP DIURNO. AF_08/2015 | Custos Horários Produtivo e Improdutivo dos Equipamentos |  | CHP | 1 |  | 44.3 | 44.3
Composição Auxiliar | 88297 | SINAPI | OPERADOR DE MÁQUINAS E EQUIPAMENTOS COM ENCARGOS COMPLEMENTARES | Livro SINAPI: Cálculos e Parâmetros |  | H | 1 | 0 | 42.37 | 42.37
Composição Auxiliar | 91688 | SINAPI | SERRA CIRCULAR DE BANCADA COM MOTOR ELÉTRICO POTÊNCIA DE 5HP, COM COIFA PARA DISCO 10" - DEPRECIAÇÃO. AF_08/2015 | Depreciação, Juros, Impostos e Seguros, Manutenção e Materiais na Operação dos Equipamentos |  | H | 1 | 0 | 0.1 | 0.1
Composição Auxiliar | 91689 | SINAPI | SERRA CIRCULAR DE BANCADA COM MOTOR ELÉTRICO POTÊNCIA DE 5HP, COM COIFA PARA DISCO 10" - JUROS. AF_08/2015 | Depreciação, Juros, Impostos e Seguros, Manutenção e Materiais na Operação dos Equipamentos |  | H | 1 | 0 | 0.02 | 0.02
Composição Auxiliar | 91690 | SINAPI | SERRA CIRCULAR DE BANCADA COM MOTOR ELÉTRICO POTÊNCIA DE 5HP, COM COIFA PARA DISCO 10" - MANUTENÇÃO. AF_08/2015 | Depreciação, Juros, Impostos e Seguros, Manutenção e Materiais na Operação dos Equipamentos |  | H | 1 | 0 | 0.07 | 0.07
Composição Auxiliar | 91691 | SINAPI | SERRA CIRCULAR DE BANCADA COM MOTOR ELÉTRICO POTÊNCIA DE 5HP, COM COIFA PARA DISCO 10" - MATERIAIS NA OPERAÇÃO. AF_08/2015 | Depreciação, Juros, Impostos e Seguros, Manutenção e Materiais na Operação dos Equipamentos |  | H | 1 | 0 | 1.74 | 1.74
|  |  |  | MO sem LS => | 33.42 | LS => | 0 | MO com LS => | 33.42
|  |  |  | Valor do BDI => | 0 |  |  | Valor com BDI => | 44.3
| Código | Banco | Descrição | Tipo |  | Und | Quant. | Porcent. | Valor Unit | Total
Composição | 91688 | SINAPI | SERRA CIRCULAR DE BANCADA COM MOTOR ELÉTRICO POTÊNCIA DE 5HP, COM COIFA PARA DISCO 10" - DEPRECIAÇÃO. AF_08/2015 | Depreciação, Juros, Impostos e Seguros, Manutenção e Materiais na Operação dos Equipamentos |  | H | 1 |  | 0.1 | 0.1
Insumo | 00014618 | SINAPI | SERRA CIRCULAR DE BANCADA COM MOTOR ELETRICO, POTENCIA DE *1600* W, PARA DISCO DE DIAMETRO DE 10" (250 MM) | Material |  | UN | 7.2e-05 | 0 | 1402.34 | 0.10097
|  |  |  | MO sem LS => | 0 | LS => | 0 | MO com LS => | 0
|  |  |  | Valor do BDI => | 0 |  |  | Valor com BDI => | 0.1
| Código | Banco | Descrição | Tipo |  | Und | Quant. | Porcent. | Valor Unit | Total
Composição | 91689 | SINAPI | SERRA CIRCULAR DE BANCADA COM MOTOR ELÉTRICO POTÊNCIA DE 5HP, COM COIFA PARA DISCO 10" - JUROS. AF_08/2015 | Depreciação, Juros, Impostos e Seguros, Manutenção e Materiais na Operação dos Equipamentos |  | H | 1 |  | 0.02 | 0.02
Insumo | 00014618 | SINAPI | SERRA CIRCULAR DE BANCADA COM MOTOR ELETRICO, POTENCIA DE *1600* W, PARA DISCO DE DIAMETRO DE 10" (250 MM) | Material |  | UN | 1.48e-05 | 0 | 1402.34 | 0.020755
|  |  |  | MO sem LS => | 0 | LS => | 0 | MO com LS => | 0
|  |  |  | Valor do BDI => | 0 |  |  | Valor com BDI => | 0.02
| Código | Banco | Descrição | Tipo |  | Und | Quant. | Porcent. | Valor Unit | Total
Composição | 91690 | SINAPI | SERRA CIRCULAR DE BANCADA COM MOTOR ELÉTRICO POTÊNCIA DE 5HP, COM COIFA PARA DISCO 10" - MANUTENÇÃO. AF_08/2015 | Depreciação, Juros, Impostos e Seguros, Manutenção e Materiais na Operação dos Equipamentos |  | H | 1 |  | 0.07 | 0.07
Insumo | 00014618 | SINAPI | SERRA CIRCULAR DE BANCADA COM MOTOR ELETRICO, POTENCIA DE *1600* W, PARA DISCO DE DIAMETRO DE 10" (250 MM) | Material |  | UN | 5e-05 | 0 | 1402.34 | 0.070117
|  |  |  | MO sem LS => | 0 | LS => | 0 | MO com LS => | 0
|  |  |  | Valor do BDI => | 0 |  |  | Valor com BDI => | 0.07
| Código | Banco | Descrição | Tipo |  | Und | Quant. | Porcent. | Valor Unit | Total
Composição | 91691 | SINAPI | SERRA CIRCULAR DE BANCADA COM MOTOR ELÉTRICO POTÊNCIA DE 5HP, COM COIFA PARA DISCO 10" - MATERIAIS NA OPERAÇÃO. AF_08/2015 | Depreciação, Juros, Impostos e Seguros, Manutenção e Materiais na Operação dos Equipamentos |  | H | 1 |  | 1.74 | 1.74
Insumo | 00002705 | SINAPI | ENERGIA ELETRICA ATE 2000 KWH INDUSTRIAL, SEM DEMANDA | Material |  | KWH | 1.36 | 0 | 1.28 | 1.7408
|  |  |  | MO sem LS => | 0 | LS => | 0 | MO com LS => | 0
|  |  |  | Valor do BDI => | 0 |  |  | Valor com BDI => | 1.74
| Código | Banco | Descrição | Tipo |  | Und | Quant. | Porcent. | Valor Unit | Total
Composição | 88315 | SINAPI | SERRALHEIRO COM ENCARGOS COMPLEMENTARES | Livro SINAPI: Cálculos e Parâmetros |  | H | 1 |  | 41.76 | 41.76
Composição Auxiliar | 95377 | SINAPI | CURSO DE CAPACITAÇÃO PARA SERRALHEIRO (ENCARGOS COMPLEMENTARES) - HORISTA | Livro SINAPI: Cálculos e Parâmetros |  | H | 1 | 0 | 0.36 | 0.36
Insumo | 00006110 | SINAPI | SERRALHEIRO (HORISTA) | Mão de Obra |  | H | 1 | 0 | 31.19 | 31.19
Insumo | 00037370 | SINAPI | ALIMENTACAO - HORISTA (COLETADO CAIXA) | Outros |  | H | 1 | 0 | 4.78 | 4.78
Insumo | 00037371 | SINAPI | TRANSPORTE - HORISTA (COLETADO CAIXA) | Serviços |  | H | 1 | 0 | 1.72 | 1.72
Insumo | 00037372 | SINAPI | EXAMES - HORISTA (COLETADO CAIXA) | Outros |  | H | 1 | 0 | 1.25 | 1.25
Insumo | 00037373 | SINAPI | SEGURO - HORISTA (COLETADO CAIXA) | Taxas |  | H | 1 | 0 | 0.11 | 0.11
Insumo | 00043465 | SINAPI | FERRAMENTAS - FAMILIA PEDREIRO - HORISTA (ENCARGOS COMPLEMENTARES - COLETADO CAIXA) | Equipamento |  | H | 1 | 0 | 0.64 | 0.64
Insumo | 00043489 | SINAPI | EPI - FAMILIA PEDREIRO - HORISTA (ENCARGOS COMPLEMENTARES - COLETADO CAIXA) | Equipamento |  | H | 1 | 0 | 1.71 | 1.71
|  |  |  | MO sem LS => | 31.55 | LS => | 0 | MO com LS => | 31.55
|  |  |  | Valor do BDI => | 0 |  |  | Valor com BDI => | 41.76
| Código | Banco | Descrição | Tipo |  | Und | Quant. | Porcent. | Valor Unit | Total
Composição | 88316 | SINAPI | SERVENTE COM ENCARGOS COMPLEMENTARES | Livro SINAPI: Cálculos e Parâmetros |  | H | 1 |  | 32.82 | 32.82
Composição Auxiliar | 95378 | SINAPI | CURSO DE CAPACITAÇÃO PARA SERVENTE (ENCARGOS COMPLEMENTARES) - HORISTA | Livro SINAPI: Cálculos e Parâmetros |  | H | 1 | 0 | 0.47 | 0.47
Insumo | 00006111 | SINAPI | SERVENTE DE OBRAS (HORISTA) | Mão de Obra |  | H | 1 | 0 | 22.14 | 22.14
Insumo | 00037370 | SINAPI | ALIMENTACAO - HORISTA (COLETADO CAIXA) | Outros |  | H | 1 | 0 | 4.78 | 4.78
Insumo | 00037371 | SINAPI | TRANSPORTE - HORISTA (COLETADO CAIXA) | Serviços |  | H | 1 | 0 | 1.72 | 1.72
Insumo | 00037372 | SINAPI | EXAMES - HORISTA (COLETADO CAIXA) | Outros |  | H | 1 | 0 | 1.25 | 1.25
Insumo | 00037373 | SINAPI | SEGURO - HORISTA (COLETADO CAIXA) | Taxas |  | H | 1 | 0 | 0.11 | 0.11
Insumo | 00043467 | SINAPI | FERRAMENTAS - FAMILIA SERVENTE - HORISTA (ENCARGOS COMPLEMENTARES - COLETADO CAIXA) | Equipamento |  | H | 1 | 0 | 0.56 | 0.56
Insumo | 00043491 | SINAPI | EPI - FAMILIA SERVENTE - HORISTA (ENCARGOS COMPLEMENTARES - COLETADO CAIXA) | Equipamento |  | H | 1 | 0 | 1.79 | 1.79
|  |  |  | MO sem LS => | 22.61 | LS => | 0 | MO com LS => | 22.61
|  |  |  | Valor do BDI => | 0 |  |  | Valor com BDI => | 32.82
| Código | Banco | Descrição | Tipo |  | Und | Quant. | Porcent. | Valor Unit | Total
Composição | MAO-AJD-040 | SETOP | SERVENTE COM ENCARGOS COMPLEMENTARES |  |  | hora | 1 |  | 24.8 | 24.8
Insumo | MOED-20154 | SETOP | SERVENTE | Mão de Obra |  | H | 1 | 0 | 17.3632 | 17.3632
Insumo | MATED-13096 | SETOP | CESTA BÁSICA/ ALIMENTAÇÃO - HORISTA ( ENCARGOS COMPLEMENTARES) | Material |  | hora | 1 | 0 | 2.41 | 2.41
Insumo | MATED-13099 | SETOP | EXAMES - HORISTA ( ENCARGOS COMPLEMENTARES) | Material |  | hora | 1 | 0 | 1.57 | 1.57
Insumo | MATED-13098 | SETOP | SEGURO - HORISTA ( ENCARGOS COMPLEMENTARES) | Material |  | hora | 1 | 0 | 0.11 | 0.11
Insumo | MATED-13097 | SETOP | TRANSPORTE - HORISTA ( ENCARGOS COMPLEMENTARES) | Material |  | hora | 1 | 0 | 0.9 | 0.9
Insumo | ED-5236 | SETOP | CURSO DE CAPACITAÇÃO PARA SERVENTE ( ENCARGOS COMPLEMENTARES) - HORISTA | Serviços |  | hora | 1 | 0 | 0.28 | 0.28
Insumo | ED-14664 | SETOP | EPI PARA SERVENTE - HORISTA (ENCARGOS COMPLEMENTARES) | Serviços |  | hora | 1 | 0 | 1.46 | 1.46
Insumo | ED-14700 | SETOP | FERRAMENTAS PARA SERVENTE - HORISTA ( ENCARGOS COMPLEMENTARES) | Serviços |  | hora | 1 | 0 | 0.71 | 0.71
|  |  |  | MO sem LS => | 17.36 | LS => | 0 | MO com LS => | 17.36
|  |  |  | Valor do BDI => | 0 |  |  | Valor com BDI => | 24.8
| Código | Banco | Descrição | Tipo |  | Und | Quant. | Porcent. | Valor Unit | Total
Composição | 98746 | SINAPI | SOLDA DE TOPO EM CHAPA/PERFIL/TUBO DE AÇO CHANFRADO, ESPESSURA=1/4''. AF_06/2018 | Solda de Topo em Elementos de Aço |  | M | 1 |  | 104.19 | 104.19
[5 empty] | Custo Horário de Execução => |  |  |  | 0
[5 empty] | Fator de Influencia da Chuva - FIC => |  |  |  | 0
[5 empty] | Custo do FIC => |  |  |  | 0
[5 empty] | Produção de Equipe => |  |  |  | 0
[5 empty] | Custo Unitário de Execução => |  |  |  | 0
C | Banco | Código | Material | Quantidade | Unidade | Preço Unitário |  |  | Custo Horário
Insumo | SINAPI | 10998 | ELETRODO REVESTIDO AWS - E-6010, DIAMETRO IGUAL A 4,00 MM | 0.59 | KG | 42.99 |  |  | 25.3641
[5 empty] | Custo Total do Material => |  |  |  | 25.3641
D | Banco | Código | Atividades Auxiliares | Quantidade | Unidade | Preço Unitário |  |  | Custo Horário
Atividade Auxiliar | SINAPI | 88317 | SOLDADOR COM ENCARGOS COMPLEMENTARES | 1.56 | H | 50.53 |  |  | 78.8268
[5 empty] | Custo Total das Atividades => |  |  |  | 78.8268
|  |  |  | MO sem LS => | 60.45 | LS => | 0 | MO com LS => | 60.45
|  |  |  | Valor do BDI => | 0 |  |  | Valor com BDI => | 104.19
| Código | Banco | Descrição | Tipo |  | Und | Quant. | Porcent. | Valor Unit | Total
Composição | 88317 | SINAPI | SOLDADOR COM ENCARGOS COMPLEMENTARES | Livro SINAPI: Cálculos e Parâmetros |  | H | 1 |  | 50.53 | 50.53
Composição Auxiliar | 95379 | SINAPI | CURSO DE CAPACITAÇÃO PARA SOLDADOR (ENCARGOS COMPLEMENTARES) - HORISTA | Livro SINAPI: Cálculos e Parâmetros |  | H | 1 | 0 | 0.44 | 0.44
Insumo | 00006160 | SINAPI | SOLDADOR (HORISTA) | Mão de Obra |  | H | 1 | 0 | 38.31 | 38.31
Insumo | 00037370 | SINAPI | ALIMENTACAO - HORISTA (COLETADO CAIXA) | Outros |  | H | 1 | 0 | 4.78 | 4.78
Insumo | 00037371 | SINAPI | TRANSPORTE - HORISTA (COLETADO CAIXA) | Serviços |  | H | 1 | 0 | 1.72 | 1.72
Insumo | 00037372 | SINAPI | EXAMES - HORISTA (COLETADO CAIXA) | Outros |  | H | 1 | 0 | 1.25 | 1.25
Insumo | 00037373 | SINAPI | SEGURO - HORISTA (COLETADO CAIXA) | Taxas |  | H | 1 | 0 | 0.11 | 0.11
Insumo | 00043468 | SINAPI | FERRAMENTAS - FAMILIA SOLDADOR - HORISTA (ENCARGOS COMPLEMENTARES - COLETADO CAIXA) | Equipamento |  | H | 1 | 0 | 1.31 | 1.31
Insumo | 00043492 | SINAPI | EPI - FAMILIA SOLDADOR - HORISTA (ENCARGOS COMPLEMENTARES - COLETADO CAIXA) | Equipamento |  | H | 1 | 0 | 2.61 | 2.61
|  |  |  | MO sem LS => | 38.75 | LS => | 0 | MO com LS => | 38.75
|  |  |  | Valor do BDI => | 0 |  |  | Valor com BDI => | 50.53
| Código | Banco | Descrição | Tipo |  | Und | Quant. | Porcent. | Valor Unit | Total
Composição | ED-49459 | SETOP | SUPORTE OU GANCHO PARA PERFILADO, TIPO CURTO, EM CHAPA DE AÇO COM TRATAMENTO PRÉ ZINCADO, COMPRIMENTO 100MM, INCLUSIVE ACESSÓRIOS E FIXAÇÃO | ED- |  | un | 1 |  | 6.08 | 6.08
A | Código | Banco | Equipamentos | Utilização |  | Custo Operacional |  | Consumo | Custo Horário
|  |  |  | Operativa | Improdutiva | Operativa | Improdutiva
[5 empty] | (A) Total: |  |  |  | 0
B | Código | Banco | Mão de Obra |  |  | Unidade | Custo Unitário | Consumo | Custo Horário
[5 empty] | (B) Total: |  |  |  | 0
[5 empty] | Custo Horário de Execução (A) + (B): |  |  |  | 0
[5 empty] | (D) Produção da Equipe: |  |  |  | 1
[5 empty] | Custo Unitário de Execução [(A) + (B)] / (D): |  |  |  | 0
F | Banco | Código | Material |  |  | Unidade | Custo Unitário | Quantidade | Custo Horário
Insumo | SETOP | MATED-11886 | SUPORTE OU GANCHO PARA LUMINÁRIA EM PERFILADO (TIPO: CURTO¦MATERIAL: CHAPA DE AÇO¦TRATAMENTO: PRÉ-ZINCADO¦COMPRIMENTO: 100MM) |  | X1:0.0 X2: 0.0 X3: 0.0 | un | 2.04 | 1 | 2.04
Insumo | SETOP | MATED-18324 | PORCA SEXTAVADA ( MATERIAL: AÇO¦ DIÂMETRO : 6,35MM [1/4"]¦ PESO/100PÇ : 0,320 KG) |  | X1:0.0 X2: 0.0 X3: 0.0 | un | 0.14 | 1 | 0.14
Insumo | SETOP | MATED-18325 | ARRUELA LISA REDONDA ( DIÂMETRO 6,35MM (1/4")¦ PESO/100PÇ: 0,204 KG) |  | X1:0.0 X2: 0.0 X3: 0.0 | un | 0.18 | 1 | 0.18
Insumo | SETOP | MATED-19506 | PARAFUSO (ROSCA: INTEIRA¦APLICAÇÃO: ELETROCALHA E PERFILADO¦CABEÇA: LENTILHA¦MATERIAL: INOX¦ ACABAMENTO: CROMADO¦ BITOLA: 1/4"[6,35MM]X1/2"[ 12,7MM]¦PESO/100PÇ: 0, 541KG) |  | X1:0.0 X2: 0.0 X3: 0.0 | un | 0.3 | 1 | 0.3
[5 empty] | (F)Total: |  |  |  | 2.66
G | Banco | Código | Serviços |  |  | Unidade | Custo Unitário | Quantidade | Custo Horário
Atividade Auxiliar | SETOP | ED-50362 | AJUDANTE DE ELETRICISTA COM ENCARGOS COMPLEMENTARES |  | X1:0.0 X2: 0.0 X3: 0.0 | hora | 28.03 | 0.12222 | 3.42
[5 empty] | (G) Total: |  |  |  | 3.42
H | Banco | Código | Momento Transporte | Formula | X1, X2, X3 | Unidade | Custo Unitário | Quantidade | Custo Horário
[5 empty] | (H) Total: |  |  |  | 0
|  |  |  | MO sem LS => | 2.5358 | LS => | 0 | MO com LS => | 2.53
|  |  |  | Valor do BDI => | 0 |  |  | Valor com BDI => | 6.08
| Código | Banco | Descrição | Tipo |  | Und | Quant. | Porcent. | Valor Unit | Total
Composição | 91946 | SINAPI | SUPORTE PARAFUSADO COM PLACA DE ENCAIXE 4" X 2" MÉDIO (1,30 M DO PISO) PARA PONTO ELÉTRICO - FORNECIMENTO E INSTALAÇÃO. AF_03/2023 | Instalações Elétricas - Eletrodutos Embutidos, Cabos, Caixas, Tomadas e Interruptores |  | UN | 1 |  | 13.43 | 13.43
Composição Auxiliar | 88247 | SINAPI | AUXILIAR DE ELETRICISTA COM ENCARGOS COMPLEMENTARES | Livro SINAPI: Cálculos e Parâmetros |  | H | 0.128 | 0 | 34.5 | 4.416
Composição Auxiliar | 88264 | SINAPI | ELETRICISTA COM ENCARGOS COMPLEMENTARES | Livro SINAPI: Cálculos e Parâmetros |  | H | 0.128 | 0 | 41.81 | 5.3517
Insumo | 00038094 | SINAPI | ESPELHO / PLACA DE 3 POSTOS 4" X 2", PARA INSTALACAO DE TOMADAS E INTERRUPTORES | Material |  | UN | 1 | 0 | 2.41 | 2.41
Insumo | 00038099 | SINAPI | SUPORTE DE FIXACAO PARA ESPELHO / PLACA 4" X 2", PARA 3 MODULOS, PARA INSTALACAO DE TOMADAS E INTERRUPTORES (SOMENTE SUPORTE) | Material |  | UN | 1 | 0 | 1.25 | 1.25
|  |  |  | MO sem LS => | 7.13 | LS => | 0 | MO com LS => | 7.13
|  |  |  | Valor do BDI => | 0 |  |  | Valor com BDI => | 13.43
| Código | Banco | Descrição | Tipo |  | Und | Quant. | Porcent. | Valor Unit | Total
Composição | 95139 | SINAPI | TALHA MANUAL DE CORRENTE, CAPACIDADE DE 2 TON. COM ELEVAÇÃO DE 3 M - CHP DIURNO. AF_07/2016 | Custos Horários Produtivo e Improdutivo dos Equipamentos |  | CHP | 1 |  | 0.09 | 0.09
Composição Auxiliar | 95136 | SINAPI | TALHA MANUAL DE CORRENTE, CAPACIDADE DE 2 TON. COM ELEVAÇÃO DE 3 M - DEPRECIAÇÃO. AF_07/2016 | Depreciação, Juros, Impostos e Seguros, Manutenção e Materiais na Operação dos Equipamentos |  | H | 1 | 0 | 0.04 | 0.04
Composição Auxiliar | 95137 | SINAPI | TALHA MANUAL DE CORRENTE, CAPACIDADE DE 2 TON. COM ELEVAÇÃO DE 3 M - JUROS. AF_07/2016 | Depreciação, Juros, Impostos e Seguros, Manutenção e Materiais na Operação dos Equipamentos |  | H | 1 | 0 | 0.02 | 0.02
Composição Auxiliar | 95138 | SINAPI | TALHA MANUAL DE CORRENTE, CAPACIDADE DE 2 TON. COM ELEVAÇÃO DE 3 M - MANUTENÇÃO. AF_07/2016 | Depreciação, Juros, Impostos e Seguros, Manutenção e Materiais na Operação dos Equipamentos |  | H | 1 | 0 | 0.03 | 0.03
|  |  |  | MO sem LS => | 0 | LS => | 0 | MO com LS => | 0
|  |  |  | Valor do BDI => | 0 |  |  | Valor com BDI => | 0.09
| Código | Banco | Descrição | Tipo |  | Und | Quant. | Porcent. | Valor Unit | Total
Composição | 95136 | SINAPI | TALHA MANUAL DE CORRENTE, CAPACIDADE DE 2 TON. COM ELEVAÇÃO DE 3 M - DEPRECIAÇÃO. AF_07/2016 | Depreciação, Juros, Impostos e Seguros, Manutenção e Materiais na Operação dos Equipamentos |  | H | 1 |  | 0.04 | 0.04
Insumo | 00010742 | SINAPI | TALHA MANUAL DE CORRENTE, CAPACIDADE DE 2 T COM ELEVACAO DE 3 M | Equipamento para Aquisição Permanente |  | UN | 3.2e-05 | 0 | 1157.69 | 0.037046
|  |  |  | MO sem LS => | 0 | LS => | 0 | MO com LS => | 0
|  |  |  | Valor do BDI => | 0 |  |  | Valor com BDI => | 0.04
| Código | Banco | Descrição | Tipo |  | Und | Quant. | Porcent. | Valor Unit | Total
Composição | 95137 | SINAPI | TALHA MANUAL DE CORRENTE, CAPACIDADE DE 2 TON. COM ELEVAÇÃO DE 3 M - JUROS. AF_07/2016 | Depreciação, Juros, Impostos e Seguros, Manutenção e Materiais na Operação dos Equipamentos |  | H | 1 |  | 0.02 | 0.02
Insumo | 00010742 | SINAPI | TALHA MANUAL DE CORRENTE, CAPACIDADE DE 2 T COM ELEVACAO DE 3 M | Equipamento para Aquisição Permanente |  | UN | 1.35e-05 | 0 | 1157.69 | 0.015629
|  |  |  | MO sem LS => | 0 | LS => | 0 | MO com LS => | 0
|  |  |  | Valor do BDI => | 0 |  |  | Valor com BDI => | 0.02
| Código | Banco | Descrição | Tipo |  | Und | Quant. | Porcent. | Valor Unit | Total
Composição | 95138 | SINAPI | TALHA MANUAL DE CORRENTE, CAPACIDADE DE 2 TON. COM ELEVAÇÃO DE 3 M - MANUTENÇÃO. AF_07/2016 | Depreciação, Juros, Impostos e Seguros, Manutenção e Materiais na Operação dos Equipamentos |  | H | 1 |  | 0.03 | 0.03
Insumo | 00010742 | SINAPI | TALHA MANUAL DE CORRENTE, CAPACIDADE DE 2 T COM ELEVACAO DE 3 M | Equipamento para Aquisição Permanente |  | UN | 2.5e-05 | 0 | 1157.69 | 0.028942
|  |  |  | MO sem LS => | 0 | LS => | 0 | MO com LS => | 0
|  |  |  | Valor do BDI => | 0 |  |  | Valor com BDI => | 0.03
| Código | Banco | Descrição | Tipo |  | Und | Quant. | Porcent. | Valor Unit | Total
Composição | 88323 | SINAPI | TELHADISTA COM ENCARGOS COMPLEMENTARES | Livro SINAPI: Cálculos e Parâmetros |  | H | 1 |  | 41.69 | 41.69
Composição Auxiliar | 95385 | SINAPI | CURSO DE CAPACITAÇÃO PARA TELHADISTA (ENCARGOS COMPLEMENTARES) - HORISTA | Livro SINAPI: Cálculos e Parâmetros |  | H | 1 | 0 | 0.36 | 0.36
Insumo | 00012869 | SINAPI | TELHADOR (HORISTA) | Mão de Obra |  | H | 1 | 0 | 31.51 | 31.51
Insumo | 00037370 | SINAPI | ALIMENTACAO - HORISTA (COLETADO CAIXA) | Outros |  | H | 1 | 0 | 4.78 | 4.78
Insumo | 00037371 | SINAPI | TRANSPORTE - HORISTA (COLETADO CAIXA) | Serviços |  | H | 1 | 0 | 1.72 | 1.72
Insumo | 00037372 | SINAPI | EXAMES - HORISTA (COLETADO CAIXA) | Outros |  | H | 1 | 0 | 1.25 | 1.25
Insumo | 00037373 | SINAPI | SEGURO - HORISTA (COLETADO CAIXA) | Taxas |  | H | 1 | 0 | 0.11 | 0.11
Insumo | 00043459 | SINAPI | FERRAMENTAS - FAMILIA CARPINTEIRO DE FORMAS - HORISTA (ENCARGOS COMPLEMENTARES - COLETADO CAIXA) | Equipamento |  | H | 1 | 0 | 0.28 | 0.28
Insumo | 00043483 | SINAPI | EPI - FAMILIA CARPINTEIRO DE FORMAS - HORISTA (ENCARGOS COMPLEMENTARES - COLETADO CAIXA) | Equipamento |  | H | 1 | 0 | 1.68 | 1.68
|  |  |  | MO sem LS => | 31.87 | LS => | 0 | MO com LS => | 31.87
|  |  |  | Valor do BDI => | 0 |  |  | Valor com BDI => | 41.69
| Código | Banco | Descrição | Tipo |  | Und | Quant. | Porcent. | Valor Unit | Total
Composição | 94210 | SINAPI | TELHAMENTO COM TELHA ONDULADA DE FIBROCIMENTO E = 6 MM, COM RECOBRIMENTO LATERAL DE 1 1/4 DE ONDA PARA TELHADO COM INCLINAÇÃO MÁXIMA DE 10°, COM ATÉ 2 ÁGUAS, INCLUSO IÇAMENTO. AF_07/2019 | Telhamento para Cobertura |  | m² | 1 |  | 60.44 | 60.44
Composição Auxiliar | 88316 | SINAPI | SERVENTE COM ENCARGOS COMPLEMENTARES | Livro SINAPI: Cálculos e Parâmetros |  | H | 0.166 | 0 | 32.82 | 5.4481
Composição Auxiliar | 88323 | SINAPI | TELHADISTA COM ENCARGOS COMPLEMENTARES | Livro SINAPI: Cálculos e Parâmetros |  | H | 0.128 | 0 | 41.69 | 5.3363
Composição Auxiliar | 93281 | SINAPI | GUINCHO ELÉTRICO DE COLUNA, CAPACIDADE 400 KG, COM MOTO FREIO, MOTOR TRIFÁSICO DE 1,25 CV - CHP DIURNO. AF_03/2016 | Custos Horários Produtivo e Improdutivo dos Equipamentos |  | CHP | 0.0053 | 0 | 35.48 | 0.18804
Composição Auxiliar | 93282 | SINAPI | GUINCHO ELÉTRICO DE COLUNA, CAPACIDADE 400 KG, COM MOTO FREIO, MOTOR TRIFÁSICO DE 1,25 CV - CHI DIURNO. AF_03/2016 | Custos Horários Produtivo e Improdutivo dos Equipamentos |  | CHI | 0.0073 | 0 | 34.18 | 0.24951
Insumo | 00001607 | SINAPI | CONJUNTO ARRUELAS DE VEDACAO 5/16" PARA TELHA FIBROCIMENTO (UMA ARRUELA METALICA E UMA ARRUELA PVC - CONICAS) | Material |  | CJ | 1.26 | 0 | 0.32 | 0.4032
Insumo | 00004302 | SINAPI | PARAFUSO ZINCADO ROSCA SOBERBA, CABECA SEXTAVADA, 5/16 " X 250 MM, PARA FIXACAO DE TELHA EM MADEIRA | Material |  | UN | 1.26 | 0 | 4.85 | 6.111
Insumo | 00007194 | SINAPI | TELHA DE FIBROCIMENTO ONDULADA E = 6 MM, DE 2,44 X 1,10 M (SEM AMIANTO) | Material |  | m² | 1.357 | 0 | 31.47 | 42.7048
|  |  |  | MO sem LS => | 8.14 | LS => | 0 | MO com LS => | 8.14
|  |  |  | Valor do BDI => | 0 |  |  | Valor com BDI => | 60.44
| Código | Banco | Descrição | Tipo |  | Und | Quant. | Porcent. | Valor Unit | Total
Composição | 104091 | SINAPI | TERMOFUSORA PARA TUBOS E CONEXÕES EM PPR COM DIÂMETROS DE 20 A 63 MM, POTÊNCIA DE 800 W, TENSAO 220 V - CHP DIURNO. AF_05/2022 | Custos Horários Produtivo e Improdutivo dos Equipamentos |  | CHP | 1 |  | 0.97 | 0.97
[5 empty] | Custo Horário de Execução => |  |  |  | 0
[5 empty] | Fator de Influencia da Chuva - FIC => |  |  |  | 0
[5 empty] | Custo do FIC => |  |  |  | 0
[5 empty] | Produção de Equipe => |  |  |  | 0
[5 empty] | Custo Unitário de Execução => |  |  |  | 0
D | Banco | Código | Atividades Auxiliares | Quantidade | Unidade | Preço Unitário |  |  | Custo Horário
Atividade Auxiliar | SINAPI | 104087 | TERMOFUSORA PARA TUBOS E CONEXÕES EM PPR COM DIÂMETROS DE 20 A 63 MM, POTÊNCIA DE 800 W, TENSAO 220 V - DEPRECIAÇÃO. AF_05/2022 | 1 | H | 0.04 |  |  | 0.04
Atividade Auxiliar | SINAPI | 104088 | TERMOFUSORA PARA TUBOS E CONEXÕES EM PPR COM DIÂMETROS DE 20 A 63 MM, POTÊNCIA DE 800 W, TENSAO 220 V - JUROS. AF_05/2022 | 1 | H | 0.01 |  |  | 0.01
Atividade Auxiliar | SINAPI | 104089 | TERMOFUSORA PARA TUBOS E CONEXÕES EM PPR COM DIÂMETROS DE 20 A 63 MM, POTÊNCIA DE 800 W, TENSAO 220 V - MANUTENÇÃO. AF_05/2022 | 1 | H | 0.05 |  |  | 0.05
Atividade Auxiliar | SINAPI | 104090 | TERMOFUSORA PARA TUBOS E CONEXÕES EM PPR COM DIÂMETROS DE 20 A 63 MM, POTÊNCIA DE 800 W, TENSAO 220 V - MATERIAIS NA OPERAÇÃO. AF_05/2022 | 1 | H | 0.87 |  |  | 0.87
[5 empty] | Custo Total das Atividades => |  |  |  | 0.97
|  |  |  | MO sem LS => | 0 | LS => | 0 | MO com LS => | 0
|  |  |  | Valor do BDI => | 0 |  |  | Valor com BDI => | 0.97
| Código | Banco | Descrição | Tipo |  | Und | Quant. | Porcent. | Valor Unit | Total
Composição | 104087 | SINAPI | TERMOFUSORA PARA TUBOS E CONEXÕES EM PPR COM DIÂMETROS DE 20 A 63 MM, POTÊNCIA DE 800 W, TENSAO 220 V - DEPRECIAÇÃO. AF_05/2022 | Depreciação, Juros, Impostos e Seguros, Manutenção e Materiais na Operação dos Equipamentos |  | H | 1 |  | 0.04 | 0.04
[5 empty] | Custo Horário de Execução => |  |  |  | 0
[5 empty] | Fator de Influencia da Chuva - FIC => |  |  |  | 0
[5 empty] | Custo do FIC => |  |  |  | 0
[5 empty] | Produção de Equipe => |  |  |  | 0
[5 empty] | Custo Unitário de Execução => |  |  |  | 0
G | Banco | Código | Outros Tipos | Quantidade | Unidade | Preço Unitário |  |  | Custo Horário
Insumo | SINAPI | 38415 | TERMOFUSORA PARA TUBOS E CONEXOES EM PPR COM DIAMETROS DE 20 A 63 MM, POTENCIA DE 800 W, TENSAO 220 V | 6.4e-05 | UN | 608.07 |  |  | 0.0389
[5 empty] | Custo unitário total dos outros insumos => |  |  |  | 0.0389
|  |  |  | MO sem LS => | 0 | LS => | 0 | MO com LS => | 0
|  |  |  | Valor do BDI => | 0 |  |  | Valor com BDI => | 0.04
| Código | Banco | Descrição | Tipo |  | Und | Quant. | Porcent. | Valor Unit | Total
Composição | 104088 | SINAPI | TERMOFUSORA PARA TUBOS E CONEXÕES EM PPR COM DIÂMETROS DE 20 A 63 MM, POTÊNCIA DE 800 W, TENSAO 220 V - JUROS. AF_05/2022 | Depreciação, Juros, Impostos e Seguros, Manutenção e Materiais na Operação dos Equipamentos |  | H | 1 |  | 0.01 | 0.01
[5 empty] | Custo Horário de Execução => |  |  |  | 0
[5 empty] | Fator de Influencia da Chuva - FIC => |  |  |  | 0
[5 empty] | Custo do FIC => |  |  |  | 0
[5 empty] | Produção de Equipe => |  |  |  | 0
[5 empty] | Custo Unitário de Execução => |  |  |  | 0
G | Banco | Código | Outros Tipos | Quantidade | Unidade | Preço Unitário |  |  | Custo Horário
Insumo | SINAPI | 38415 | TERMOFUSORA PARA TUBOS E CONEXOES EM PPR COM DIAMETROS DE 20 A 63 MM, POTENCIA DE 800 W, TENSAO 220 V | 1.48e-05 | UN | 608.07 |  |  | 0.009
[5 empty] | Custo unitário total dos outros insumos => |  |  |  | 0.009
|  |  |  | MO sem LS => | 0 | LS => | 0 | MO com LS => | 0
|  |  |  | Valor do BDI => | 0 |  |  | Valor com BDI => | 0.01
| Código | Banco | Descrição | Tipo |  | Und | Quant. | Porcent. | Valor Unit | Total
Composição | 104089 | SINAPI | TERMOFUSORA PARA TUBOS E CONEXÕES EM PPR COM DIÂMETROS DE 20 A 63 MM, POTÊNCIA DE 800 W, TENSAO 220 V - MANUTENÇÃO. AF_05/2022 | Depreciação, Juros, Impostos e Seguros, Manutenção e Materiais na Operação dos Equipamentos |  | H | 1 |  | 0.05 | 0.05
[5 empty] | Custo Horário de Execução => |  |  |  | 0
[5 empty] | Fator de Influencia da Chuva - FIC => |  |  |  | 0
[5 empty] | Custo do FIC => |  |  |  | 0
[5 empty] | Produção de Equipe => |  |  |  | 0
[5 empty] | Custo Unitário de Execução => |  |  |  | 0
G | Banco | Código | Outros Tipos | Quantidade | Unidade | Preço Unitário |  |  | Custo Horário
Insumo | SINAPI | 38415 | TERMOFUSORA PARA TUBOS E CONEXOES EM PPR COM DIAMETROS DE 20 A 63 MM, POTENCIA DE 800 W, TENSAO 220 V | 8e-05 | UN | 608.07 |  |  | 0.0486
[5 empty] | Custo unitário total dos outros insumos => |  |  |  | 0.0486
|  |  |  | MO sem LS => | 0 | LS => | 0 | MO com LS => | 0
|  |  |  | Valor do BDI => | 0 |  |  | Valor com BDI => | 0.05
| Código | Banco | Descrição | Tipo |  | Und | Quant. | Porcent. | Valor Unit | Total
Composição | 104090 | SINAPI | TERMOFUSORA PARA TUBOS E CONEXÕES EM PPR COM DIÂMETROS DE 20 A 63 MM, POTÊNCIA DE 800 W, TENSAO 220 V - MATERIAIS NA OPERAÇÃO. AF_05/2022 | Depreciação, Juros, Impostos e Seguros, Manutenção e Materiais na Operação dos Equipamentos |  | H | 1 |  | 0.87 | 0.87
[5 empty] | Custo Horário de Execução => |  |  |  | 0
[5 empty] | Fator de Influencia da Chuva - FIC => |  |  |  | 0
[5 empty] | Custo do FIC => |  |  |  | 0
[5 empty] | Produção de Equipe => |  |  |  | 0
[5 empty] | Custo Unitário de Execução => |  |  |  | 0
C | Banco | Código | Material | Quantidade | Unidade | Preço Unitário |  |  | Custo Horário
Insumo | SINAPI | 2705 | ENERGIA ELETRICA ATE 2000 KWH INDUSTRIAL, SEM DEMANDA | 0.68 | KWH | 1.28 |  |  | 0.8704
[5 empty] | Custo Total do Material => |  |  |  | 0.8704
|  |  |  | MO sem LS => | 0 | LS => | 0 | MO com LS => | 0
|  |  |  | Valor do BDI => | 0 |  |  | Valor com BDI => | 0.87
| Código | Banco | Descrição | Tipo |  | Und | Quant. | Porcent. | Valor Unit | Total
Composição | 104098 | SINAPI | TERMOFUSORA PARA TUBOS E CONEXÕES EM PPR COM DIÂMETROS DE 75 A 110 MM, POTÊNCIA DE *1100* W, TENSÃO 220 V - CHI DIURNO. AF_05/2022 | Custos Horários Produtivo e Improdutivo dos Equipamentos |  | CHI | 1 |  | 0.06 | 0.06
[5 empty] | Custo Horário de Execução => |  |  |  | 0
[5 empty] | Fator de Influencia da Chuva - FIC => |  |  |  | 0
[5 empty] | Custo do FIC => |  |  |  | 0
[5 empty] | Produção de Equipe => |  |  |  | 0
[5 empty] | Custo Unitário de Execução => |  |  |  | 0
D | Banco | Código | Atividades Auxiliares | Quantidade | Unidade | Preço Unitário |  |  | Custo Horário
Atividade Auxiliar | SINAPI | 104093 | TERMOFUSORA PARA TUBOS E CONEXÕES EM PPR COM DIÂMETROS DE 75 A 110 MM, POTÊNCIA DE *1100* W, TENSÃO 220 V - DEPRECIAÇÃO. AF_05/2022 | 1 | H | 0.05 |  |  | 0.05
Atividade Auxiliar | SINAPI | 104094 | TERMOFUSORA PARA TUBOS E CONEXÕES EM PPR COM DIÂMETROS DE 75 A 110 MM, POTÊNCIA DE *1100* W, TENSÃO 220 V - JUROS. AF_05/2022 | 1 | H | 0.01 |  |  | 0.01
[5 empty] | Custo Total das Atividades => |  |  |  | 0.06
|  |  |  | MO sem LS => | 0 | LS => | 0 | MO com LS => | 0
|  |  |  | Valor do BDI => | 0 |  |  | Valor com BDI => | 0.06
| Código | Banco | Descrição | Tipo |  | Und | Quant. | Porcent. | Valor Unit | Total
Composição | 104097 | SINAPI | TERMOFUSORA PARA TUBOS E CONEXÕES EM PPR COM DIÂMETROS DE 75 A 110 MM, POTÊNCIA DE *1100* W, TENSÃO 220 V - CHP DIURNO. AF_05/2022 | Custos Horários Produtivo e Improdutivo dos Equipamentos |  | CHP | 1 |  | 1.32 | 1.32
[5 empty] | Custo Horário de Execução => |  |  |  | 0
[5 empty] | Fator de Influencia da Chuva - FIC => |  |  |  | 0
[5 empty] | Custo do FIC => |  |  |  | 0
[5 empty] | Produção de Equipe => |  |  |  | 0
[5 empty] | Custo Unitário de Execução => |  |  |  | 0
D | Banco | Código | Atividades Auxiliares | Quantidade | Unidade | Preço Unitário |  |  | Custo Horário
Atividade Auxiliar | SINAPI | 104093 | TERMOFUSORA PARA TUBOS E CONEXÕES EM PPR COM DIÂMETROS DE 75 A 110 MM, POTÊNCIA DE *1100* W, TENSÃO 220 V - DEPRECIAÇÃO. AF_05/2022 | 1 | H | 0.05 |  |  | 0.05
Atividade Auxiliar | SINAPI | 104094 | TERMOFUSORA PARA TUBOS E CONEXÕES EM PPR COM DIÂMETROS DE 75 A 110 MM, POTÊNCIA DE *1100* W, TENSÃO 220 V - JUROS. AF_05/2022 | 1 | H | 0.01 |  |  | 0.01
Atividade Auxiliar | SINAPI | 104095 | TERMOFUSORA PARA TUBOS E CONEXÕES EM PPR COM DIÂMETROS DE 75 A 110 MM, POTÊNCIA DE *1100* W, TENSÃO 220 V - MANUTENÇÃO. AF_05/2022 | 1 | H | 0.06 |  |  | 0.06
Atividade Auxiliar | SINAPI | 104096 | TERMOFUSORA PARA TUBOS E CONEXÕES EM PPR COM DIÂMETROS DE 75 A 110 MM, POTÊNCIA DE *1100* W, TENSÃO 220 V - MATERIAIS NA OPERAÇÃO. AF_05/2022 | 1 | H | 1.2 |  |  | 1.2
[5 empty] | Custo Total das Atividades => |  |  |  | 1.32
|  |  |  | MO sem LS => | 0 | LS => | 0 | MO com LS => | 0
|  |  |  | Valor do BDI => | 0 |  |  | Valor com BDI => | 1.32
| Código | Banco | Descrição | Tipo |  | Und | Quant. | Porcent. | Valor Unit | Total
Composição | 104093 | SINAPI | TERMOFUSORA PARA TUBOS E CONEXÕES EM PPR COM DIÂMETROS DE 75 A 110 MM, POTÊNCIA DE *1100* W, TENSÃO 220 V - DEPRECIAÇÃO. AF_05/2022 | Depreciação, Juros, Impostos e Seguros, Manutenção e Materiais na Operação dos Equipamentos |  | H | 1 |  | 0.05 | 0.05
[5 empty] | Custo Horário de Execução => |  |  |  | 0
[5 empty] | Fator de Influencia da Chuva - FIC => |  |  |  | 0
[5 empty] | Custo do FIC => |  |  |  | 0
[5 empty] | Produção de Equipe => |  |  |  | 0
[5 empty] | Custo Unitário de Execução => |  |  |  | 0
G | Banco | Código | Outros Tipos | Quantidade | Unidade | Preço Unitário |  |  | Custo Horário
Insumo | SINAPI | 38414 | TERMOFUSORA PARA TUBOS E CONEXOES EM PPR COM DIAMETROS DE 75 A 110 MM, POTENCIA DE *1100* W, TENSAO 220 V | 6.4e-05 | UN | 775.63 |  |  | 0.0496
[5 empty] | Custo unitário total dos outros insumos => |  |  |  | 0.0496
|  |  |  | MO sem LS => | 0 | LS => | 0 | MO com LS => | 0
|  |  |  | Valor do BDI => | 0 |  |  | Valor com BDI => | 0.05
| Código | Banco | Descrição | Tipo |  | Und | Quant. | Porcent. | Valor Unit | Total
Composição | 104094 | SINAPI | TERMOFUSORA PARA TUBOS E CONEXÕES EM PPR COM DIÂMETROS DE 75 A 110 MM, POTÊNCIA DE *1100* W, TENSÃO 220 V - JUROS. AF_05/2022 | Depreciação, Juros, Impostos e Seguros, Manutenção e Materiais na Operação dos Equipamentos |  | H | 1 |  | 0.01 | 0.01
[5 empty] | Custo Horário de Execução => |  |  |  | 0
[5 empty] | Fator de Influencia da Chuva - FIC => |  |  |  | 0
[5 empty] | Custo do FIC => |  |  |  | 0
[5 empty] | Produção de Equipe => |  |  |  | 0
[5 empty] | Custo Unitário de Execução => |  |  |  | 0
G | Banco | Código | Outros Tipos | Quantidade | Unidade | Preço Unitário |  |  | Custo Horário
Insumo | SINAPI | 38414 | TERMOFUSORA PARA TUBOS E CONEXOES EM PPR COM DIAMETROS DE 75 A 110 MM, POTENCIA DE *1100* W, TENSAO 220 V | 1.48e-05 | UN | 775.63 |  |  | 0.0115
[5 empty] | Custo unitário total dos outros insumos => |  |  |  | 0.0115
|  |  |  | MO sem LS => | 0 | LS => | 0 | MO com LS => | 0
|  |  |  | Valor do BDI => | 0 |  |  | Valor com BDI => | 0.01
| Código | Banco | Descrição | Tipo |  | Und | Quant. | Porcent. | Valor Unit | Total
Composição | 104095 | SINAPI | TERMOFUSORA PARA TUBOS E CONEXÕES EM PPR COM DIÂMETROS DE 75 A 110 MM, POTÊNCIA DE *1100* W, TENSÃO 220 V - MANUTENÇÃO. AF_05/2022 | Depreciação, Juros, Impostos e Seguros, Manutenção e Materiais na Operação dos Equipamentos |  | H | 1 |  | 0.06 | 0.06
[5 empty] | Custo Horário de Execução => |  |  |  | 0
[5 empty] | Fator de Influencia da Chuva - FIC => |  |  |  | 0
[5 empty] | Custo do FIC => |  |  |  | 0
[5 empty] | Produção de Equipe => |  |  |  | 0
[5 empty] | Custo Unitário de Execução => |  |  |  | 0
G | Banco | Código | Outros Tipos | Quantidade | Unidade | Preço Unitário |  |  | Custo Horário
Insumo | SINAPI | 38414 | TERMOFUSORA PARA TUBOS E CONEXOES EM PPR COM DIAMETROS DE 75 A 110 MM, POTENCIA DE *1100* W, TENSAO 220 V | 8e-05 | UN | 775.63 |  |  | 0.0621
[5 empty] | Custo unitário total dos outros insumos => |  |  |  | 0.0621
|  |  |  | MO sem LS => | 0 | LS => | 0 | MO com LS => | 0
|  |  |  | Valor do BDI => | 0 |  |  | Valor com BDI => | 0.06
| Código | Banco | Descrição | Tipo |  | Und | Quant. | Porcent. | Valor Unit | Total
Composição | 104096 | SINAPI | TERMOFUSORA PARA TUBOS E CONEXÕES EM PPR COM DIÂMETROS DE 75 A 110 MM, POTÊNCIA DE *1100* W, TENSÃO 220 V - MATERIAIS NA OPERAÇÃO. AF_05/2022 | Depreciação, Juros, Impostos e Seguros, Manutenção e Materiais na Operação dos Equipamentos |  | H | 1 |  | 1.2 | 1.2
[5 empty] | Custo Horário de Execução => |  |  |  | 0
[5 empty] | Fator de Influencia da Chuva - FIC => |  |  |  | 0
[5 empty] | Custo do FIC => |  |  |  | 0
[5 empty] | Produção de Equipe => |  |  |  | 0
[5 empty] | Custo Unitário de Execução => |  |  |  | 0
C | Banco | Código | Material | Quantidade | Unidade | Preço Unitário |  |  | Custo Horário
Insumo | SINAPI | 2705 | ENERGIA ELETRICA ATE 2000 KWH INDUSTRIAL, SEM DEMANDA | 0.94 | KWH | 1.28 |  |  | 1.2032
[5 empty] | Custo Total do Material => |  |  |  | 1.2032
|  |  |  | MO sem LS => | 0 | LS => | 0 | MO com LS => | 0
|  |  |  | Valor do BDI => | 0 |  |  | Valor com BDI => | 1.2
| Código | Banco | Descrição | Tipo |  | Und | Quant. | Porcent. | Valor Unit | Total
Composição | 92000 | SINAPI | TOMADA BAIXA DE EMBUTIR (1 MÓDULO), 2P+T 10 A, INCLUINDO SUPORTE E PLACA - FORNECIMENTO E INSTALAÇÃO. AF_03/2023 | Instalações Elétricas - Eletrodutos Embutidos, Cabos, Caixas, Tomadas e Interruptores |  | UN | 1 |  | 38.37 | 38.37
Composição Auxiliar | 91946 | SINAPI | SUPORTE PARAFUSADO COM PLACA DE ENCAIXE 4" X 2" MÉDIO (1,30 M DO PISO) PARA PONTO ELÉTRICO - FORNECIMENTO E INSTALAÇÃO. AF_03/2023 | Instalações Elétricas - Eletrodutos Embutidos, Cabos, Caixas, Tomadas e Interruptores |  | UN | 1 | 0 | 13.43 | 13.43
Composição Auxiliar | 91998 | SINAPI | TOMADA BAIXA DE EMBUTIR (1 MÓDULO), 2P+T 10 A, SEM SUPORTE E SEM PLACA - FORNECIMENTO E INSTALAÇÃO. AF_03/2023 | Instalações Elétricas - Eletrodutos Embutidos, Cabos, Caixas, Tomadas e Interruptores |  | UN | 1 | 0 | 24.94 | 24.94
|  |  |  | MO sem LS => | 20.6 | LS => | 0 | MO com LS => | 20.6
|  |  |  | Valor do BDI => | 0 |  |  | Valor com BDI => | 38.37
| Código | Banco | Descrição | Tipo |  | Und | Quant. | Porcent. | Valor Unit | Total
Composição | 91998 | SINAPI | TOMADA BAIXA DE EMBUTIR (1 MÓDULO), 2P+T 10 A, SEM SUPORTE E SEM PLACA - FORNECIMENTO E INSTALAÇÃO. AF_03/2023 | Instalações Elétricas - Eletrodutos Embutidos, Cabos, Caixas, Tomadas e Interruptores |  | UN | 1 |  | 24.94 | 24.94
Composição Auxiliar | 88247 | SINAPI | AUXILIAR DE ELETRICISTA COM ENCARGOS COMPLEMENTARES | Livro SINAPI: Cálculos e Parâmetros |  | H | 0.242 | 0 | 34.5 | 8.349
Composição Auxiliar | 88264 | SINAPI | ELETRICISTA COM ENCARGOS COMPLEMENTARES | Livro SINAPI: Cálculos e Parâmetros |  | H | 0.242 | 0 | 41.81 | 10.118
Insumo | 00038101 | SINAPI | TOMADA 2P+T 10A, 250V (APENAS MODULO) | Material |  | UN | 1 | 0 | 6.47 | 6.47
|  |  |  | MO sem LS => | 13.47 | LS => | 0 | MO com LS => | 13.47
|  |  |  | Valor do BDI => | 0 |  |  | Valor com BDI => | 24.94
| Código | Banco | Descrição | Tipo |  | Und | Quant. | Porcent. | Valor Unit | Total
Composição | 92001 | SINAPI | TOMADA BAIXA DE EMBUTIR (1 MÓDULO), 2P+T 20 A, INCLUINDO SUPORTE E PLACA - FORNECIMENTO E INSTALAÇÃO. AF_03/2023 | Instalações Elétricas - Eletrodutos Embutidos, Cabos, Caixas, Tomadas e Interruptores |  | UN | 1 |  | 40.17 | 40.17
Composição Auxiliar | 91946 | SINAPI | SUPORTE PARAFUSADO COM PLACA DE ENCAIXE 4" X 2" MÉDIO (1,30 M DO PISO) PARA PONTO ELÉTRICO - FORNECIMENTO E INSTALAÇÃO. AF_03/2023 | Instalações Elétricas - Eletrodutos Embutidos, Cabos, Caixas, Tomadas e Interruptores |  | UN | 1 | 0 | 13.43 | 13.43
Composição Auxiliar | 91999 | SINAPI | TOMADA BAIXA DE EMBUTIR (1 MÓDULO), 2P+T 20 A, SEM SUPORTE E SEM PLACA - FORNECIMENTO E INSTALAÇÃO. AF_03/2023 | Instalações Elétricas - Eletrodutos Embutidos, Cabos, Caixas, Tomadas e Interruptores |  | UN | 1 | 0 | 26.74 | 26.74
|  |  |  | MO sem LS => | 20.6 | LS => | 0 | MO com LS => | 20.6
|  |  |  | Valor do BDI => | 0 |  |  | Valor com BDI => | 40.17
| Código | Banco | Descrição | Tipo |  | Und | Quant. | Porcent. | Valor Unit | Total
Composição | 91999 | SINAPI | TOMADA BAIXA DE EMBUTIR (1 MÓDULO), 2P+T 20 A, SEM SUPORTE E SEM PLACA - FORNECIMENTO E INSTALAÇÃO. AF_03/2023 | Instalações Elétricas - Eletrodutos Embutidos, Cabos, Caixas, Tomadas e Interruptores |  | UN | 1 |  | 26.74 | 26.74
Composição Auxiliar | 88247 | SINAPI | AUXILIAR DE ELETRICISTA COM ENCARGOS COMPLEMENTARES | Livro SINAPI: Cálculos e Parâmetros |  | H | 0.242 | 0 | 34.5 | 8.349
Composição Auxiliar | 88264 | SINAPI | ELETRICISTA COM ENCARGOS COMPLEMENTARES | Livro SINAPI: Cálculos e Parâmetros |  | H | 0.242 | 0 | 41.81 | 10.118
Insumo | 00038102 | SINAPI | TOMADA 2P+T 20A, 250V (APENAS MODULO) | Material |  | UN | 1 | 0 | 8.27 | 8.27
|  |  |  | MO sem LS => | 13.47 | LS => | 0 | MO com LS => | 13.47
|  |  |  | Valor do BDI => | 0 |  |  | Valor com BDI => | 26.74
| Código | Banco | Descrição | Tipo |  | Und | Quant. | Porcent. | Valor Unit | Total
Composição | 92008 | SINAPI | TOMADA BAIXA DE EMBUTIR (2 MÓDULOS), 2P+T 10 A, INCLUINDO SUPORTE E PLACA - FORNECIMENTO E INSTALAÇÃO. AF_03/2023 | Instalações Elétricas - Eletrodutos Embutidos, Cabos, Caixas, Tomadas e Interruptores |  | UN | 1 |  | 58.5 | 58.5
Composição Auxiliar | 91946 | SINAPI | SUPORTE PARAFUSADO COM PLACA DE ENCAIXE 4" X 2" MÉDIO (1,30 M DO PISO) PARA PONTO ELÉTRICO - FORNECIMENTO E INSTALAÇÃO. AF_03/2023 | Instalações Elétricas - Eletrodutos Embutidos, Cabos, Caixas, Tomadas e Interruptores |  | UN | 1 | 0 | 13.43 | 13.43
Composição Auxiliar | 92006 | SINAPI | TOMADA BAIXA DE EMBUTIR (2 MÓDULOS), 2P+T 10 A, SEM SUPORTE E SEM PLACA - FORNECIMENTO E INSTALAÇÃO. AF_03/2023 | Instalações Elétricas - Eletrodutos Embutidos, Cabos, Caixas, Tomadas e Interruptores |  | UN | 1 | 0 | 45.07 | 45.07
|  |  |  | MO sem LS => | 30.56 | LS => | 0.01 | MO com LS => | 30.57
|  |  |  | Valor do BDI => | 0 |  |  | Valor com BDI => | 58.5
| Código | Banco | Descrição | Tipo |  | Und | Quant. | Porcent. | Valor Unit | Total
Composição | 92006 | SINAPI | TOMADA BAIXA DE EMBUTIR (2 MÓDULOS), 2P+T 10 A, SEM SUPORTE E SEM PLACA - FORNECIMENTO E INSTALAÇÃO. AF_03/2023 | Instalações Elétricas - Eletrodutos Embutidos, Cabos, Caixas, Tomadas e Interruptores |  | UN | 1 |  | 45.07 | 45.07
Composição Auxiliar | 88247 | SINAPI | AUXILIAR DE ELETRICISTA COM ENCARGOS COMPLEMENTARES | Livro SINAPI: Cálculos e Parâmetros |  | H | 0.421 | 0 | 34.5 | 14.5245
Composição Auxiliar | 88264 | SINAPI | ELETRICISTA COM ENCARGOS COMPLEMENTARES | Livro SINAPI: Cálculos e Parâmetros |  | H | 0.421 | 0 | 41.81 | 17.602
Insumo | 00038101 | SINAPI | TOMADA 2P+T 10A, 250V (APENAS MODULO) | Material |  | UN | 2 | 0 | 6.47 | 12.94
|  |  |  | MO sem LS => | 23.44 | LS => | 0 | MO com LS => | 23.44
|  |  |  | Valor do BDI => | 0 |  |  | Valor com BDI => | 45.07
| Código | Banco | Descrição | Tipo |  | Und | Quant. | Porcent. | Valor Unit | Total
Composição | 94796 | SINAPI | TORNEIRA DE BOIA PARA CAIXA D'ÁGUA, ROSCÁVEL, 3/4" - FORNECIMENTO E INSTALAÇÃO. AF_08/2021 | Válvulas e Registros para Sistemas Prediais |  | UN | 1 |  | 60.66 | 60.66
Composição Auxiliar | 88248 | SINAPI | AUXILIAR DE ENCANADOR OU BOMBEIRO HIDRÁULICO COM ENCARGOS COMPLEMENTARES | Livro SINAPI: Cálculos e Parâmetros |  | H | 0.1904 | 0 | 33.45 | 6.3689
Composição Auxiliar | 88267 | SINAPI | ENCANADOR OU BOMBEIRO HIDRÁULICO COM ENCARGOS COMPLEMENTARES | Livro SINAPI: Cálculos e Parâmetros |  | H | 0.1904 | 0 | 40.3 | 7.6731
Insumo | 00003148 | SINAPI | FITA VEDA ROSCA EM ROLOS DE 18 MM X 50 M (L X C) | Material |  | UN | 0.0053 | 0 | 16.45 | 0.087185
Insumo | 00011830 | SINAPI | TORNEIRA DE BOIA CONVENCIONAL PARA CAIXA D'AGUA, AGUA FRIA, 3/4", COM HASTE E TORNEIRA METALICOS E BALAO PLASTICO | Material |  | UN | 1 | 0 | 46.53 | 46.53
|  |  |  | MO sem LS => | 10.34 | LS => | 0 | MO com LS => | 10.34
|  |  |  | Valor do BDI => | 0 |  |  | Valor com BDI => | 60.66
| Código | Banco | Descrição | Tipo |  | Und | Quant. | Porcent. | Valor Unit | Total
Composição | 92543 | SINAPI | TRAMA DE MADEIRA COMPOSTA POR TERÇAS PARA TELHADOS DE ATÉ 2 ÁGUAS PARA TELHA ONDULADA DE FIBROCIMENTO, METÁLICA, PLÁSTICA OU TERMOACÚSTICA, INCLUSO TRANSPORTE VERTICAL. AF_10/2025 | Estrutura e Trama para Cobertura |  | m² | 1 |  | 33.82 | 33.82
Composição Auxiliar | 88239 | SINAPI | AJUDANTE DE CARPINTEIRO COM ENCARGOS COMPLEMENTARES | Livro SINAPI: Cálculos e Parâmetros |  | H | 0.099342 | 0 | 33.47 | 3.325
Composição Auxiliar | 88262 | SINAPI | CARPINTEIRO DE FORMAS COM ENCARGOS COMPLEMENTARES | Livro SINAPI: Cálculos e Parâmetros |  | H | 0.1952 | 0 | 42.08 | 8.214
Composição Auxiliar | 93281 | SINAPI | GUINCHO ELÉTRICO DE COLUNA, CAPACIDADE 400 KG, COM MOTO FREIO, MOTOR TRIFÁSICO DE 1,25 CV - CHP DIURNO. AF_03/2016 | Custos Horários Produtivo e Improdutivo dos Equipamentos |  | CHP | 0.0046 | 0 | 35.48 | 0.16321
Composição Auxiliar | 93282 | SINAPI | GUINCHO ELÉTRICO DE COLUNA, CAPACIDADE 400 KG, COM MOTO FREIO, MOTOR TRIFÁSICO DE 1,25 CV - CHI DIURNO. AF_03/2016 | Custos Horários Produtivo e Improdutivo dos Equipamentos |  | CHI | 0.0093 | 0 | 34.18 | 0.31787
Insumo | 00004425 | SINAPI | VIGA NAO APARELHADA *6 X 12* CM, EM MACARANDUBA, ANGELIM OU EQUIVALENTE DA REGIAO - BRUTA | Material |  | M | 0.63382 | 0 | 33.52 | 21.2455
Insumo | 00040568 | SINAPI | PREGO DE ACO POLIDO COM CABECA 22 X 48 (4 1/4 X 5) | Material |  | KG | 0.03 | 0 | 18.45 | 0.5535
|  |  |  | MO sem LS => | 8.99 | LS => | 0 | MO com LS => | 8.99
|  |  |  | Valor do BDI => | 0 |  |  | Valor com BDI => | 33.82
| Código | Banco | Descrição | Tipo |  | Und | Quant. | Porcent. | Valor Unit | Total
Composição | 89031 | SINAPI | TRATOR DE ESTEIRAS, POTÊNCIA 100 HP, PESO OPERACIONAL 9,4 T, COM LÂMINA 2,19 M3 - CHI DIURNO. AF_06/2014 | Custos Horários Produtivo e Improdutivo dos Equipamentos |  | CHI | 1 |  | 90.75 | 90.75
Composição Auxiliar | 88324 | SINAPI | TRATORISTA COM ENCARGOS COMPLEMENTARES | Livro SINAPI: Cálculos e Parâmetros |  | H | 1 | 0 | 42.37 | 42.37
Composição Auxiliar | 89029 | SINAPI | TRATOR DE ESTEIRAS, POTÊNCIA 100 HP, PESO OPERACIONAL 9,4 T, COM LÂMINA 2,19 M3 - DEPRECIAÇÃO. AF_06/2014 | Depreciação, Juros, Impostos e Seguros, Manutenção e Materiais na Operação dos Equipamentos |  | H | 1 | 0 | 33.59 | 33.59
Composição Auxiliar | 89030 | SINAPI | TRATOR DE ESTEIRAS, POTÊNCIA 100 HP, PESO OPERACIONAL 9,4 T, COM LÂMINA 2,19 M3 - JUROS. AF_06/2014 | Depreciação, Juros, Impostos e Seguros, Manutenção e Materiais na Operação dos Equipamentos |  | H | 1 | 0 | 14.79 | 14.79
|  |  |  | MO sem LS => | 33.42 | LS => | 0 | MO com LS => | 33.42
|  |  |  | Valor do BDI => | 0 |  |  | Valor com BDI => | 90.75
| Código | Banco | Descrição | Tipo |  | Und | Quant. | Porcent. | Valor Unit | Total
Composição | 89032 | SINAPI | TRATOR DE ESTEIRAS, POTÊNCIA 100 HP, PESO OPERACIONAL 9,4 T, COM LÂMINA 2,19 M3 - CHP DIURNO. AF_06/2014 | Custos Horários Produtivo e Improdutivo dos Equipamentos |  | CHP | 1 |  | 224.71 | 224.71
Composição Auxiliar | 53817 | SINAPI | TRATOR DE ESTEIRAS, POTÊNCIA 100 HP, PESO OPERACIONAL 9,4 T, COM LÂMINA 2,19 M3 - MATERIAIS NA OPERAÇÃO. AF_06/2014 | Depreciação, Juros, Impostos e Seguros, Manutenção e Materiais na Operação dos Equipamentos |  | H | 1 | 0 | 73.92 | 73.92
Composição Auxiliar | 5724 | SINAPI | TRATOR DE ESTEIRAS, POTÊNCIA 100 HP, PESO OPERACIONAL 9,4 T, COM LÂMINA 2,19 M3 - MANUTENÇÃO. AF_06/2014 | Depreciação, Juros, Impostos e Seguros, Manutenção e Materiais na Operação dos Equipamentos |  | H | 1 | 0 | 60.04 | 60.04
Composição Auxiliar | 88324 | SINAPI | TRATORISTA COM ENCARGOS COMPLEMENTARES | Livro SINAPI: Cálculos e Parâmetros |  | H | 1 | 0 | 42.37 | 42.37
Composição Auxiliar | 89029 | SINAPI | TRATOR DE ESTEIRAS, POTÊNCIA 100 HP, PESO OPERACIONAL 9,4 T, COM LÂMINA 2,19 M3 - DEPRECIAÇÃO. AF_06/2014 | Depreciação, Juros, Impostos e Seguros, Manutenção e Materiais na Operação dos Equipamentos |  | H | 1 | 0 | 33.59 | 33.59
Composição Auxiliar | 89030 | SINAPI | TRATOR DE ESTEIRAS, POTÊNCIA 100 HP, PESO OPERACIONAL 9,4 T, COM LÂMINA 2,19 M3 - JUROS. AF_06/2014 | Depreciação, Juros, Impostos e Seguros, Manutenção e Materiais na Operação dos Equipamentos |  | H | 1 | 0 | 14.79 | 14.79
|  |  |  | MO sem LS => | 33.42 | LS => | 0 | MO com LS => | 33.42
|  |  |  | Valor do BDI => | 0 |  |  | Valor com BDI => | 224.71
| Código | Banco | Descrição | Tipo |  | Und | Quant. | Porcent. | Valor Unit | Total
Composição | 89029 | SINAPI | TRATOR DE ESTEIRAS, POTÊNCIA 100 HP, PESO OPERACIONAL 9,4 T, COM LÂMINA 2,19 M3 - DEPRECIAÇÃO. AF_06/2014 | Depreciação, Juros, Impostos e Seguros, Manutenção e Materiais na Operação dos Equipamentos |  | H | 1 |  | 33.59 | 33.59
Insumo | 00007622 | SINAPI | TRATOR DE ESTEIRAS, POTENCIA DE 100 HP, PESO OPERACIONAL DE 9,4 T, COM LAMINA COM CAPACIDADE DE 2,19 M3 | Equipamento |  | UN | 3.11e-05 | 0 | 1079918 | 33.5854
|  |  |  | MO sem LS => | 0 | LS => | 0 | MO com LS => | 0
|  |  |  | Valor do BDI => | 0 |  |  | Valor com BDI => | 33.59
| Código | Banco | Descrição | Tipo |  | Und | Quant. | Porcent. | Valor Unit | Total
Composição | 89030 | SINAPI | TRATOR DE ESTEIRAS, POTÊNCIA 100 HP, PESO OPERACIONAL 9,4 T, COM LÂMINA 2,19 M3 - JUROS. AF_06/2014 | Depreciação, Juros, Impostos e Seguros, Manutenção e Materiais na Operação dos Equipamentos |  | H | 1 |  | 14.79 | 14.79
Insumo | 00007622 | SINAPI | TRATOR DE ESTEIRAS, POTENCIA DE 100 HP, PESO OPERACIONAL DE 9,4 T, COM LAMINA COM CAPACIDADE DE 2,19 M3 | Equipamento |  | UN | 1.37e-05 | 0 | 1079918 | 14.7949
|  |  |  | MO sem LS => | 0 | LS => | 0 | MO com LS => | 0
|  |  |  | Valor do BDI => | 0 |  |  | Valor com BDI => | 14.79
| Código | Banco | Descrição | Tipo |  | Und | Quant. | Porcent. | Valor Unit | Total
Composição | 5724 | SINAPI | TRATOR DE ESTEIRAS, POTÊNCIA 100 HP, PESO OPERACIONAL 9,4 T, COM LÂMINA 2,19 M3 - MANUTENÇÃO. AF_06/2014 | Depreciação, Juros, Impostos e Seguros, Manutenção e Materiais na Operação dos Equipamentos |  | H | 1 |  | 60.04 | 60.04
Insumo | 00007622 | SINAPI | TRATOR DE ESTEIRAS, POTENCIA DE 100 HP, PESO OPERACIONAL DE 9,4 T, COM LAMINA COM CAPACIDADE DE 2,19 M3 | Equipamento |  | UN | 5.56e-05 | 0 | 1079918 | 60.0434
|  |  |  | MO sem LS => | 0 | LS => | 0 | MO com LS => | 0
|  |  |  | Valor do BDI => | 0 |  |  | Valor com BDI => | 60.04
| Código | Banco | Descrição | Tipo |  | Und | Quant. | Porcent. | Valor Unit | Total
Composição | 53817 | SINAPI | TRATOR DE ESTEIRAS, POTÊNCIA 100 HP, PESO OPERACIONAL 9,4 T, COM LÂMINA 2,19 M3 - MATERIAIS NA OPERAÇÃO. AF_06/2014 | Depreciação, Juros, Impostos e Seguros, Manutenção e Materiais na Operação dos Equipamentos |  | H | 1 |  | 73.92 | 73.92
Insumo | 00004221 | SINAPI | OLEO DIESEL COMBUSTIVEL COMUM | Material |  | L | 10.44 | 0 | 7.08 | 73.9152
|  |  |  | MO sem LS => | 0 | LS => | 0 | MO com LS => | 0
|  |  |  | Valor do BDI => | 0 |  |  | Valor com BDI => | 73.92
| Código | Banco | Descrição | Tipo |  | Und | Quant. | Porcent. | Valor Unit | Total
Composição | 88324 | SINAPI | TRATORISTA COM ENCARGOS COMPLEMENTARES | Livro SINAPI: Cálculos e Parâmetros |  | H | 1 |  | 42.37 | 42.37
Composição Auxiliar | 95386 | SINAPI | CURSO DE CAPACITAÇÃO PARA TRATORISTA (ENCARGOS COMPLEMENTARES) - HORISTA | Livro SINAPI: Cálculos e Parâmetros |  | H | 1 | 0 | 0.38 | 0.38
Insumo | 00004230 | SINAPI | OPERADOR DE MAQUINAS E TRATORES DIVERSOS (TERRAPLANAGEM) | Mão de Obra |  | H | 1 | 0 | 33.04 | 33.04
Insumo | 00037370 | SINAPI | ALIMENTACAO - HORISTA (COLETADO CAIXA) | Outros |  | H | 1 | 0 | 4.78 | 4.78
Insumo | 00037371 | SINAPI | TRANSPORTE - HORISTA (COLETADO CAIXA) | Serviços |  | H | 1 | 0 | 1.72 | 1.72
Insumo | 00037372 | SINAPI | EXAMES - HORISTA (COLETADO CAIXA) | Outros |  | H | 1 | 0 | 1.25 | 1.25
Insumo | 00037373 | SINAPI | SEGURO - HORISTA (COLETADO CAIXA) | Taxas |  | H | 1 | 0 | 0.11 | 0.11
Insumo | 00043464 | SINAPI | FERRAMENTAS - FAMILIA OPERADOR ESCAVADEIRA - HORISTA (ENCARGOS COMPLEMENTARES - COLETADO CAIXA) | Equipamento |  | H | 1 | 0 | 0.02 | 0.02
Insumo | 00043488 | SINAPI | EPI - FAMILIA OPERADOR ESCAVADEIRA - HORISTA (ENCARGOS COMPLEMENTARES - COLETADO CAIXA) | Equipamento |  | H | 1 | 0 | 1.07 | 1.07
|  |  |  | MO sem LS => | 33.42 | LS => | 0 | MO com LS => | 33.42
|  |  |  | Valor do BDI => | 0 |  |  | Valor com BDI => | 42.37
| Código | Banco | Descrição | Tipo |  | Und | Quant. | Porcent. | Valor Unit | Total
Composição | 94688 | SINAPI | TÊ, PVC, SOLDÁVEL, DN 25 MM INSTALADO EM RESERVAÇÃO PREDIAL DE ÁGUA - FORNECIMENTO E INSTALAÇÃO. AF_04/2024 | Instalações Hidráulicas - Reservação e Bombas de Recalque |  | UN | 1 |  | 8.85 | 8.85
Composição Auxiliar | 88248 | SINAPI | AUXILIAR DE ENCANADOR OU BOMBEIRO HIDRÁULICO COM ENCARGOS COMPLEMENTARES | Livro SINAPI: Cálculos e Parâmetros |  | H | 0.0767 | 0 | 33.45 | 2.5656
Composição Auxiliar | 88267 | SINAPI | ENCANADOR OU BOMBEIRO HIDRÁULICO COM ENCARGOS COMPLEMENTARES | Livro SINAPI: Cálculos e Parâmetros |  | H | 0.0767 | 0 | 40.3 | 3.091
Insumo | 00000122 | SINAPI | ADESIVO PLASTICO PARA PVC, FRASCO COM *850* GR | Material |  | UN | 0.0106 | 0 | 79.17 | 0.8392
Insumo | 00007139 | SINAPI | TE SOLDAVEL, PVC, 90 GRAUS, 25 MM, PARA AGUA FRIA PREDIAL (NBR 5648) | Material |  | UN | 1 | 0 | 1.26 | 1.26
Insumo | 00020083 | SINAPI | SOLUCAO PREPARADORA / LIMPADORA PARA PVC, FRASCO COM 1000 CM3 | Material |  | UN | 0.012 | 0 | 89.7 | 1.0764
Insumo | 00038383 | SINAPI | LIXA D'AGUA EM FOLHA, GRAO 100 | Material |  | UN | 0.0096 | 0 | 2.09 | 0.020064
|  |  |  | MO sem LS => | 4.17 | LS => | 0 | MO com LS => | 4.17
|  |  |  | Valor do BDI => | 0 |  |  | Valor com BDI => | 8.85
| Código | Banco | Descrição | Tipo |  | Und | Quant. | Porcent. | Valor Unit | Total
Composição | 95122 | SINAPI | USINA MISTURADORA DE SOLOS, CAPACIDADE DE 200 A 500 TON/H, POTENCIA 75KW - CHI DIURNO. AF_07/2016 | Custos Horários Produtivo e Improdutivo dos Equipamentos |  | CHI | 1 |  | 279.32 | 279.32
Composição Auxiliar | 88304 | SINAPI | OPERADOR DE USINA DE ASFALTO, DE SOLOS OU DE CONCRETO COM ENCARGOS COMPLEMENTARES | Livro SINAPI: Cálculos e Parâmetros |  | H | 1 | 0 | 43.16 | 43.16
Composição Auxiliar | 88316 | SINAPI | SERVENTE COM ENCARGOS COMPLEMENTARES | Livro SINAPI: Cálculos e Parâmetros |  | H | 4 | 0 | 32.82 | 131.28
Composição Auxiliar | 95118 | SINAPI | USINA MISTURADORA DE SOLOS, CAPACIDADE DE 200 A 500 TON/H, POTENCIA 75KW - DEPRECIAÇÃO. AF_07/2016 | Depreciação, Juros, Impostos e Seguros, Manutenção e Materiais na Operação dos Equipamentos |  | H | 1 | 0 | 80.15 | 80.15
Composição Auxiliar | 95119 | SINAPI | USINA MISTURADORA DE SOLOS, CAPACIDADE DE 200 A 500 TON/H, POTENCIA 75KW - JUROS. AF_07/2016 | Depreciação, Juros, Impostos e Seguros, Manutenção e Materiais na Operação dos Equipamentos |  | H | 1 | 0 | 24.73 | 24.73
|  |  |  | MO sem LS => | 124.65 | LS => | 0 | MO com LS => | 124.65
|  |  |  | Valor do BDI => | 0 |  |  | Valor com BDI => | 279.32
| Código | Banco | Descrição | Tipo |  | Und | Quant. | Porcent. | Valor Unit | Total
Composição | 95121 | SINAPI | USINA MISTURADORA DE SOLOS, CAPACIDADE DE 200 A 500 TON/H, POTENCIA 75KW - CHP DIURNO. AF_07/2016 | Custos Horários Produtivo e Improdutivo dos Equipamentos |  | CHP | 1 |  | 448.61 | 448.61
Composição Auxiliar | 5707 | SINAPI | USINA MISTURADORA DE SOLOS, CAPACIDADE DE 200 A 500 TON/H, POTENCIA 75KW - MANUTENÇÃO. AF_07/2016 | Depreciação, Juros, Impostos e Seguros, Manutenção e Materiais na Operação dos Equipamentos |  | H | 1 | 0 | 87.69 | 87.69
Composição Auxiliar | 88304 | SINAPI | OPERADOR DE USINA DE ASFALTO, DE SOLOS OU DE CONCRETO COM ENCARGOS COMPLEMENTARES | Livro SINAPI: Cálculos e Parâmetros |  | H | 1 | 0 | 43.16 | 43.16
Composição Auxiliar | 88316 | SINAPI | SERVENTE COM ENCARGOS COMPLEMENTARES | Livro SINAPI: Cálculos e Parâmetros |  | H | 4 | 0 | 32.82 | 131.28
Composição Auxiliar | 95118 | SINAPI | USINA MISTURADORA DE SOLOS, CAPACIDADE DE 200 A 500 TON/H, POTENCIA 75KW - DEPRECIAÇÃO. AF_07/2016 | Depreciação, Juros, Impostos e Seguros, Manutenção e Materiais na Operação dos Equipamentos |  | H | 1 | 0 | 80.15 | 80.15
Composição Auxiliar | 95119 | SINAPI | USINA MISTURADORA DE SOLOS, CAPACIDADE DE 200 A 500 TON/H, POTENCIA 75KW - JUROS. AF_07/2016 | Depreciação, Juros, Impostos e Seguros, Manutenção e Materiais na Operação dos Equipamentos |  | H | 1 | 0 | 24.73 | 24.73
Composição Auxiliar | 95120 | SINAPI | USINA MISTURADORA DE SOLOS, CAPACIDADE DE 200 A 500 TON/H, POTENCIA 75KW - MATERIAIS NA OPERAÇÃO. AF_07/2016 | Depreciação, Juros, Impostos e Seguros, Manutenção e Materiais na Operação dos Equipamentos |  | H | 1 | 0 | 81.6 | 81.6
|  |  |  | MO sem LS => | 124.65 | LS => | 0 | MO com LS => | 124.65
|  |  |  | Valor do BDI => | 0 |  |  | Valor com BDI => | 448.61
| Código | Banco | Descrição | Tipo |  | Und | Quant. | Porcent. | Valor Unit | Total
Composição | 95118 | SINAPI | USINA MISTURADORA DE SOLOS, CAPACIDADE DE 200 A 500 TON/H, POTENCIA 75KW - DEPRECIAÇÃO. AF_07/2016 | Depreciação, Juros, Impostos e Seguros, Manutenção e Materiais na Operação dos Equipamentos |  | H | 1 |  | 80.15 | 80.15
Insumo | 00009921 | SINAPI | USINA MISTURADORA DE SOLOS, DOSADORES TRIPLOS, CALHA VIBRATORIA CAPACIDADE DE 200 A 500 T/H, POTENCIA DE 75 KW | Material |  | UN | 4.57e-05 | 0 | 1753880.82 | 80.1524
|  |  |  | MO sem LS => | 0 | LS => | 0 | MO com LS => | 0
|  |  |  | Valor do BDI => | 0 |  |  | Valor com BDI => | 80.15
| Código | Banco | Descrição | Tipo |  | Und | Quant. | Porcent. | Valor Unit | Total
Composição | 95119 | SINAPI | USINA MISTURADORA DE SOLOS, CAPACIDADE DE 200 A 500 TON/H, POTENCIA 75KW - JUROS. AF_07/2016 | Depreciação, Juros, Impostos e Seguros, Manutenção e Materiais na Operação dos Equipamentos |  | H | 1 |  | 24.73 | 24.73
Insumo | 00009921 | SINAPI | USINA MISTURADORA DE SOLOS, DOSADORES TRIPLOS, CALHA VIBRATORIA CAPACIDADE DE 200 A 500 T/H, POTENCIA DE 75 KW | Material |  | UN | 1.41e-05 | 0 | 1753880.82 | 24.7297
|  |  |  | MO sem LS => | 0 | LS => | 0 | MO com LS => | 0
|  |  |  | Valor do BDI => | 0 |  |  | Valor com BDI => | 24.73
| Código | Banco | Descrição | Tipo |  | Und | Quant. | Porcent. | Valor Unit | Total
Composição | 5707 | SINAPI | USINA MISTURADORA DE SOLOS, CAPACIDADE DE 200 A 500 TON/H, POTENCIA 75KW - MANUTENÇÃO. AF_07/2016 | Depreciação, Juros, Impostos e Seguros, Manutenção e Materiais na Operação dos Equipamentos |  | H | 1 |  | 87.69 | 87.69
Insumo | 00009921 | SINAPI | USINA MISTURADORA DE SOLOS, DOSADORES TRIPLOS, CALHA VIBRATORIA CAPACIDADE DE 200 A 500 T/H, POTENCIA DE 75 KW | Material |  | UN | 5e-05 | 0 | 1753880.82 | 87.694
|  |  |  | MO sem LS => | 0 | LS => | 0 | MO com LS => | 0
|  |  |  | Valor do BDI => | 0 |  |  | Valor com BDI => | 87.69
| Código | Banco | Descrição | Tipo |  | Und | Quant. | Porcent. | Valor Unit | Total
Composição | 95120 | SINAPI | USINA MISTURADORA DE SOLOS, CAPACIDADE DE 200 A 500 TON/H, POTENCIA 75KW - MATERIAIS NA OPERAÇÃO. AF_07/2016 | Depreciação, Juros, Impostos e Seguros, Manutenção e Materiais na Operação dos Equipamentos |  | H | 1 |  | 81.6 | 81.6
Insumo | 00002705 | SINAPI | ENERGIA ELETRICA ATE 2000 KWH INDUSTRIAL, SEM DEMANDA | Material |  | KWH | 63.75 | 0 | 1.28 | 81.6
|  |  |  | MO sem LS => | 0 | LS => | 0 | MO com LS => | 0
|  |  |  | Valor do BDI => | 0 |  |  | Valor com BDI => | 81.6
| Código | Banco | Descrição | Tipo |  | Und | Quant. | Porcent. | Valor Unit | Total
Composição | 96394 | SINAPI | USINAGEM DE BRITA GRADUADA TRATADA COM CIMENTO. AF_09/2025 | Usinagens |  | m³ | 1 |  | 279.65 | 279.65
Composição Auxiliar | 5940 | SINAPI | PÁ CARREGADEIRA SOBRE RODAS, POTÊNCIA LÍQUIDA 128 HP, CAPACIDADE DA CAÇAMBA 1,7 A 2,8 M3, PESO OPERACIONAL 11632 KG - CHP DIURNO. AF_06/2014 | Custos Horários Produtivo e Improdutivo dos Equipamentos |  | CHP | 0.011733 | 0 | 213.39 | 2.5038
Composição Auxiliar | 5942 | SINAPI | PÁ CARREGADEIRA SOBRE RODAS, POTÊNCIA LÍQUIDA 128 HP, CAPACIDADE DA CAÇAMBA 1,7 A 2,8 M3, PESO OPERACIONAL 11632 KG - CHI DIURNO. AF_06/2014 | Custos Horários Produtivo e Improdutivo dos Equipamentos |  | CHI | 0.013062 | 0 | 99.1 | 1.2944
Composição Auxiliar | 88316 | SINAPI | SERVENTE COM ENCARGOS COMPLEMENTARES | Livro SINAPI: Cálculos e Parâmetros |  | H | 0.024133 | 0 | 32.82 | 0.79204
Composição Auxiliar | 90776 | SINAPI | ENCARREGADO GERAL COM ENCARGOS COMPLEMENTARES | Livro SINAPI: Cálculos e Parâmetros |  | H | 0.012066 | 0 | 60.36 | 0.72833
Composição Auxiliar | 93427 | SINAPI | GRUPO GERADOR ESTACIONÁRIO, POTÊNCIA 150 KVA, MOTOR A DIESEL- CHP DIURNO. AF_03/2016 | Custos Horários Produtivo e Improdutivo dos Equipamentos |  | CHP | 0.0064467 | 0 | 205.52 | 1.3249
Composição Auxiliar | 93428 | SINAPI | GRUPO GERADOR ESTACIONÁRIO, POTÊNCIA 150 KVA, MOTOR A DIESEL- CHI DIURNO. AF_03/2016 | Custos Horários Produtivo e Improdutivo dos Equipamentos |  | CHI | 0.0059508 | 0 | 9.55 | 0.05683
Composição Auxiliar | 95121 | SINAPI | USINA MISTURADORA DE SOLOS, CAPACIDADE DE 200 A 500 TON/H, POTENCIA 75KW - CHP DIURNO. AF_07/2016 | Custos Horários Produtivo e Improdutivo dos Equipamentos |  | CHP | 0.0064467 | 0 | 448.61 | 2.8921
Composição Auxiliar | 95122 | SINAPI | USINA MISTURADORA DE SOLOS, CAPACIDADE DE 200 A 500 TON/H, POTENCIA 75KW - CHI DIURNO. AF_07/2016 | Custos Horários Produtivo e Improdutivo dos Equipamentos |  | CHI | 0.0059508 | 0 | 279.32 | 1.6622
Insumo | 00001379 | SINAPI | CIMENTO PORTLAND COMPOSTO CP II-32 | Material |  | KG | 88 | 0 | 0.72 | 63.36
Insumo | 00004718 | SINAPI | PEDRA BRITADA N. 2 (19 A 38 MM) POSTO PEDREIRA/FORNECEDOR, SEM FRETE | Material |  | m³ | 0.07333 | 0 | 138.45 | 10.1525
Insumo | 00004720 | SINAPI | PEDRA BRITADA N. 0, OU PEDRISCO (4,8 A 9,5 MM) POSTO PEDREIRA/FORNECEDOR, SEM FRETE | Material |  | m³ | 0.69667 | 0 | 159 | 110.7705
Insumo | 00004721 | SINAPI | PEDRA BRITADA N. 1 (9,5 a 19 MM) POSTO PEDREIRA/FORNECEDOR, SEM FRETE | Material |  | m³ | 0.14667 | 0 | 137.72 | 20.1994
Insumo | 00004741 | SINAPI | PO DE PEDRA (POSTO PEDREIRA/FORNECEDOR, SEM FRETE) | Material |  | m³ | 0.49133 | 0 | 130.09 | 63.9171
|  |  |  | MO sem LS => | 3.42 | LS => | 0 | MO com LS => | 3.42
|  |  |  | Valor do BDI => | 0 |  |  | Valor com BDI => | 279.65
| Código | Banco | Descrição | Tipo |  | Und | Quant. | Porcent. | Valor Unit | Total
Composição | 90587 | SINAPI | VIBRADOR DE IMERSÃO, DIÂMETRO DE PONTEIRA 45MM, MOTOR ELÉTRICO TRIFÁSICO POTÊNCIA DE 2 CV - CHI DIURNO. AF_06/2015 | Custos Horários Produtivo e Improdutivo dos Equipamentos |  | CHI | 1 |  | 0.53 | 0.53
Composição Auxiliar | 90582 | SINAPI | VIBRADOR DE IMERSÃO, DIÂMETRO DE PONTEIRA 45MM, MOTOR ELÉTRICO TRIFÁSICO POTÊNCIA DE 2 CV - DEPRECIAÇÃO. AF_06/2015 | Depreciação, Juros, Impostos e Seguros, Manutenção e Materiais na Operação dos Equipamentos |  | H | 1 | 0 | 0.43 | 0.43
Composição Auxiliar | 90583 | SINAPI | VIBRADOR DE IMERSÃO, DIÂMETRO DE PONTEIRA 45MM, MOTOR ELÉTRICO TRIFÁSICO POTÊNCIA DE 2 CV - JUROS. AF_06/2015 | Depreciação, Juros, Impostos e Seguros, Manutenção e Materiais na Operação dos Equipamentos |  | H | 1 | 0 | 0.1 | 0.1
|  |  |  | MO sem LS => | 0 | LS => | 0 | MO com LS => | 0
|  |  |  | Valor do BDI => | 0 |  |  | Valor com BDI => | 0.53
| Código | Banco | Descrição | Tipo |  | Und | Quant. | Porcent. | Valor Unit | Total
Composição | 90586 | SINAPI | VIBRADOR DE IMERSÃO, DIÂMETRO DE PONTEIRA 45MM, MOTOR ELÉTRICO TRIFÁSICO POTÊNCIA DE 2 CV - CHP DIURNO. AF_06/2015 | Custos Horários Produtivo e Improdutivo dos Equipamentos |  | CHP | 1 |  | 1.54 | 1.54
Composição Auxiliar | 90582 | SINAPI | VIBRADOR DE IMERSÃO, DIÂMETRO DE PONTEIRA 45MM, MOTOR ELÉTRICO TRIFÁSICO POTÊNCIA DE 2 CV - DEPRECIAÇÃO. AF_06/2015 | Depreciação, Juros, Impostos e Seguros, Manutenção e Materiais na Operação dos Equipamentos |  | H | 1 | 0 | 0.43 | 0.43
Composição Auxiliar | 90583 | SINAPI | VIBRADOR DE IMERSÃO, DIÂMETRO DE PONTEIRA 45MM, MOTOR ELÉTRICO TRIFÁSICO POTÊNCIA DE 2 CV - JUROS. AF_06/2015 | Depreciação, Juros, Impostos e Seguros, Manutenção e Materiais na Operação dos Equipamentos |  | H | 1 | 0 | 0.1 | 0.1
Composição Auxiliar | 90584 | SINAPI | VIBRADOR DE IMERSÃO, DIÂMETRO DE PONTEIRA 45MM, MOTOR ELÉTRICO TRIFÁSICO POTÊNCIA DE 2 CV - MANUTENÇÃO. AF_06/2015 | Depreciação, Juros, Impostos e Seguros, Manutenção e Materiais na Operação dos Equipamentos |  | H | 1 | 0 | 0.34 | 0.34
Composição Auxiliar | 90585 | SINAPI | VIBRADOR DE IMERSÃO, DIÂMETRO DE PONTEIRA 45MM, MOTOR ELÉTRICO TRIFÁSICO POTÊNCIA DE 2 CV - MATERIAIS NA OPERAÇÃO. AF_06/2015 | Depreciação, Juros, Impostos e Seguros, Manutenção e Materiais na Operação dos Equipamentos |  | H | 1 | 0 | 0.67 | 0.67
|  |  |  | MO sem LS => | 0 | LS => | 0 | MO com LS => | 0
|  |  |  | Valor do BDI => | 0 |  |  | Valor com BDI => | 1.54
| Código | Banco | Descrição | Tipo |  | Und | Quant. | Porcent. | Valor Unit | Total
Composição | 90582 | SINAPI | VIBRADOR DE IMERSÃO, DIÂMETRO DE PONTEIRA 45MM, MOTOR ELÉTRICO TRIFÁSICO POTÊNCIA DE 2 CV - DEPRECIAÇÃO. AF_06/2015 | Depreciação, Juros, Impostos e Seguros, Manutenção e Materiais na Operação dos Equipamentos |  | H | 1 |  | 0.43 | 0.43
Insumo | 00013896 | SINAPI | VIBRADOR DE IMERSAO, DIAMETRO DA PONTEIRA DE *45* MM, COM MOTOR ELETRICO TRIFASICO DE 2 HP (2 CV) | Equipamento |  | UN | 0.000128 | 0 | 3390.99 | 0.43405
|  |  |  | MO sem LS => | 0 | LS => | 0 | MO com LS => | 0
|  |  |  | Valor do BDI => | 0 |  |  | Valor com BDI => | 0.43
| Código | Banco | Descrição | Tipo |  | Und | Quant. | Porcent. | Valor Unit | Total
Composição | 90583 | SINAPI | VIBRADOR DE IMERSÃO, DIÂMETRO DE PONTEIRA 45MM, MOTOR ELÉTRICO TRIFÁSICO POTÊNCIA DE 2 CV - JUROS. AF_06/2015 | Depreciação, Juros, Impostos e Seguros, Manutenção e Materiais na Operação dos Equipamentos |  | H | 1 |  | 0.1 | 0.1
Insumo | 00013896 | SINAPI | VIBRADOR DE IMERSAO, DIAMETRO DA PONTEIRA DE *45* MM, COM MOTOR ELETRICO TRIFASICO DE 2 HP (2 CV) | Equipamento |  | UN | 2.96e-05 | 0 | 3390.99 | 0.10037
|  |  |  | MO sem LS => | 0 | LS => | 0 | MO com LS => | 0
|  |  |  | Valor do BDI => | 0 |  |  | Valor com BDI => | 0.1
| Código | Banco | Descrição | Tipo |  | Und | Quant. | Porcent. | Valor Unit | Total
Composição | 90584 | SINAPI | VIBRADOR DE IMERSÃO, DIÂMETRO DE PONTEIRA 45MM, MOTOR ELÉTRICO TRIFÁSICO POTÊNCIA DE 2 CV - MANUTENÇÃO. AF_06/2015 | Depreciação, Juros, Impostos e Seguros, Manutenção e Materiais na Operação dos Equipamentos |  | H | 1 |  | 0.34 | 0.34
Insumo | 00013896 | SINAPI | VIBRADOR DE IMERSAO, DIAMETRO DA PONTEIRA DE *45* MM, COM MOTOR ELETRICO TRIFASICO DE 2 HP (2 CV) | Equipamento |  | UN | 0.0001 | 0 | 3390.99 | 0.3391
|  |  |  | MO sem LS => | 0 | LS => | 0 | MO com LS => | 0
|  |  |  | Valor do BDI => | 0 |  |  | Valor com BDI => | 0.34
| Código | Banco | Descrição | Tipo |  | Und | Quant. | Porcent. | Valor Unit | Total
Composição | 90585 | SINAPI | VIBRADOR DE IMERSÃO, DIÂMETRO DE PONTEIRA 45MM, MOTOR ELÉTRICO TRIFÁSICO POTÊNCIA DE 2 CV - MATERIAIS NA OPERAÇÃO. AF_06/2015 | Depreciação, Juros, Impostos e Seguros, Manutenção e Materiais na Operação dos Equipamentos |  | H | 1 |  | 0.67 | 0.67
Insumo | 00002705 | SINAPI | ENERGIA ELETRICA ATE 2000 KWH INDUSTRIAL, SEM DEMANDA | Material |  | KWH | 0.52 | 0 | 1.28 | 0.6656
|  |  |  | MO sem LS => | 0 | LS => | 0 | MO com LS => | 0
|  |  |  | Valor do BDI => | 0 |  |  | Valor com BDI => | 0.67
| Código | Banco | Descrição | Tipo |  | Und | Quant. | Porcent. | Valor Unit | Total
Composição | 88325 | SINAPI | VIDRACEIRO COM ENCARGOS COMPLEMENTARES | Livro SINAPI: Cálculos e Parâmetros |  | H | 1 |  | 37.57 | 37.57
Composição Auxiliar | 95387 | SINAPI | CURSO DE CAPACITAÇÃO PARA VIDRACEIRO (ENCARGOS COMPLEMENTARES) - HORISTA | Livro SINAPI: Cálculos e Parâmetros |  | H | 1 | 0 | 0.4 | 0.4
Insumo | 00010489 | SINAPI | VIDRACEIRO (HORISTA) | Mão de Obra |  | H | 1 | 0 | 26.96 | 26.96
Insumo | 00037370 | SINAPI | ALIMENTACAO - HORISTA (COLETADO CAIXA) | Outros |  | H | 1 | 0 | 4.78 | 4.78
Insumo | 00037371 | SINAPI | TRANSPORTE - HORISTA (COLETADO CAIXA) | Serviços |  | H | 1 | 0 | 1.72 | 1.72
Insumo | 00037372 | SINAPI | EXAMES - HORISTA (COLETADO CAIXA) | Outros |  | H | 1 | 0 | 1.25 | 1.25
Insumo | 00037373 | SINAPI | SEGURO - HORISTA (COLETADO CAIXA) | Taxas |  | H | 1 | 0 | 0.11 | 0.11
Insumo | 00043465 | SINAPI | FERRAMENTAS - FAMILIA PEDREIRO - HORISTA (ENCARGOS COMPLEMENTARES - COLETADO CAIXA) | Equipamento |  | H | 1 | 0 | 0.64 | 0.64
Insumo | 00043489 | SINAPI | EPI - FAMILIA PEDREIRO - HORISTA (ENCARGOS COMPLEMENTARES - COLETADO CAIXA) | Equipamento |  | H | 1 | 0 | 1.71 | 1.71
|  |  |  | MO sem LS => | 27.36 | LS => | 0 | MO com LS => | 27.36
|  |  |  | Valor do BDI => | 0 |  |  | Valor com BDI => | 37.57

## ABC
FJ ARQUITETURA URCA-MG CURA ABC
LITOTECA URCA/RJ
CURVA ABC - NÍVEL DE SERVIÇO
REFERÊNCIA SINAPI
OBRA: URCA - RJ
1 | 02.01.07.01.01 | PILARES PRÉ-MOLDADOS - FORNECIMETNOE COLOCAÇÃO | 1222720.43 | 8.785% | 8.785% | PILARES PRÉ-MOLDADOS - FORNECIMETNOE COLOCAÇÃO
2 | 02.01.08.01 | FORNECIMENTO E MONTAGEM DE ESTRUTURA TUBULAR EM AÇO ASTM-A572 GRAU 50, SEM PINTURA | 1051697.01 | 7.556% | 16.34% | FORNECIMENTO E MONTAGEM DE ESTRUTURA TUBULAR EM AÇO ASTM-A572 GRAU 50, SEM PINTURA
3 | 02.02.11.01.08 | FORNECIMENTO DO FECHAMENTO LATERAL EM PAINÉIS TERMILOR WALL,CONFORME PROJETO b-027, + 10% ACESSÓRIOS E ACABAMENTO | 377312.1 | 2.711% | 19.05% | FORNECIMENTO DO FECHAMENTO LATERAL EM PAINÉIS TERMILOR WALL,CONFORME PROJETO b-027, + 10% ACESSÓRIOS E ACABAMENTO
4 | 02.02.11.02.10 | ROLL-ON RO 150 KS | 375370.63 | 2.697% | 21.75% | ROLL-ON RO 150 KS
5 | 02.02.11.01.07 | MONTAGEM DE FECHAMENTO LATERAL COM TELHAS TERMOACÚSTICAS E ACESSÓRIOS DE FIXAÇÃO, INLCUIDO MUNK, SEM FORNECIMETNO DE MATERIAL | 327122.5 | 2.35% | 24.1% | MONTAGEM DE FECHAMENTO LATERAL COM TELHAS TERMOACÚSTICAS E ACESSÓRIOS DE FIXAÇÃO, INLCUIDO MUNK, SEM FORNECIMETNO DE MATERIAL
6 | 02.01.02.02 | ESCAVAÇÃO MANUAL PARA BLOCO DE COROAMENTO OU SAPATA (INCLUINDO ESCAVAÇÃO PARA COLOCAÇÃO DE FÔRMAS). AF_06/2017 | 276468.28 | 1.986% | 26.09% | ESCAVAÇÃO MANUAL PARA BLOCO DE COROAMENTO OU SAPATA (INCLUINDO ESCAVAÇÃO PARA COLOCAÇÃO DE FÔRMAS). AF_06/2017
7 | 02.01.02.05 | TRANSPORTE COM CAMINHÃO BASCULANTE DE 10 M³, EM VIA URBANA PAVIMENTADA, DMT ATÉ 30 KM (UNIDADE: M3XKM). AF_07/2020 | 232555.54 | 1.671% | 27.76% | TRANSPORTE COM CAMINHÃO BASCULANTE DE 10 M³, EM VIA URBANA PAVIMENTADA, DMT ATÉ 30 KM (UNIDADE: M3XKM). AF_07/2020
8 | 02.01.04.09 | CONCRETO USINADO, FCK = 30 MPA - PARA BOMBEAMENTO | 232510.11 | 1.67% | 29.43% | CONCRETO USINADO, FCK = 30 MPA - PARA BOMBEAMENTO
9 | 01.01.01 | ENGENHEIRO CIVIL DE OBRA PLENO COM ENCARGOS COMPLEMENTARES | 230153.52 | 1.654% | 31.08% | ENGENHEIRO CIVIL DE OBRA PLENO COM ENCARGOS COMPLEMENTARES
10 | 01.05.11 | TRANSPORTE COM CAMINHÃO BASCULANTE DE 10 M³, EM VIA URBANA PAVIMENTADA, DMT ATÉ 30 KM (UNIDADE: M3XKM). AF_07/2020 | 227730.24 | 1.636% | 32.72% | CABO DE COBRE FLEXÍVEL DE 185 MM², ISOLAMENTO 0,6/1 KV - ISOLAÇÃO HEPR 90°C - BAIXA EMISSÃO DE FUMAÇA E GASES
11 | 02.03.11.15.10 | CABO DE COBRE FLEXÍVEL DE 185 MM², ISOLAMENTO 0,6/1 KV - ISOLAÇÃO HEPR 90°C - BAIXA EMISSÃO DE FUMAÇA E GASES | 212160 | 1.524% | 34.24% | DEMOLIÇÃO DE PILARES E VIGAS EM CONCRETO ARMADO, DE FORMA MECANIZADA COM MARTELETE, SEM REAPROVEITAMENTO. AF_12/2017
12 | 01.05.02 | DEMOLIÇÃO DE PILARES E VIGAS EM CONCRETO ARMADO, DE FORMA MECANIZADA COM MARTELETE, SEM REAPROVEITAMENTO. AF_12/2017 | 210984.41 | 1.516% | 35.76% | MODULO DE CONTROLE CENTRAL CS-NET WEB HITACHI
13 | 02.03.09.20 | MODULO DE CONTROLE CENTRAL CS-NET WEB HITACHI | 210275.1 | 1.511% | 37.27% | ESTRUTURA AUXILIAR DE FECH.
14 | 02.02.11.02.19 | ESTRUTURA AUXILIAR DE FECH. | 202403.35 | 1.454% | 38.72% | MONTAGEM DE ESTRUTURA AUXILIAR PARA FIXAÇÃO DOS PAINÉIS TERMOACÚSTICOS, INCLUINDO MUNK, CONFORME PROJETO, SEM FORNECIMETNO DE MATERIAL
15 | 02.02.11.01.06 | MONTAGEM DE ESTRUTURA AUXILIAR PARA FIXAÇÃO DOS PAINÉIS TERMOACÚSTICOS, INCLUINDO MUNK, CONFORME PROJETO, SEM FORNECIMETNO DE MATERIAL | 193557.46 | 1.391% | 40.11% | CPM.02.A - PAINEL EM CHAPA METÁLICA PERFURADA REDONDA EM AÇO INOX 304 - PERFURAÇÃO R8,00 EC11,00. ACABAMENTO EM PINTURA ELETROSTÁTICA COR RAL 7042 BRILHANTE. SUBESTRUTURA EM PERFIS DE AÇO INOX 304 E ACESSÓRIOS PARA FIXAÇÃO PINTADOS NA MESMA COR, PARAFUSOS SEM PINTURA.24,999 - 5,286m2
16 | 02.02.15.05.04 | CPM.02.A - PAINEL EM CHAPA METÁLICA PERFURADA REDONDA EM AÇO INOX 304 - PERFURAÇÃO R8,00 EC11,00. ACABAMENTO EM PINTURA ELETROSTÁTICA COR RAL 7042 BRILHANTE. SUBESTRUTURA EM PERFIS DE AÇO INOX 304 E ACESSÓRIOS PARA FIXAÇÃO PINTADOS NA MESMA COR, PARAFUSOS SEM PINTURA.24,999 - 5,286m2 | 193318.82 | 1.389% | 41.5% | FORMA PLANA EM COMPENSADO PARA ESTRUTURA APARENTE COM CIMBRAMENTO TUBULAR METÁLICO
17 | 02.01.07.03.03 | FORMA PLANA EM COMPENSADO PARA ESTRUTURA APARENTE COM CIMBRAMENTO TUBULAR METÁLICO | 180846.6 | 1.299% | 42.8% | MONTAGEM DE COBERTUA ROLLON, CORORME PROJETO CONSIDERANDO PRÉ-MONTGAGEM IN LOCO, SEM FORNECIMENTO DE MATERIAL
18 | 02.02.11.01.05 | MONTAGEM DE COBERTUA ROLLON, CORORME PROJETO CONSIDERANDO PRÉ-MONTGAGEM IN LOCO, SEM FORNECIMENTO DE MATERIAL | 176372.28 | 1.267% | 44.07% | CPM.01.B - PAINEL EM CHAPA METÁLICA PERFURADA REDONDA EM AÇO INOX 304 - PERFURAÇÃO R8,00 EC11,00. ACABAMENTO EM PINTURA ELETROSTÁTICA COR RAL 7042 BRILHANTE. SUBESTRUTURA EM PERFIS DE AÇO INOX 304 E ACESSÓRIOS PARA FIXAÇÃO PINTADOS NA MESMA COR, PARAFUSOS SEM PINTURA.24,08 - 5,286m2
19 | 02.02.15.05.02 | CPM.01.B - PAINEL EM CHAPA METÁLICA PERFURADA REDONDA EM AÇO INOX 304 - PERFURAÇÃO R8,00 EC11,00. ACABAMENTO EM PINTURA ELETROSTÁTICA COR RAL 7042 BRILHANTE. SUBESTRUTURA EM PERFIS DE AÇO INOX 304 E ACESSÓRIOS PARA FIXAÇÃO PINTADOS NA MESMA COR, PARAFUSOS SEM PINTURA.24,08 - 5,286m2 | 170043.49 | 1.222% | 45.29% | ESTACA RAIZ DIÂMETRO 410MM
20 | 02.01.05.02 | ESTACA RAIZ DIÂMETRO 410MM | 160320 | 1.152% | 46.44% | BLC03 - ALVENARIA DE VEDAÇÃO DE BLOCOS VAZADOS DE CONCRETO APARENTE DE 19X19X39 CM (ESPESSURA 19 CM) E ARGAMASSA DE ASSENTAMENTO COM PREPARO EM BETONEIRA. AF_12/2021
21 | 02.02.01.03 | BLC03 - ALVENARIA DE VEDAÇÃO DE BLOCOS VAZADOS DE CONCRETO APARENTE DE 19X19X39 CM (ESPESSURA 19 CM) E ARGAMASSA DE ASSENTAMENTO COM PREPARO EM BETONEIRA. AF_12/2021 | 159548.38 | 1.146% | 47.59% | ARMAÇÃO DE BLOCO, VIGA BALDRAME OU SAPATA UTILIZANDO AÇO CA-50 DE 20 MM - MONTAGEM. AF_06/2017
22 | 02.01.04.08 | ARMAÇÃO DE BLOCO, VIGA BALDRAME OU SAPATA UTILIZANDO AÇO CA-50 DE 20 MM - MONTAGEM. AF_06/2017 | 148620 | 1.068% | 48.65% | ESTACA METÁLICA PARA FUNDAÇÃO, UTILIZANDO PERFIL LAMINADO W310X38,7 + W200X46,10 (EXCLUSIVE MOBILIZAÇÃO E DESMOBILIZAÇÃO). AF_01/2020
23 | 02.01.05.01 | ESTACA METÁLICA PARA FUNDAÇÃO, UTILIZANDO PERFIL LAMINADO W310X38,7 + W200X46,10 (EXCLUSIVE MOBILIZAÇÃO E DESMOBILIZAÇÃO). AF_01/2020 | 147261.84 | 1.058% | 49.71% | CONCRETAGEM DE RADIER, PISO DE CONCRETO OU LAJE SOBRE SOLO, FCK 30 MPA - LANÇAMENTO, ADENSAMENTO E ACABAMENTO. AF_09/2021
24 | 02.02.06.04 | CONCRETAGEM DE RADIER, PISO DE CONCRETO OU LAJE SOBRE SOLO, FCK 30 MPA - LANÇAMENTO, ADENSAMENTO E ACABAMENTO. AF_09/2021 | 143494.92 | 1.031% | 50.74% | GUARDA-CORPO DE AÇO GALVANIZADO DE 1,10M DE ALTURA,DUPLO CORRIMÃO, MONTANTES TUBULARES DE 1.1/2" ESPAÇADOS 1,20M, TRAVESSA SUPERIOR DE 2"
25 | 02.02.16.05 | GUARDA-CORPO DE AÇO GALVANIZADO DE 1,10M DE ALTURA,DUPLO CORRIMÃO, MONTANTES TUBULARES DE 1.1/2" ESPAÇADOS 1,20M, TRAVESSA SUPERIOR DE 2" | 131549.14 | 0.9451% | 51.69% | FORNECIMANTO DE CONDICIONADORES DE AR
26 | 02.06.01.01.01 | FORNECIMANTO DE CONDICIONADORES DE AR | 125720 | 0.9033% | 52.59% | MONTAGEM PERFIL ACO ASTM A36 6"" LAMINADO + FIXACOES
27 | 02.01.08.02 | MONTAGEM PERFIL ACO ASTM A36 6"" LAMINADO + FIXACOES | 124068.8 | 0.8914% | 53.48% | PIS.02 - PISO MONOLÍTICO DE ALTA RESISTÊNCIA, REF:. FERCODUR-COR ACABAMENTO TIPO FULGET LAVADO, FERCOBAN OU SIMILAR
28 | 02.02.07.03 | PIS.02 - PISO MONOLÍTICO DE ALTA RESISTÊNCIA, REF:. FERCODUR-COR ACABAMENTO TIPO FULGET LAVADO, FERCOBAN OU SIMILAR | 120312.17 | 0.8644% | 54.35% | LAJE PRÉ-FABRICADA UNIDIRECIONAL EM VIGA TRELIÇADA/LAJOTA EM EPS LT 16 (12 + 4), COM CAPA DE CONCRETO DE 25 MPA
29 | 02.01.07.02.02 | LAJE PRÉ-FABRICADA UNIDIRECIONAL EM VIGA TRELIÇADA/LAJOTA EM EPS LT 16 (12 + 4), COM CAPA DE CONCRETO DE 25 MPA | 118436 | 0.8509% | 55.2% | MÃO DE OBRA E MATERIAIS PARA SISTEMA DE AR EXTERIOR
30 | 02.06.01.01.05 | MÃO DE OBRA E MATERIAIS PARA SISTEMA DE AR EXTERIOR | 116500 | 0.837% | 56.04% | TAXA DE DESTINAÇÃO DE RESÍDUO SÓLIDO EM ATERRO, TIPO INERTE
31 | 01.05.09 | TAXA DE DESTINAÇÃO DE RESÍDUO SÓLIDO EM ATERRO, TIPO INERTE | 114007.45 | 0.8191% | 56.86% | LAJE PRE-FABRICADA PRE-LAJE TRELICADA UNIDIR C/ EPS PLT20-100KGF/M2
32 | 02.01.05.05 | LAJE PRE-FABRICADA PRE-LAJE TRELICADA UNIDIR C/ EPS PLT20-100KGF/M2 | 112345.63 | 0.8072% | 57.66% | MESTRE DE OBRAS COM ENCARGOS COMPLEMENTARES
33 | 01.01.03 | MESTRE DE OBRAS COM ENCARGOS COMPLEMENTARES | 109002.32 | 0.7831% | 58.45% | TELA ELETROSOLDADA NERVURADA Q-246 10X10CM 5,6MM (3,91KG/M2)
34 | 02.02.06.03 | TELA ELETROSOLDADA NERVURADA Q-246 10X10CM 5,6MM (3,91KG/M2) | 105535.32 | 0.7582% | 59.2% | SALA DE PREPARO 2 - SISTEMA DE EXAUSTAO - COMPOSTO DE: 1,00 COIFAINOX04-E COIFA 04 AGUAS CONFECCIONADA EM AÇO INOX AISI 304, MEDINDO 3300X1150X500MM. - 1,00 E35 EXAUSTOR CENTRIFUGO TIPO "LIMIT LOAD" COM AS SEGUINTES CARACTERÍSTICAS: VAZÃO: 4815 M3/H , PRESSÃO: 65MM CA, ROTAÇÃO: 1750 RPM, MOTOR: 2,0 CV, TRANSMISSÃO: DIRETA, MAT. DE CONSTRUÇÃO: PRFV(PLÁSTICO REFORÇADO COM FIBRA DE VIDRO) E ROTOR EM PRFV. 1,00 SUPORTE PARA EXAUSTOR INSTALADO EM PAREDE EM AÇO CARBONO, PROTEGIDO POR PINTURA EPÓXI. - 1,00 KITELETEX2 KIT ELÉTRICA EXTERNO PARA EXAUSTÃO COM INVERSOR DE FREQUÊNCIA 2CV BIFÁSICO. - 8,00 DUTO350 METRO(S) LINEAR(ES) DE DUTO EM PVC RÍGIDO COM 350MM DE DIÂMETRO. - 2,00 CURVA90350 CURVA 90 GRAUS EM PVC COM DIÂMETRO DE 350MM. - 2,00 CURVA45350 CURVA 45 GRAUS EM PVC COM DIÂMETRO DE 350MM. - 1,00 CURVA135350 CURVA 135 GRAUS EM PVC COM DIÂMETRO DE 350MM. - 3,00 FIX350 SISTEMA DE FIXAÇÃO PARA DUTO DE 350MM DE DIÂMETRO
35 | 02.02.17.25 | SALA DE PREPARO 2 - SISTEMA DE EXAUSTAO - COMPOSTO DE: 1,00 COIFAINOX04-E COIFA 04 AGUAS CONFECCIONADA EM AÇO INOX AISI 304, MEDINDO 3300X1150X500MM. - 1,00 E35 EXAUSTOR CENTRIFUGO TIPO "LIMIT LOAD" COM AS SEGUINTES CARACTERÍSTICAS: VAZÃO: 4815 M3/H , PRESSÃO: 65MM CA, ROTAÇÃO: 1750 RPM, MOTOR: 2,0 CV, TRANSMISSÃO: DIRETA, MAT. DE CONSTRUÇÃO: PRFV(PLÁSTICO REFORÇADO COM FIBRA DE VIDRO) E ROTOR EM PRFV. 1,00 SUPORTE PARA EXAUSTOR INSTALADO EM PAREDE EM AÇO CARBONO, PROTEGIDO POR PINTURA EPÓXI. - 1,00 KITELETEX2 KIT ELÉTRICA EXTERNO PARA EXAUSTÃO COM INVERSOR DE FREQUÊNCIA 2CV BIFÁSICO. - 8,00 DUTO350 METRO(S) LINEAR(ES) DE DUTO EM PVC RÍGIDO COM 350MM DE DIÂMETRO. - 2,00 CURVA90350 CURVA 90 GRAUS EM PVC COM DIÂMETRO DE 350MM. - 2,00 CURVA45350 CURVA 45 GRAUS EM PVC COM DIÂMETRO DE 350MM. - 1,00 CURVA135350 CURVA 135 GRAUS EM PVC COM DIÂMETRO DE 350MM. - 3,00 FIX350 SISTEMA DE FIXAÇÃO PARA DUTO DE 350MM DE DIÂMETRO | 104141.14 | 0.7482% | 59.95% | TÉCNICO EM SEGURANÇA DO TRABALHO COM ENCARGOS COMPLEMENTARES
36 | 01.01.04 | TÉCNICO EM SEGURANÇA DO TRABALHO COM ENCARGOS COMPLEMENTARES | 101059.2 | 0.7261% | 60.68% | CPM.05.A - PAINEL EM CHAPA METÁLICA PERFURADA REDONDA EM AÇO INOX 304 - PERFURAÇÃO R8,00 EC11,00. ACABAMENTO EM PINTURA ELETROSTÁTICA COR RAL 7042 BRILHANTE. SUBESTRUTURA EM PERFIS DE AÇO INOX 304 E ACESSÓRIOS PARA FIXAÇÃO PINTADOS NA MESMA COR, PARAFUSOS SEM PINTURA.22,926 - 5,286m2
37 | 02.02.15.05.12 | CPM.05.A - PAINEL EM CHAPA METÁLICA PERFURADA REDONDA EM AÇO INOX 304 - PERFURAÇÃO R8,00 EC11,00. ACABAMENTO EM PINTURA ELETROSTÁTICA COR RAL 7042 BRILHANTE. SUBESTRUTURA EM PERFIS DE AÇO INOX 304 E ACESSÓRIOS PARA FIXAÇÃO PINTADOS NA MESMA COR, PARAFUSOS SEM PINTURA.22,926 - 5,286m2 | 95027.96 | 0.6827% | 61.36% | SALA DE MAMINAÇÃO - CAPELA MODELO LS-408 MEDINDO 1500X890X2600MM - COMPOSTO DE: RECOMENDADA PARA APLICAÇÕES GERAIS E TRABALHOS COM SOLUÇÕES DILUÍDAS EM TEMPERATURA MÉDIA. - 1,00 CORPO SUP EXT CAP150 CORPO SUPERIOR EXTERNO REVESTIDO EXTERNAMENTE E INTERNAMENTE EM LAMINADO MELAMÍNICO. ACESSO A LUMINÁRIA, ELÉTRICA E SAÍDA DA EXAUSTÃO, POR UMA PORTA NA PARTE FRONTAL SUPERIOR. PAINÉIS LATERAIS EM ALUMÍNIO PINTADO EM EPÓXI A PÓ POR PROCESSO DE ELETRODEPOSIÇÃO PARA FIXAÇÃO DE TOMADAS, VÁLVULAS DE COMANDO DAS UTILIDADES, INTERRUPTOR DA LUMINÁRIA E BOTOEIRA CASO NECESSÁRIOS. ALTURA EXTERNA FINAL 1780MM. - 1,00 LUMINARIA CAP RETANG KIT COMPLETO DE LUMINÁRIA COM DUAS LÂMPADAS TUBULARES 9W EQUIVALÊNCIA 20W FLUORESCENTE. - 1,00 EST.BASE.VAZ.CAP1500 ESTRUTURA DE BASE VAZADA PARA CAPELA E PAINEL DE FUNDO REMOVÍVEL. - 2,50 MANGUEIRA CZ 50MM MANGUEIRA CINZA CORRUGADA MED. 50MM. LAB. LINEA INDUSTRIA E COMERCIO DE MOVEIS PARA LABORATÓRIOS LTDA. - 1,00 GAB.BASE.500_ESQ GABINETE DE BASE MEDINDO 500X450X805MM PARA CAPELA, PROVIDO DE UMA PORTA A ESQUERDA E UMA PRATELEIRA. - 1,00 GAB.BASE.900 GABINETE DE BASE MEDINDO 900X450X805MM PARA CAPELA, PROVIDO DE DUAS PORTAS E UMA PRATELEIRA. - 1,00 BOXTS/LS1500 CORPO INTERNO (BOX), CONSTRUÍDO EM COMPENSADO NAVAL DE 15 MM DE ESPESSURA REVESTIDO EM LAMINADO A BASE DE RESINAS MELAMÍNICAS, COMPOSTO POR FOLHAS DE KRAFT IMPREGNADO COM RESINAS FENÓLICAS MODIFICADAS POR SAIS RETARDANTES DE CHAMA NÃO HALOGENADOS (HOLOGEN-FREE), CONSOLIDADOS SOB CONDIÇÕES DE ALTA PRESSÃO (80 – 100 KG/CM2) E TEMPERATURA (130 - 140 GRAUS C) PARA CAPELAS COM COMPRIMENTO DE 1500MM. - 1,00 TAMP.CAP.AA.1500 TAMPO CONSTRUÍDO EM MADEIRA DE LEI COMPENSADA DO TIPO NAVAL REVESTIDO EM CERÂMICAS ANTIÁCIDAS (DUAS CURAS) MARCA GAIL, ESTUCADA COM MASSA EPÓXI ESPECIAL E REJUNTADA COM RESINA FN, COM BORDA DE RETENÇÃO EM RESINA POLIÉSTER. - 1,00 TAMP.CAP.AA.1500 TAMPO CONSTRUÍDO EM MADEIRA DE LEI COMPENSADA DO TIPO NAVAL REVESTIDO EM CERÂMICAS ANTIÁCIDAS (DUAS CURAS) MARCA GAIL, ESTUCADA COM MASSA EPÓXI ESPECIAL E REJUNTADA COM RESINA FN, COM BORDA DE RETENÇÃO EM RESINA POLIÉSTER. - 1,00 GUILHOTI CAP1500 JANELA TIPO GUILHOTINA CONSTRUÍDA EM DOIS QUADROS DE ALUMÍNIO NA COR BRANCA, SENDO UM QUADRO SUPERIOR FIXO OUTRO COM DESLOCAMENTO VERTICAL COM SISTEMAS DE CONTRAPESO E COM PARADA EM QUALQUER PONTO, AMBOS COM VIDRO TEMPERADO INCOLOR NA ESPESSURA DE 6MM. SISTEMA SUPORTADO POR CABO DE AÇO GALVANIZADO, PLASTIFICADO DE 3/32". - 1,00 CJCHICTS/LS1500 CHICANA DEFLETORA PARA ORIENTAÇÃO DE FLUXO DE TIRAGEM, PLANA, CONSTRUÍDA EM LAMINADO A BASE DE RESINAS MELAMÍNICAS, COMPOSTO POR FOLHAS DE KRAFT IMPREGNADO COM RESINAS FENÓLICAS MODIFICADAS POR SAIS RETARDANTES DE CHAMA NÃO HALOGENADOS (HOLOGEN-FREE), CONSOLIDADOS SOB CONDIÇÕES DE ALTA PRESSÃO (80 - 100 KG/CM2) E TEMPERATURA (130 - 140 GRAUS C) PARA CAPELAS COM 1500MM DE COMPRIMENTO. - 1,00 E25 EXAUSTOR CENTRIFUGO TIPO "LIMIT LOAD" COM AS SEGUINTES CARACTERÍSTICAS: VAZÃO: 2140 M3/H , PRESSÃO: 45MM CA, ROTAÇÃO: 1720 RPM, MOTOR: 1,0 CV, TRANSMISSÃO: DIRETA, MAT. DE CONSTRUÇÃO: PRFV(PLÁSTICO REFORÇADO COM FIBRA DE VIDRO) E ROTOR EM PRFV. - 1,00 KITELETCAN1 KIT ELÉTRICA PARA EXAUSTÃO DE CAPELA, COM INVERSOR DE FREQUÊNCIA 1,0CV. - 1,00 SUPORTE PARA EXAUSTOR INSTALADO EM PAREDE EM AÇO CARBONO, PROTEGIDO POR PINTURA EPÓXI. - 8,00 DUTO250 METRO(S) LINEAR(ES) DE DUTO EM PVC RÍGIDO COM 250MM DE DIÂMETRO. - 2,00 CURVA90250 CURVA 90 GRAUS EM PVC COM DIÂMETRO DE 250MM. - 1,00 CURVA135250 CURVA 135 GRAUS EM PVC COM DIÂMETRO DE 250MM. - 2,00 FIX250 SISTEMA DE FIXAÇÃO PARA DUTO DE 250MM DE DIÂMETRO. - 0,16 LL2049 H2600 ABS METRO(S) LINEAR(ES) DE PAINEL PARA ACABAMENTO LATERAL APARENTE DE CAPELAS. - 0,16 LL2049 H2600 ABS METRO(S) LINEAR(ES) DE PAINEL PARA ACABAMENTO LATERAL APARENTE DE CAPELAS. - UTILIDADES: - 1,00 LL9052CAP KIT DE ELÉTRICA COMPOSTO DE UMA TOMADA 110 V, UMA TOMADA 220V, UM INTERRUPTOR PARA LUMINÁRIA E UM INTERRUPTOR PARA EXAUSTOR, MONTADAS EM ESPELHO DE ALUMÍNIO PINTADO EM EPÓXI BRANCO PARA CAPELAS. - 1,00 LB7162 NITROGENIO CONJUNTO COM COMANDO A DISTÂNCIA FORMADO POR BICO ANGULAR ESCALONADO E REGISTRO DE BLOQUEIO 3/8" NPT EM LATÃO COM ACABAMENTO EM EPÓXI COM BATOQUE ROSA PARA NITROGÊNIO. LAB. LINEA INDUSTRIA E COMERCIO DE MOVEIS PARA LABORATÓRIOS LTDA. - 1,00 LB7162 VACUO CONJUNTO COM COMANDO A DISTANCIA FORMADO POR BICO ANGULAR ESCALONADO E REGISTRO DE BLOQUEIO 3/8" NPT EM LATÃO COM ACABAMENTO EM EPÓXI COM BATOQUE CINZA PARA VÁCUO.
38 | 02.02.17.02 | SALA DE MAMINAÇÃO - CAPELA MODELO LS-408 MEDINDO 1500X890X2600MM - COMPOSTO DE: RECOMENDADA PARA APLICAÇÕES GERAIS E TRABALHOS COM SOLUÇÕES DILUÍDAS EM TEMPERATURA MÉDIA. - 1,00 CORPO SUP EXT CAP150 CORPO SUPERIOR EXTERNO REVESTIDO EXTERNAMENTE E INTERNAMENTE EM LAMINADO MELAMÍNICO. ACESSO A LUMINÁRIA, ELÉTRICA E SAÍDA DA EXAUSTÃO, POR UMA PORTA NA PARTE FRONTAL SUPERIOR. PAINÉIS LATERAIS EM ALUMÍNIO PINTADO EM EPÓXI A PÓ POR PROCESSO DE ELETRODEPOSIÇÃO PARA FIXAÇÃO DE TOMADAS, VÁLVULAS DE COMANDO DAS UTILIDADES, INTERRUPTOR DA LUMINÁRIA E BOTOEIRA CASO NECESSÁRIOS. ALTURA EXTERNA FINAL 1780MM. - 1,00 LUMINARIA CAP RETANG KIT COMPLETO DE LUMINÁRIA COM DUAS LÂMPADAS TUBULARES 9W EQUIVALÊNCIA 20W FLUORESCENTE. - 1,00 EST.BASE.VAZ.CAP1500 ESTRUTURA DE BASE VAZADA PARA CAPELA E PAINEL DE FUNDO REMOVÍVEL. - 2,50 MANGUEIRA CZ 50MM MANGUEIRA CINZA CORRUGADA MED. 50MM. LAB. LINEA INDUSTRIA E COMERCIO DE MOVEIS PARA LABORATÓRIOS LTDA. - 1,00 GAB.BASE.500_ESQ GABINETE DE BASE MEDINDO 500X450X805MM PARA CAPELA, PROVIDO DE UMA PORTA A ESQUERDA E UMA PRATELEIRA. - 1,00 GAB.BASE.900 GABINETE DE BASE MEDINDO 900X450X805MM PARA CAPELA, PROVIDO DE DUAS PORTAS E UMA PRATELEIRA. - 1,00 BOXTS/LS1500 CORPO INTERNO (BOX), CONSTRUÍDO EM COMPENSADO NAVAL DE 15 MM DE ESPESSURA REVESTIDO EM LAMINADO A BASE DE RESINAS MELAMÍNICAS, COMPOSTO POR FOLHAS DE KRAFT IMPREGNADO COM RESINAS FENÓLICAS MODIFICADAS POR SAIS RETARDANTES DE CHAMA NÃO HALOGENADOS (HOLOGEN-FREE), CONSOLIDADOS SOB CONDIÇÕES DE ALTA PRESSÃO (80 – 100 KG/CM2) E TEMPERATURA (130 - 140 GRAUS C) PARA CAPELAS COM COMPRIMENTO DE 1500MM. - 1,00 TAMP.CAP.AA.1500 TAMPO CONSTRUÍDO EM MADEIRA DE LEI COMPENSADA DO TIPO NAVAL REVESTIDO EM CERÂMICAS ANTIÁCIDAS (DUAS CURAS) MARCA GAIL, ESTUCADA COM MASSA EPÓXI ESPECIAL E REJUNTADA COM RESINA FN, COM BORDA DE RETENÇÃO EM RESINA POLIÉSTER. - 1,00 TAMP.CAP.AA.1500 TAMPO CONSTRUÍDO EM MADEIRA DE LEI COMPENSADA DO TIPO NAVAL REVESTIDO EM CERÂMICAS ANTIÁCIDAS (DUAS CURAS) MARCA GAIL, ESTUCADA COM MASSA EPÓXI ESPECIAL E REJUNTADA COM RESINA FN, COM BORDA DE RETENÇÃO EM RESINA POLIÉSTER. - 1,00 GUILHOTI CAP1500 JANELA TIPO GUILHOTINA CONSTRUÍDA EM DOIS QUADROS DE ALUMÍNIO NA COR BRANCA, SENDO UM QUADRO SUPERIOR FIXO OUTRO COM DESLOCAMENTO VERTICAL COM SISTEMAS DE CONTRAPESO E COM PARADA EM QUALQUER PONTO, AMBOS COM VIDRO TEMPERADO INCOLOR NA ESPESSURA DE 6MM. SISTEMA SUPORTADO POR CABO DE AÇO GALVANIZADO, PLASTIFICADO DE 3/32". - 1,00 CJCHICTS/LS1500 CHICANA DEFLETORA PARA ORIENTAÇÃO DE FLUXO DE TIRAGEM, PLANA, CONSTRUÍDA EM LAMINADO A BASE DE RESINAS MELAMÍNICAS, COMPOSTO POR FOLHAS DE KRAFT IMPREGNADO COM RESINAS FENÓLICAS MODIFICADAS POR SAIS RETARDANTES DE CHAMA NÃO HALOGENADOS (HOLOGEN-FREE), CONSOLIDADOS SOB CONDIÇÕES DE ALTA PRESSÃO (80 - 100 KG/CM2) E TEMPERATURA (130 - 140 GRAUS C) PARA CAPELAS COM 1500MM DE COMPRIMENTO. - 1,00 E25 EXAUSTOR CENTRIFUGO TIPO "LIMIT LOAD" COM AS SEGUINTES CARACTERÍSTICAS: VAZÃO: 2140 M3/H , PRESSÃO: 45MM CA, ROTAÇÃO: 1720 RPM, MOTOR: 1,0 CV, TRANSMISSÃO: DIRETA, MAT. DE CONSTRUÇÃO: PRFV(PLÁSTICO REFORÇADO COM FIBRA DE VIDRO) E ROTOR EM PRFV. - 1,00 KITELETCAN1 KIT ELÉTRICA PARA EXAUSTÃO DE CAPELA, COM INVERSOR DE FREQUÊNCIA 1,0CV. - 1,00 SUPORTE PARA EXAUSTOR INSTALADO EM PAREDE EM AÇO CARBONO, PROTEGIDO POR PINTURA EPÓXI. - 8,00 DUTO250 METRO(S) LINEAR(ES) DE DUTO EM PVC RÍGIDO COM 250MM DE DIÂMETRO. - 2,00 CURVA90250 CURVA 90 GRAUS EM PVC COM DIÂMETRO DE 250MM. - 1,00 CURVA135250 CURVA 135 GRAUS EM PVC COM DIÂMETRO DE 250MM. - 2,00 FIX250 SISTEMA DE FIXAÇÃO PARA DUTO DE 250MM DE DIÂMETRO. - 0,16 LL2049 H2600 ABS METRO(S) LINEAR(ES) DE PAINEL PARA ACABAMENTO LATERAL APARENTE DE CAPELAS. - 0,16 LL2049 H2600 ABS METRO(S) LINEAR(ES) DE PAINEL PARA ACABAMENTO LATERAL APARENTE DE CAPELAS. - UTILIDADES: - 1,00 LL9052CAP KIT DE ELÉTRICA COMPOSTO DE UMA TOMADA 110 V, UMA TOMADA 220V, UM INTERRUPTOR PARA LUMINÁRIA E UM INTERRUPTOR PARA EXAUSTOR, MONTADAS EM ESPELHO DE ALUMÍNIO PINTADO EM EPÓXI BRANCO PARA CAPELAS. - 1,00 LB7162 NITROGENIO CONJUNTO COM COMANDO A DISTÂNCIA FORMADO POR BICO ANGULAR ESCALONADO E REGISTRO DE BLOQUEIO 3/8" NPT EM LATÃO COM ACABAMENTO EM EPÓXI COM BATOQUE ROSA PARA NITROGÊNIO. LAB. LINEA INDUSTRIA E COMERCIO DE MOVEIS PARA LABORATÓRIOS LTDA. - 1,00 LB7162 VACUO CONJUNTO COM COMANDO A DISTANCIA FORMADO POR BICO ANGULAR ESCALONADO E REGISTRO DE BLOQUEIO 3/8" NPT EM LATÃO COM ACABAMENTO EM EPÓXI COM BATOQUE CINZA PARA VÁCUO. | 92034.43 | 0.6612% | 62.02% | FORMA PLANA PARA SAPATAS, EM MADEIRA MACIÇA, 02 USOS, INCLUSIVE ESCORAMENTO
39 | 02.02.17.02 | SALA DE MAMINAÇÃO - CAPELA MODELO LS-408 MEDINDO 1500X890X2600MM - COMPOSTO DE: RECOMENDADA PARA APLICAÇÕES GERAIS E TRABALHOS COM SOLUÇÕES DILUÍDAS EM TEMPERATURA MÉDIA. - 1,00 CORPO SUP EXT CAP150 CORPO SUPERIOR EXTERNO REVESTIDO EXTERNAMENTE E INTERNAMENTE EM LAMINADO MELAMÍNICO. ACESSO A LUMINÁRIA, ELÉTRICA E SAÍDA DA EXAUSTÃO, POR UMA PORTA NA PARTE FRONTAL SUPERIOR. PAINÉIS LATERAIS EM ALUMÍNIO PINTADO EM EPÓXI A PÓ POR PROCESSO DE ELETRODEPOSIÇÃO PARA FIXAÇÃO DE TOMADAS, VÁLVULAS DE COMANDO DAS UTILIDADES, INTERRUPTOR DA LUMINÁRIA E BOTOEIRA CASO NECESSÁRIOS. ALTURA EXTERNA FINAL 1780MM. - 1,00 LUMINARIA CAP RETANG KIT COMPLETO DE LUMINÁRIA COM DUAS LÂMPADAS TUBULARES 9W EQUIVALÊNCIA 20W FLUORESCENTE. - 1,00 EST.BASE.VAZ.CAP1500 ESTRUTURA DE BASE VAZADA PARA CAPELA E PAINEL DE FUNDO REMOVÍVEL. - 2,50 MANGUEIRA CZ 50MM MANGUEIRA CINZA CORRUGADA MED. 50MM. LAB. LINEA INDUSTRIA E COMERCIO DE MOVEIS PARA LABORATÓRIOS LTDA. - 1,00 GAB.BASE.500_ESQ GABINETE DE BASE MEDINDO 500X450X805MM PARA CAPELA, PROVIDO DE UMA PORTA A ESQUERDA E UMA PRATELEIRA. - 1,00 GAB.BASE.900 GABINETE DE BASE MEDINDO 900X450X805MM PARA CAPELA, PROVIDO DE DUAS PORTAS E UMA PRATELEIRA. - 1,00 BOXTS/LS1500 CORPO INTERNO (BOX), CONSTRUÍDO EM COMPENSADO NAVAL DE 15 MM DE ESPESSURA REVESTIDO EM LAMINADO A BASE DE RESINAS MELAMÍNICAS, COMPOSTO POR FOLHAS DE KRAFT IMPREGNADO COM RESINAS FENÓLICAS MODIFICADAS POR SAIS RETARDANTES DE CHAMA NÃO HALOGENADOS (HOLOGEN-FREE), CONSOLIDADOS SOB CONDIÇÕES DE ALTA PRESSÃO (80 – 100 KG/CM2) E TEMPERATURA (130 - 140 GRAUS C) PARA CAPELAS COM COMPRIMENTO DE 1500MM. - 1,00 TAMP.CAP.AA.1500 TAMPO CONSTRUÍDO EM MADEIRA DE LEI COMPENSADA DO TIPO NAVAL REVESTIDO EM CERÂMICAS ANTIÁCIDAS (DUAS CURAS) MARCA GAIL, ESTUCADA COM MASSA EPÓXI ESPECIAL E REJUNTADA COM RESINA FN, COM BORDA DE RETENÇÃO EM RESINA POLIÉSTER. - 1,00 TAMP.CAP.AA.1500 TAMPO CONSTRUÍDO EM MADEIRA DE LEI COMPENSADA DO TIPO NAVAL REVESTIDO EM CERÂMICAS ANTIÁCIDAS (DUAS CURAS) MARCA GAIL, ESTUCADA COM MASSA EPÓXI ESPECIAL E REJUNTADA COM RESINA FN, COM BORDA DE RETENÇÃO EM RESINA POLIÉSTER. - 1,00 GUILHOTI CAP1500 JANELA TIPO GUILHOTINA CONSTRUÍDA EM DOIS QUADROS DE ALUMÍNIO NA COR BRANCA, SENDO UM QUADRO SUPERIOR FIXO OUTRO COM DESLOCAMENTO VERTICAL COM SISTEMAS DE CONTRAPESO E COM PARADA EM QUALQUER PONTO, AMBOS COM VIDRO TEMPERADO INCOLOR NA ESPESSURA DE 6MM. SISTEMA SUPORTADO POR CABO DE AÇO GALVANIZADO, PLASTIFICADO DE 3/32". - 1,00 CJCHICTS/LS1500 CHICANA DEFLETORA PARA ORIENTAÇÃO DE FLUXO DE TIRAGEM, PLANA, CONSTRUÍDA EM LAMINADO A BASE DE RESINAS MELAMÍNICAS, COMPOSTO POR FOLHAS DE KRAFT IMPREGNADO COM RESINAS FENÓLICAS MODIFICADAS POR SAIS RETARDANTES DE CHAMA NÃO HALOGENADOS (HOLOGEN-FREE), CONSOLIDADOS SOB CONDIÇÕES DE ALTA PRESSÃO (80 - 100 KG/CM2) E TEMPERATURA (130 - 140 GRAUS C) PARA CAPELAS COM 1500MM DE COMPRIMENTO. - 1,00 E25 EXAUSTOR CENTRIFUGO TIPO "LIMIT LOAD" COM AS SEGUINTES CARACTERÍSTICAS: VAZÃO: 2140 M3/H , PRESSÃO: 45MM CA, ROTAÇÃO: 1720 RPM, MOTOR: 1,0 CV, TRANSMISSÃO: DIRETA, MAT. DE CONSTRUÇÃO: PRFV(PLÁSTICO REFORÇADO COM FIBRA DE VIDRO) E ROTOR EM PRFV. - 1,00 KITELETCAN1 KIT ELÉTRICA PARA EXAUSTÃO DE CAPELA, COM INVERSOR DE FREQUÊNCIA 1,0CV. - 1,00 SUPORTE PARA EXAUSTOR INSTALADO EM PAREDE EM AÇO CARBONO, PROTEGIDO POR PINTURA EPÓXI. - 8,00 DUTO250 METRO(S) LINEAR(ES) DE DUTO EM PVC RÍGIDO COM 250MM DE DIÂMETRO. - 2,00 CURVA90250 CURVA 90 GRAUS EM PVC COM DIÂMETRO DE 250MM. - 1,00 CURVA135250 CURVA 135 GRAUS EM PVC COM DIÂMETRO DE 250MM. - 2,00 FIX250 SISTEMA DE FIXAÇÃO PARA DUTO DE 250MM DE DIÂMETRO. - 0,16 LL2049 H2600 ABS METRO(S) LINEAR(ES) DE PAINEL PARA ACABAMENTO LATERAL APARENTE DE CAPELAS. - 0,16 LL2049 H2600 ABS METRO(S) LINEAR(ES) DE PAINEL PARA ACABAMENTO LATERAL APARENTE DE CAPELAS. - UTILIDADES: - 1,00 LL9052CAP KIT DE ELÉTRICA COMPOSTO DE UMA TOMADA 110 V, UMA TOMADA 220V, UM INTERRUPTOR PARA LUMINÁRIA E UM INTERRUPTOR PARA EXAUSTOR, MONTADAS EM ESPELHO DE ALUMÍNIO PINTADO EM EPÓXI BRANCO PARA CAPELAS. - 1,00 LB7162 NITROGENIO CONJUNTO COM COMANDO A DISTÂNCIA FORMADO POR BICO ANGULAR ESCALONADO E REGISTRO DE BLOQUEIO 3/8" NPT EM LATÃO COM ACABAMENTO EM EPÓXI COM BATOQUE ROSA PARA NITROGÊNIO. LAB. LINEA INDUSTRIA E COMERCIO DE MOVEIS PARA LABORATÓRIOS LTDA. - 1,00 LB7162 VACUO CONJUNTO COM COMANDO A DISTANCIA FORMADO POR BICO ANGULAR ESCALONADO E REGISTRO DE BLOQUEIO 3/8" NPT EM LATÃO COM ACABAMENTO EM EPÓXI COM BATOQUE CINZA PARA VÁCUO. | 92034.43 | 0.6612% | 62.68% | PIS.01 - PISO MONOLITICO DE ALTA RESISTÊNCIA TIPO GRANILITE COR BEGE, ACABAMENTO POLIDO ESPESSURA 8CM - KORODUR TP.02 OU EQUIVALENTE TÉCNICO
40 | 02.01.04.02 | FORMA PLANA PARA SAPATAS, EM MADEIRA MACIÇA, 02 USOS, INCLUSIVE ESCORAMENTO | 91842.63 | 0.6599% | 63.34% | ARGAMASSA DE REGULARIZAÇÃO E/OU PROTEÇÃO
41 | 02.02.07.02 | PIS.01 - PISO MONOLITICO DE ALTA RESISTÊNCIA TIPO GRANILITE COR BEGE, ACABAMENTO POLIDO ESPESSURA 8CM - KORODUR TP.02 OU EQUIVALENTE TÉCNICO | 90178.62 | 0.6479% | 63.99% | ARMAÇÃO DE BLOCO, VIGA BALDRAME OU SAPATA UTILIZANDO AÇO CA-50 DE 16 MM - MONTAGEM. AF_06/2017
42 | 02.02.09.01 | ARGAMASSA DE REGULARIZAÇÃO E/OU PROTEÇÃO | 88626.36 | 0.6367% | 64.63% | LANÇAMENTO E ADENSAMENTO DE CONCRETO OU MASSA EM FUNDAÇÃO
43 | 02.01.04.07 | ARMAÇÃO DE BLOCO, VIGA BALDRAME OU SAPATA UTILIZANDO AÇO CA-50 DE 16 MM - MONTAGEM. AF_06/2017 | 86416.08 | 0.6209% | 65.25% | CONCRETO USINADO, FCK = 35 MPA - PARA BOMBEAMENTO
44 | 02.01.04.11 | LANÇAMENTO E ADENSAMENTO DE CONCRETO OU MASSA EM FUNDAÇÃO | 74420.95 | 0.5347% | 65.78% | MÃO DE OBRA E MATERIAIS COMPLEMENTARES PARA EXAUSTÃO MECÂNICA (BANHEIROS E COIFA)
45 | 02.01.07.03.14 | CONCRETO USINADO, FCK = 35 MPA - PARA BOMBEAMENTO | 73927.41 | 0.5311% | 66.31% | BGS.01 - EXECUÇÃO E COMPACTAÇÃO DE BASE E OU SUB BASE PARA PAVIMENTAÇÃO DE BRITA GRADUADA SIMPLES TRATADA COM CIMENTO - EXCLUSIVE CARGA E TRANSPORTE. AF_11/2019
46 | 02.06.01.01.04 | MÃO DE OBRA E MATERIAIS COMPLEMENTARES PARA EXAUSTÃO MECÂNICA (BANHEIROS E COIFA) | 72000 | 0.5173% | 66.83% | PINTURA DE ACABAMENTO COM APLICAÇÃO DE FUNDO PREPARADOR EPOXI, 01 DEMÃO DE MASSA EPOXI E 02 DEMÃOS DE TINTA ESMALTE EPOXI BRANCO, E = 35 MICRA P/ DEMÃO - R1
47 | 02.02.06.02 | BGS.01 - EXECUÇÃO E COMPACTAÇÃO DE BASE E OU SUB BASE PARA PAVIMENTAÇÃO DE BRITA GRADUADA SIMPLES TRATADA COM CIMENTO - EXCLUSIVE CARGA E TRANSPORTE. AF_11/2019 | 65049.63 | 0.4674% | 67.3% | VIGIA DIURNO COM ENCARGOS COMPLEMENTARES
48 | 02.02.04.06 | PINTURA DE ACABAMENTO COM APLICAÇÃO DE FUNDO PREPARADOR EPOXI, 01 DEMÃO DE MASSA EPOXI E 02 DEMÃOS DE TINTA ESMALTE EPOXI BRANCO, E = 35 MICRA P/ DEMÃO - R1 | 63903.82 | 0.4591% | 67.76% | ALMOXARIFE COM ENCARGOS COMPLEMENTARES
49 | 01.01.07 | VIGIA DIURNO COM ENCARGOS COMPLEMENTARES | 61793.6 | 0.444% | 68.2% | REATERRO MANUAL DE VALAS COM COMPACTAÇÃO MECANIZADA. AF_04/2016
50 | 01.01.06 | ALMOXARIFE COM ENCARGOS COMPLEMENTARES | 61202.4 | 0.4397% | 68.64% | INSTALAÇÃO DOS SPLITS (MÃO DE OBRA E MATERIAIS)
51 | 02.01.02.03 | REATERRO MANUAL DE VALAS COM COMPACTAÇÃO MECANIZADA. AF_04/2016 | 60275.27 | 0.4331% | 69.07% | VU 90 S
52 | 02.06.01.01.03 | INSTALAÇÃO DOS SPLITS (MÃO DE OBRA E MATERIAIS) | 59800 | 0.4296% | 69.5% | ARMAÇÃO DE BLOCO, VIGA BALDRAME OU SAPATA UTILIZANDO AÇO CA-50 DE 10 MM - MONTAGEM. AF_06/2017
53 | 02.02.11.02.17 | VU 90 S | 59797.06 | 0.4296% | 69.93% | IMPERMEABILIZAÇÃO EM MANTA ASFÁLTICA PLASTOMÉRICA COM ARMADURA, TIPO III, ESPESSURA DE 4 MM, FACE EXPOSTA EM GEOTÊXTIL COM MEMBRANA ACRÍLICA
54 | 02.01.04.05 | ARMAÇÃO DE BLOCO, VIGA BALDRAME OU SAPATA UTILIZANDO AÇO CA-50 DE 10 MM - MONTAGEM. AF_06/2017 | 59548.5 | 0.4278% | 70.36% | DEMOLIÇÃO MECANIZADA DE CONCRETO SIMPLES, INCLUSIVE FRAGMENTAÇÃO E ACOMODAÇÃO DO MATERIAL
55 | 02.02.09.02 | IMPERMEABILIZAÇÃO EM MANTA ASFÁLTICA PLASTOMÉRICA COM ARMADURA, TIPO III, ESPESSURA DE 4 MM, FACE EXPOSTA EM GEOTÊXTIL COM MEMBRANA ACRÍLICA | 58796.01 | 0.4224% | 70.78% | CPM.04 - PAINEL EM CHAPA METÁLICA PERFURADA REDONDA EM AÇO INOX 304 - PERFURAÇÃO R8,00 EC11,00. ACABAMENTO EM PINTURA ELETROSTÁTICA COR RAL 7042 BRILHANTE. SUBESTRUTURA EM PERFIS DE AÇO INOX 304 E ACESSÓRIOS PARA FIXAÇÃO PINTADOS NA MESMA COR, PARAFUSOS SEM PINTURA.8,129 - 5,286m2
56 | 01.05.01 | DEMOLIÇÃO MECANIZADA DE CONCRETO SIMPLES, INCLUSIVE FRAGMENTAÇÃO E ACOMODAÇÃO DO MATERIAL | 57026.46 | 0.4097% | 71.19% | BLI.01 - EXECUÇÃO DE PASSEIO EM PISO INTERTRAVADO, COM BLOCO RETANGULAR COLORIDO DE 20 X 10 CM, ESPESSURA 6 CM. AF_12/2015
57 | 02.02.15.05.11 | CPM.04 - PAINEL EM CHAPA METÁLICA PERFURADA REDONDA EM AÇO INOX 304 - PERFURAÇÃO R8,00 EC11,00. ACABAMENTO EM PINTURA ELETROSTÁTICA COR RAL 7042 BRILHANTE. SUBESTRUTURA EM PERFIS DE AÇO INOX 304 E ACESSÓRIOS PARA FIXAÇÃO PINTADOS NA MESMA COR, PARAFUSOS SEM PINTURA.8,129 - 5,286m2 | 56836.54 | 0.4083% | 71.6% | CABO DE COBRE DE 2,5 MM², ISOLAMENTO 750 V - ISOLAÇÃO EM PVC 70°C
58 | 02.02.08.01 | BLI.01 - EXECUÇÃO DE PASSEIO EM PISO INTERTRAVADO, COM BLOCO RETANGULAR COLORIDO DE 20 X 10 CM, ESPESSURA 6 CM. AF_12/2015 | 55691.84 | 0.4001% | 72% | MAO-DE-OBRA DE COMPRADOR,INCLUSIVE ENCARGOS SOCIAIS
59 | 02.03.02.03.35 | CABO DE COBRE DE 2,5 MM², ISOLAMENTO 750 V - ISOLAÇÃO EM PVC 70°C | 51030 | 0.3666% | 72.37% | FORNECIMENTO DE ESTRUTURA AUXILIAR E MÃO DE OBRA PARA INSTALAÇÃO DA ESTRUTURA E BRISES REFAX RB
60 | 01.01.05 | MAO-DE-OBRA DE COMPRADOR,INCLUSIVE ENCARGOS SOCIAIS | 46689.28 | 0.3354% | 72.7% | CONCRETO GROUT, PREPARADO NO LOCAL, LANCADO E ADENSADO
61 | 02.02.15.06.05 | FORNECIMENTO DE ESTRUTURA AUXILIAR E MÃO DE OBRA PARA INSTALAÇÃO DA ESTRUTURA E BRISES REFAX RB | 46080 | 0.3311% | 73.04% | REMOÇÃO DE TRAMA METÁLICA PARA COBERTURA, DE FORMA MANUAL, SEM REAPROVEITAMENTO. AF_12/2017
62 | 02.02.01.04 | CONCRETO GROUT, PREPARADO NO LOCAL, LANCADO E ADENSADO | 44157.8 | 0.3173% | 73.35% | TAXA DE MOBILIZAÇÃO E DESMOBILIZAÇÃO DE EQUIPAMENTOS PARA EXECUÇÃO DE ESTACA TIPO HÉLICE CONTÍNUA EM SOLO
63 | 01.05.08 | REMOÇÃO DE TRAMA METÁLICA PARA COBERTURA, DE FORMA MANUAL, SEM REAPROVEITAMENTO. AF_12/2017 | 43905.8 | 0.3154% | 73.67% | FORF.01 - FORRO EM PAINÉIS DE GESSO ACARTONADO, ESPESSURA DE 12,5 MM, FIXO
64 | 02.01.03.01 | TAXA DE MOBILIZAÇÃO E DESMOBILIZAÇÃO DE EQUIPAMENTOS PARA EXECUÇÃO DE ESTACA TIPO HÉLICE CONTÍNUA EM SOLO | 43853.17 | 0.3151% | 73.98% | TECNICO DE EDIFICACOES COM ENCARGOS COMPLEMENTARES
65 | 02.02.10.02 | FORF.01 - FORRO EM PAINÉIS DE GESSO ACARTONADO, ESPESSURA DE 12,5 MM, FIXO | 43838.4 | 0.315% | 74.3% | ARMAÇÃO DE BLOCO, VIGA BALDRAME OU SAPATA UTILIZANDO AÇO CA-50 DE 12,5 MM - MONTAGEM. AF_06/2017
66 | 01.01.02 | TECNICO DE EDIFICACOES COM ENCARGOS COMPLEMENTARES | 43718.08 | 0.3141% | 74.61% | DEMOLIÇÃO DE ALVENARIA PARA QUALQUER TIPO DE BLOCO, DE FORMA MECANIZADA, SEM REAPROVEITAMENTO. AF_12/2017
67 | 02.01.04.06 | ARMAÇÃO DE BLOCO, VIGA BALDRAME OU SAPATA UTILIZANDO AÇO CA-50 DE 12,5 MM - MONTAGEM. AF_06/2017 | 42781.16 | 0.3074% | 74.92% | CPM.02.B - PAINEL EM CHAPA METÁLICA PERFURADA REDONDA EM AÇO INOX 304 - PERFURAÇÃO R8,00 EC11,00. ACABAMENTO EM PINTURA ELETROSTÁTICA COR RAL 7042 BRILHANTE. SUBESTRUTURA EM PERFIS DE AÇO INOX 304 E ACESSÓRIOS PARA FIXAÇÃO PINTADOS NA MESMA COR, PARAFUSOS SEM PINTURA.5,186 - 5,286m2
68 | 02.01.03.05 | CONCRETO USINADO, FCK = 30 MPA - PARA BOMBEAMENTO | 41117.44 | 0.2954% | 75.22% | REMOÇÃO DE TELHAS DE FIBROCIMENTO, METÁLICA E CERÂMICA, DE FORMA MECANIZADA, COM USO DE GUINDASTE, SEM REAPROVEITAMENTO. AF_12/2017
69 | 01.05.03 | DEMOLIÇÃO DE ALVENARIA PARA QUALQUER TIPO DE BLOCO, DE FORMA MECANIZADA, SEM REAPROVEITAMENTO. AF_12/2017 | 40293.89 | 0.2895% | 75.5% | PINTURA HIDROFUGANTE COM SILICONE, APLICAÇÃO MANUAL, 2 DEMÃOS. AF_05/2021
70 | 02.02.15.05.07 | CPM.02.B - PAINEL EM CHAPA METÁLICA PERFURADA REDONDA EM AÇO INOX 304 - PERFURAÇÃO R8,00 EC11,00. ACABAMENTO EM PINTURA ELETROSTÁTICA COR RAL 7042 BRILHANTE. SUBESTRUTURA EM PERFIS DE AÇO INOX 304 E ACESSÓRIOS PARA FIXAÇÃO PINTADOS NA MESMA COR, PARAFUSOS SEM PINTURA.5,186 - 5,286m2 | 40024.86 | 0.2876% | 75.79% | ROLL-ON RO 150 SS
71 | 01.05.07 | REMOÇÃO DE TELHAS DE FIBROCIMENTO, METÁLICA E CERÂMICA, DE FORMA MECANIZADA, COM USO DE GUINDASTE, SEM REAPROVEITAMENTO. AF_12/2017 | 39970 | 0.2872% | 76.08% | EMBOÇO, PARA RECEBIMENTO DE CERÂMICA, EM ARGAMASSA TRAÇO 1:2:8, PREPARO MANUAL, APLICADO MANUALMENTE EM FACES INTERNAS DE PAREDES, PARA AMBIENTE COM ÁREA MAIOR QUE 10M2, ESPESSURA DE 20MM, COM EXECUÇÃO DE TALISCAS. AF_06/2014
72 | 02.02.04.04 | PINTURA HIDROFUGANTE COM SILICONE, APLICAÇÃO MANUAL, 2 DEMÃOS. AF_05/2021 | 39352.33 | 0.2827% | 76.36% | ACR.01 - PINTURA ACRILICA BRANCA, ACABAMENTO FOSCO COM LIMITE COV (COMPOSTO ORGÂNICO VOLÁTEIS) DE ATÉ 50g/L, MÍNIMO 2 DEMÃOS COM EMASSAMENTO
73 | 02.02.11.02.11 | ROLL-ON RO 150 SS | 37709.28 | 0.2709% | 76.63% | TAPUME COM TELHA METÁLICA. AF_05/2018
74 | 02.02.03.02 | EMBOÇO, PARA RECEBIMENTO DE CERÂMICA, EM ARGAMASSA TRAÇO 1:2:8, PREPARO MANUAL, APLICADO MANUALMENTE EM FACES INTERNAS DE PAREDES, PARA AMBIENTE COM ÁREA MAIOR QUE 10M2, ESPESSURA DE 20MM, COM EXECUÇÃO DE TALISCAS. AF_06/2014 | 37114.57 | 0.2667% | 76.9% | PM06 - PORTA DUPLA DESIGUAL (0,90+0,30m) DE ABRIR EM MADEIRA MACIÇA COM REVESTIMENTO MELAMÍNICO NA COR BRANCA, COM VISOR (VIDRO 6mm 0,30x1,34m) E CHAPA DE PROTEÇÃO EM AÇO INOX LARGURA DA PORTA E h=0,40m - 1,20X 2,10M
75 | 02.02.04.01 | ACR.01 - PINTURA ACRILICA BRANCA, ACABAMENTO FOSCO COM LIMITE COV (COMPOSTO ORGÂNICO VOLÁTEIS) DE ATÉ 50g/L, MÍNIMO 2 DEMÃOS COM EMASSAMENTO | 35795.77 | 0.2572% | 77.16% | CPM.03.A - PAINEL EM CHAPA METÁLICA PERFURADA REDONDA EM AÇO INOX 304 - PERFURAÇÃO R8,00 EC11,00. ACABAMENTO EM PINTURA ELETROSTÁTICA COR RAL 7042 BRILHANTE. SUBESTRUTURA EM PERFIS DE AÇO INOX 304 E ACESSÓRIOS PARA FIXAÇÃO PINTADOS NA MESMA COR, PARAFUSOS SEM PINTURA.4,805 - 5,286m2
76 | 01.02.08 | TAPUME COM TELHA METÁLICA. AF_05/2018 | 35644 | 0.2561% | 77.41% | PRM.04 - REVESTIMENTO EM PLACA CIMENTÍCIA AUTOCLAVADA COM ESPESSURA DE 12 MM, BORDA QUADRADA RETA E JUNTAS SECAS COM TRATAMENTO EM SILICONE ESTRUTURAL PRÓPRIO PARA FACHADAS EXTERNAS. SUBESTRUTURA EM PERFIS METÁLICOS CONFORME FABRICANTE
77 | 02.02.15.01.06 | PM06 - PORTA DUPLA DESIGUAL (0,90+0,30m) DE ABRIR EM MADEIRA MACIÇA COM REVESTIMENTO MELAMÍNICO NA COR BRANCA, COM VISOR (VIDRO 6mm 0,30x1,34m) E CHAPA DE PROTEÇÃO EM AÇO INOX LARGURA DA PORTA E h=0,40m - 1,20X 2,10M | 34156.08 | 0.2454% | 77.66% | CPM.03 - PAINEL DE ALUMINIO COMPOSTO COM NUCLEO EM POLIETILENO DE BAIXA DENSIDADE, COR CINZA CLARO (RAL 7042), DOBRAS TIPO FRESAGEM EM V COM ABA, COM ESTRUTURA AUXILIAR JUNTO AOS PILARES PARA DESCIDA TUBULAÇÕES EM PERFIL METALICO CINZA CLARO (RAL 7042), CONFORME MODULAÇÃO DO PROJETO, COM SISTEMA DE FIXAÇÃO CIMPLETO COMPOSTO MINIMAMENTE POR TARUCELL/ESPUMA, REBITE (QUANDO PERTINETNE) E SILICONE.
78 | 02.02.15.05.09 | CPM.03.A - PAINEL EM CHAPA METÁLICA PERFURADA REDONDA EM AÇO INOX 304 - PERFURAÇÃO R8,00 EC11,00. ACABAMENTO EM PINTURA ELETROSTÁTICA COR RAL 7042 BRILHANTE. SUBESTRUTURA EM PERFIS DE AÇO INOX 304 E ACESSÓRIOS PARA FIXAÇÃO PINTADOS NA MESMA COR, PARAFUSOS SEM PINTURA.4,805 - 5,286m2 | 33592.29 | 0.2413% | 77.9% | SALA DE CORTES - BANCADA LATERAL MEDINDO 4500X1000X900MM - COMPOSTO DE: 4,50 LL4298BI3-E METRO(S) LINEAR(ES) DE TAMPO EM GRANITO NATURAL POLIDO COM 30MM DE ESPESSURA, MEDINDO 1100MM DE PROFUNDIDADE, COM RESPALDO DE 60MM JUNTO A PAREDE E ACABAMENTO BICOTADO. - 1,00 LL2038-E MODULO INFERIOR DE CUBA MEDINDO 900X800X870MM PROVIDA DE DUAS PORTAS. - 3,00 LL2222-E MODULO INFERIOR MEDINDO 900X800X870MM PROVIDO DE DUAS PORTAS E UMA PRATELEIRA. - 1,00 LL2222-E MODULO INFERIOR MEDINDO 810X800X870MM PROVIDO DE DUAS PORTAS E UMA PRATELEIRA. - LAB. LINEA INDUSTRIA E COMERCIO DE MOVEIS PARA LABORATÓRIOS LTDA. - 0,26 LL2049 ABS METRO(S) LINEAR(ES) DE PAINEL PARA ACABAMENTO LATERAL APARENTE. - 0,05 LL2049 S ABS METRO(S) LINEAR(ES) DE PAINEL DE ACABAMENTO PARA FECHAMENTO FRONTAL. - UTILIDADES: - 1,00 LL9033 CUBA EM AÇO INOXIDÁVEL AISI 304 POLIDO MEDINDO 500X400X400MM. - 1,00 LN7158G AGUA FRIA CONJUNTO FORMADO POR NUCA GIRATÓRIA COM BICO ESCALONADO RETO E REGISTRO DE BLOQUEIO 3/8" EM LATÃO COM ACABAMENTO EM EPÓXI COM BATOQUE VERDE PARA AGUA FRIA. - 1,00 LL9012 VÁLVULA AMERICANA SIFONADA EM POLIPROPILENO MEDINDO 3 1/2" DE DIÂMETRO COM CONEXÕES TAMBÉM EM POLIPROPILENO PARA BANCADA.
79 | 02.02.03.07 | PRM.04 - REVESTIMENTO EM PLACA CIMENTÍCIA AUTOCLAVADA COM ESPESSURA DE 12 MM, BORDA QUADRADA RETA E JUNTAS SECAS COM TRATAMENTO EM SILICONE ESTRUTURAL PRÓPRIO PARA FACHADAS EXTERNAS. SUBESTRUTURA EM PERFIS METÁLICOS CONFORME FABRICANTE | 33558.66 | 0.2411% | 78.14% | FORNECIMENTO E INSTALAÇÃO DE TRELIÇA TB14, PARA SUPORTE DE TELA
80 | 02.02.03.09 | CPM.03 - PAINEL DE ALUMINIO COMPOSTO COM NUCLEO EM POLIETILENO DE BAIXA DENSIDADE, COR CINZA CLARO (RAL 7042), DOBRAS TIPO FRESAGEM EM V COM ABA, COM ESTRUTURA AUXILIAR JUNTO AOS PILARES PARA DESCIDA TUBULAÇÕES EM PERFIL METALICO CINZA CLARO (RAL 7042), CONFORME MODULAÇÃO DO PROJETO, COM SISTEMA DE FIXAÇÃO CIMPLETO COMPOSTO MINIMAMENTE POR TARUCELL/ESPUMA, REBITE (QUANDO PERTINETNE) E SILICONE. | 32967.49 | 0.2369% | 78.38% | TRELIÇA CONTENÇÃO LATERAL
81 | 02.02.17.06 | SALA DE CORTES - BANCADA LATERAL MEDINDO 4500X1000X900MM - COMPOSTO DE: 4,50 LL4298BI3-E METRO(S) LINEAR(ES) DE TAMPO EM GRANITO NATURAL POLIDO COM 30MM DE ESPESSURA, MEDINDO 1100MM DE PROFUNDIDADE, COM RESPALDO DE 60MM JUNTO A PAREDE E ACABAMENTO BICOTADO. - 1,00 LL2038-E MODULO INFERIOR DE CUBA MEDINDO 900X800X870MM PROVIDA DE DUAS PORTAS. - 3,00 LL2222-E MODULO INFERIOR MEDINDO 900X800X870MM PROVIDO DE DUAS PORTAS E UMA PRATELEIRA. - 1,00 LL2222-E MODULO INFERIOR MEDINDO 810X800X870MM PROVIDO DE DUAS PORTAS E UMA PRATELEIRA. - LAB. LINEA INDUSTRIA E COMERCIO DE MOVEIS PARA LABORATÓRIOS LTDA. - 0,26 LL2049 ABS METRO(S) LINEAR(ES) DE PAINEL PARA ACABAMENTO LATERAL APARENTE. - 0,05 LL2049 S ABS METRO(S) LINEAR(ES) DE PAINEL DE ACABAMENTO PARA FECHAMENTO FRONTAL. - UTILIDADES: - 1,00 LL9033 CUBA EM AÇO INOXIDÁVEL AISI 304 POLIDO MEDINDO 500X400X400MM. - 1,00 LN7158G AGUA FRIA CONJUNTO FORMADO POR NUCA GIRATÓRIA COM BICO ESCALONADO RETO E REGISTRO DE BLOQUEIO 3/8" EM LATÃO COM ACABAMENTO EM EPÓXI COM BATOQUE VERDE PARA AGUA FRIA. - 1,00 LL9012 VÁLVULA AMERICANA SIFONADA EM POLIPROPILENO MEDINDO 3 1/2" DE DIÂMETRO COM CONEXÕES TAMBÉM EM POLIPROPILENO PARA BANCADA. | 32585.55 | 0.2341% | 78.61% | CABO DE COBRE FLEXÍVEL DE 50 MM², ISOLAMENTO 0,6/1 KV - ISOLAÇÃO HEPR 90°C - BAIXA EMISSÃO DE FUMAÇA E GASES
82 | 02.02.06.09 | FORNECIMENTO E INSTALAÇÃO DE TRELIÇA TB14, PARA SUPORTE DE TELA | 32238 | 0.2316% | 78.84% | PERFILADO PERFURADO 38X38MM
83 | 02.02.11.02.18 | TRELIÇA CONTENÇÃO LATERAL | 32200.38 | 0.2313% | 79.07% | CER.03 - AZULEJO 20X20CM BRILHANTE BORDA ARRED. BRANCO EXTRA PIERINI
84 | 02.03.11.15.08 | CABO DE COBRE FLEXÍVEL DE 50 MM², ISOLAMENTO 0,6/1 KV - ISOLAÇÃO HEPR 90°C - BAIXA EMISSÃO DE FUMAÇA E GASES | 30972.24 | 0.2225% | 79.3% | ARMAÇÃO DE PILAR OU VIGA DE UMA ESTRUTURA CONVENCIONAL DE CONCRETO ARMADO EM UMA EDIFICAÇÃO TÉRREA OU SOBRADO UTILIZANDO AÇO CA-50 DE 12,5 MM - MONTAGEM. AF_12/2015
85 | 02.03.02.01.20 | PERFILADO PERFURADO 38X38MM | 30282.75 | 0.2176% | 79.52% | FORNECIMENTO E MONTAGEM DE ESTRUTURA METALICA COM AÇO NAO PATINAVE (ASTM A36/A570)
86 | 02.02.03.04 | CER.03 - AZULEJO 20X20CM BRILHANTE BORDA ARRED. BRANCO EXTRA PIERINI | 29570.7 | 0.2125% | 79.73% | EXECUÇÃO DE CENTRAL DE FÔRMAS, PRODUÇÃO DE ARGAMASSA OU CONCRETO EM CANTEIRO DE OBRA, NÃO INCLUSO MOBILIÁRIO E EQUIPAMENTOS. AF_04/2016
87 | 02.01.07.03.09 | ARMAÇÃO DE PILAR OU VIGA DE UMA ESTRUTURA CONVENCIONAL DE CONCRETO ARMADO EM UMA EDIFICAÇÃO TÉRREA OU SOBRADO UTILIZANDO AÇO CA-50 DE 12,5 MM - MONTAGEM. AF_12/2015 | 29390.72 | 0.2112% | 79.94% | CABO DE COBRE FLEXÍVEL DE 95 MM², ISOLAMENTO 0,6/1 KV - ISOLAÇÃO HEPR 90°C - BAIXA EMISSÃO DE FUMAÇA E GASES
88 | 02.01.08.03 | FORNECIMENTO E MONTAGEM DE ESTRUTURA METALICA COM AÇO NAO PATINAVE (ASTM A36/A570) | 29046.68 | 0.2087% | 80.15% | ARMAÇÃO DE PILAR OU VIGA DE UMA ESTRUTURA CONVENCIONAL DE CONCRETO ARMADO EM UMA EDIFICAÇÃO TÉRREA OU SOBRADO UTILIZANDO AÇO CA-50 DE 6,3 MM - MONTAGEM. AF_12/2015
89 | 01.02.10 | EXECUÇÃO DE CENTRAL DE FÔRMAS, PRODUÇÃO DE ARGAMASSA OU CONCRETO EM CANTEIRO DE OBRA, NÃO INCLUSO MOBILIÁRIO E EQUIPAMENTOS. AF_04/2016 | 28822 | 0.2071% | 80.35% | LOCACAO DE ANDAIME METALICO TUBULAR DE ENCAIXE, TIPO DE TORRE, COM LARGURA DE 1 ATE 1,5 M E ALTURA DE *1,00* M (INCLUSO SAPATAS FIXAS OU RODIZIOS)
90 | 02.03.11.15.09 | CABO DE COBRE FLEXÍVEL DE 95 MM², ISOLAMENTO 0,6/1 KV - ISOLAÇÃO HEPR 90°C - BAIXA EMISSÃO DE FUMAÇA E GASES | 28586.4 | 0.2054% | 80.56% | CARGA, MANOBRA E DESCARGA DE ENTULHO EM CAMINHÃO BASCULANTE 6 M³ - CARGA COM ESCAVADEIRA HIDRÁULICA (CAÇAMBA DE 0,80 M³ / 111 HP) E DESCARGA LIVRE (UNIDADE: M3). AF_07/2020
91 | 02.01.07.03.06 | ARMAÇÃO DE PILAR OU VIGA DE UMA ESTRUTURA CONVENCIONAL DE CONCRETO ARMADO EM UMA EDIFICAÇÃO TÉRREA OU SOBRADO UTILIZANDO AÇO CA-50 DE 6,3 MM - MONTAGEM. AF_12/2015 | 28025.98 | 0.2014% | 80.76% | SALA DE CORTES - BANCADA LATERAL MEDINDO 4500X1000X900MM - COMPOSTO DE: 4,95 LL4298BI3-E METRO(S) LINEAR(ES) DE TAMPO EM GRANITO NATURAL POLIDO COM 30MM DE ESPESSURA, MEDINDO 1100MM DE PROFUNDIDADE, COM RESPALDO DE 60MM JUNTO A PAREDE E ACABAMENTO BICOTADO. - 4,00 LL2222-E MODULO INFERIOR MEDINDO 900X800X870MM PROVIDO DE DUAS PORTAS E UMA PRATELEIRA. - 1,00 LL2222-E MODULO INFERIOR MEDINDO 1260X800X870MM PROVIDO DE TRÊS PORTAS E UMA PRATELEIRA. - 0,26 LL2049 ABS METRO(S) LINEAR(ES) DE PAINEL PARA ACABAMENTO LATERAL APARENTE. - 0,05 LL2049 S ABS METRO(S) LINEAR(ES) DE PAINEL DE ACABAMENTO PARA FECHAMENTO FRONTAL.
92 | 01.03.01 | LOCACAO DE ANDAIME METALICO TUBULAR DE ENCAIXE, TIPO DE TORRE, COM LARGURA DE 1 ATE 1,5 M E ALTURA DE *1,00* M (INCLUSO SAPATAS FIXAS OU RODIZIOS) | 28000 | 0.2012% | 80.96% | HB VAL 150W/840
93 | 02.01.02.04 | CARGA, MANOBRA E DESCARGA DE ENTULHO EM CAMINHÃO BASCULANTE 6 M³ - CARGA COM ESCAVADEIRA HIDRÁULICA (CAÇAMBA DE 0,80 M³ / 111 HP) E DESCARGA LIVRE (UNIDADE: M3). AF_07/2020 | 27906.66 | 0.2005% | 81.16% | APILOAMENTO COM MACO DE 30KG
94 | 02.02.17.07 | SALA DE CORTES - BANCADA LATERAL MEDINDO 4500X1000X900MM - COMPOSTO DE: 4,95 LL4298BI3-E METRO(S) LINEAR(ES) DE TAMPO EM GRANITO NATURAL POLIDO COM 30MM DE ESPESSURA, MEDINDO 1100MM DE PROFUNDIDADE, COM RESPALDO DE 60MM JUNTO A PAREDE E ACABAMENTO BICOTADO. - 4,00 LL2222-E MODULO INFERIOR MEDINDO 900X800X870MM PROVIDO DE DUAS PORTAS E UMA PRATELEIRA. - 1,00 LL2222-E MODULO INFERIOR MEDINDO 1260X800X870MM PROVIDO DE TRÊS PORTAS E UMA PRATELEIRA. - 0,26 LL2049 ABS METRO(S) LINEAR(ES) DE PAINEL PARA ACABAMENTO LATERAL APARENTE. - 0,05 LL2049 S ABS METRO(S) LINEAR(ES) DE PAINEL DE ACABAMENTO PARA FECHAMENTO FRONTAL. | 27714.51 | 0.1991% | 81.36% | DISPOSITIVO SUPPRESOR DE SURTO DPS CLASSE 1 100 KA, 350V, 1,5 KV
95 | 01.05.10 | CARGA, MANOBRA E DESCARGA DE ENTULHO EM CAMINHÃO BASCULANTE 6 M³ - CARGA COM ESCAVADEIRA HIDRÁULICA (CAÇAMBA DE 0,80 M³ / 111 HP) E DESCARGA LIVRE (UNIDADE: M3). AF_07/2020 | 27327.63 | 0.1963% | 81.56% | ARMAÇÃO DE BLOCO, VIGA BALDRAME OU SAPATA UTILIZANDO AÇO CA-50 DE 6,3 MM - MONTAGEM. AF_06/2017
96 | 02.03.01.01 | HB VAL 150W/840 | 26620.63 | 0.1913% | 81.75% | ALUGUEL DE CACAMBA 48 HORAS COM RETIRADA
97 | 02.01.02.06 | APILOAMENTO COM MACO DE 30KG | 26496.08 | 0.1904% | 81.94% | JOELHO 90 GRAUS, PVC, SERIE R, ÁGUA PLUVIAL, DN 150 MM, JUNTA ELÁSTICA, FORNECIDO E INSTALADO EM CONDUTORES VERTICAIS DE ÁGUAS PLUVIAIS. AF_12/2014
98 | 02.03.11.03.02 | DISPOSITIVO SUPPRESOR DE SURTO DPS CLASSE 1 100 KA, 350V, 1,5 KV | 26312.44 | 0.189% | 82.13% | EXECUÇÃO DE PISO DE CONCRETO COM CONCRETO MOLDADO IN LOCO, USINADO, ACABAMENTO CONVENCIONAL, ESPESSURA 12 CM, ARMADO. AF_07/2016
99 | 02.01.04.03 | ARMAÇÃO DE BLOCO, VIGA BALDRAME OU SAPATA UTILIZANDO AÇO CA-50 DE 6,3 MM - MONTAGEM. AF_06/2017 | 26297.28 | 0.1889% | 82.32% | CPM.02 - FECHAMENTO EM PAINEL COM CHAPA PERFURADA EM INOX 304 - PERFURAÇÃO R8,00 EC11,00 E ACABAMENTO EM PINTURA ELETROSTÁTICA COR RAL 7042 BRILHANTE. COM ESTRUTURA AUXILIAR JUNTO AOS PILARES PARA DESCIDA TUBULAÇÕES EM PERFIS DE AÇO INOX 304 E ACESSÓRIOS PARA FIXAÇÃO PINTADOS NA MESMA COR, PARAFUSOS SEM PINTURA.
100 | 01.03.03 | ALUGUEL DE CACAMBA 48 HORAS COM RETIRADA | 25900 | 0.1861% | 82.5% | ACR.02 - MASSA TEXTURIZADA A BASE DE RESINA ACRÍLICA ESTINERADA, COM PIGMENTOS INERTES, COR CINZA CLARO, HIDROCARBONETOS ALIFÁTICOS, SURFACTANTES, COALESCENTES , ESPESSANTES. MICROBICIDAS NÃO METÁLICOS E ÁGUA, APLICADO COM ROLO.
101 | 02.01.03.04 | ARMAÇÃO DE BLOCO, VIGA BALDRAME OU SAPATA UTILIZANDO AÇO CA-50 DE 16 MM - MONTAGEM. AF_06/2017 | 25593.87 | 0.1839% | 82.69% | LIMPEZA FINAL DA OBRA
102 | 02.04.01.01.09 | JOELHO 90 GRAUS, PVC, SERIE R, ÁGUA PLUVIAL, DN 150 MM, JUNTA ELÁSTICA, FORNECIDO E INSTALADO EM CONDUTORES VERTICAIS DE ÁGUAS PLUVIAIS. AF_12/2014 | 25415.43 | 0.1826% | 82.87% | PINTURA, COM TINTA DE BASE ALQUIDICA ESMALTADA BRILHANTE, EQUIVALENTE A LAGOLINE OU SIMILAR, INCLUSIVE LIXAMENTO, LIMPEZA, DESENGORDURAMENTO, APLICACAO DE ZARCAO DE SECAGEM RAPIDA, COR LARANJA E 2 DEMAOS DE ACABAMENTO.(DESONERADO)
103 | 02.02.05.01.04 | EXECUÇÃO DE PISO DE CONCRETO COM CONCRETO MOLDADO IN LOCO, USINADO, ACABAMENTO CONVENCIONAL, ESPESSURA 12 CM, ARMADO. AF_07/2016 | 25025.37 | 0.1798% | 83.05% | COMPRESSOR DE AR COMPRIMIDO INDUSTRIAL, MOD. BRAVO CSLV 60BR, POTÊNCIA ESTIMADA 15CV, TENSÃO 220V TRIFÁSICO, FABRICANTE: SCHULZ
104 | 02.02.03.08 | CPM.02 - FECHAMENTO EM PAINEL COM CHAPA PERFURADA EM INOX 304 - PERFURAÇÃO R8,00 EC11,00 E ACABAMENTO EM PINTURA ELETROSTÁTICA COR RAL 7042 BRILHANTE. COM ESTRUTURA AUXILIAR JUNTO AOS PILARES PARA DESCIDA TUBULAÇÕES EM PERFIS DE AÇO INOX 304 E ACESSÓRIOS PARA FIXAÇÃO PINTADOS NA MESMA COR, PARAFUSOS SEM PINTURA. | 24580.48 | 0.1766% | 83.23% | CABO DE COBRE FLEXÍVEL DE 25 MM², ISOLAMENTO 0,6/1 KV - ISOLAÇÃO HEPR 90°C - BAIXA EMISSÃO DE FUMAÇA E GASES
105 | 02.02.04.03 | ACR.02 - MASSA TEXTURIZADA A BASE DE RESINA ACRÍLICA ESTINERADA, COM PIGMENTOS INERTES, COR CINZA CLARO, HIDROCARBONETOS ALIFÁTICOS, SURFACTANTES, COALESCENTES , ESPESSANTES. MICROBICIDAS NÃO METÁLICOS E ÁGUA, APLICADO COM ROLO. | 24397.03 | 0.1753% | 83.4% | CER.01 - CERÂMICA REF LIVERPOOL MATT WHITE 7X24CM, PORTOBELLO OU SIMILAR
106 | 02.07.01.01 | LIMPEZA FINAL DA OBRA | 23850 | 0.1714% | 83.57% | TYLON MK 1.4 - ILUMINAÇÃO
107 | 02.02.15.06.06 | PINTURA, COM TINTA DE BASE ALQUIDICA ESMALTADA BRILHANTE, EQUIVALENTE A LAGOLINE OU SIMILAR, INCLUSIVE LIXAMENTO, LIMPEZA, DESENGORDURAMENTO, APLICACAO DE ZARCAO DE SECAGEM RAPIDA, COR LARANJA E 2 DEMAOS DE ACABAMENTO.(DESONERADO) | 22620.16 | 0.1625% | 83.74% | UNIDADE DE REFERENCIA,PARA DESPESAS DENTRO DO CANTEIRO DE OBRAS,TAIS COMO:CONSUMO DE AGUA,TELEFONE,ENERGIA ELETRICA, ETC,E DEMAIS ITENS QUE COMPLEMENTAM AS DESPESAS JA CONSIDERA DAS.
108 | 02.05.05.01 | COMPRESSOR DE AR COMPRIMIDO INDUSTRIAL, MOD. BRAVO CSLV 60BR, POTÊNCIA ESTIMADA 15CV, TENSÃO 220V TRIFÁSICO, FABRICANTE: SCHULZ | 21944.39 | 0.1577% | 83.89% | LASTRO DE CONCRETO MAGRO, APLICADO EM BLOCOS DE COROAMENTO OU SAPATAS. AF_08/2017
109 | 02.03.11.15.06 | CABO DE COBRE FLEXÍVEL DE 25 MM², ISOLAMENTO 0,6/1 KV - ISOLAÇÃO HEPR 90°C - BAIXA EMISSÃO DE FUMAÇA E GASES | 21846.15 | 0.157% | 84.05% | LUVA DE CORRER - JUNTA ELÁSTICA INTEGRADA - JEI - 250 MM
110 | 02.02.03.06 | CER.01 - CERÂMICA REF LIVERPOOL MATT WHITE 7X24CM, PORTOBELLO OU SIMILAR | 21803.39 | 0.1566% | 84.21% | ARMAÇÃO DE PILAR OU VIGA DE UMA ESTRUTURA CONVENCIONAL DE CONCRETO ARMADO EM UMA EDIFICAÇÃO TÉRREA OU SOBRADO UTILIZANDO AÇO CA-50 DE 8,0 MM - MONTAGEM. AF_12/2015
111 | 02.02.11.02.13 | TYLON MK 1.4 - ILUMINAÇÃO | 21655.94 | 0.1556% | 84.36% | IMPERMEABILIZAÇÃO EM MEMBRANA DE ASFALTO MODIFICADO COM ELASTÔMEROS, NA COR PRETA E REFORÇO EM TELA POLIÉSTER
112 | 01.04.02 | UNIDADE DE REFERENCIA,PARA DESPESAS DENTRO DO CANTEIRO DE OBRAS,TAIS COMO:CONSUMO DE AGUA,TELEFONE,ENERGIA ELETRICA, ETC,E DEMAIS ITENS QUE COMPLEMENTAM AS DESPESAS JA CONSIDERA DAS. | 21553.92 | 0.1549% | 84.52% | SALA LIQUIDOS DENSOS - BANCADA LATERAL EM "L" MEDINDO (2400X650)+(1250X700)X900MM - COMPOSTO DE: 2,40 LL4098BI3 65 METRO(S) LINEAR(ES) DE TAMPO EM GRANITO NATURAL POLIDO COM 30MM DE ESPESSURA, MEDINDO 650MM DE PROFUNDIDADE COM RESPALDO DE 60MM JUNTO A PAREDE E ACABAMENTO BIZOTADO. - 1,25 LL4098BI3 METRO(S) LINEAR(ES) DE TAMPO EM GRANITO NATURAL POLIDO COM 30MM DE ESPESSURA, MEDINDO 700MM DE PROFUNDIDADE, COM RESPALDO DE 60MM JUNTO A PAREDE E ACABAMENTO BIZOTADO. - 1,00 LL2038-E MODULO INFERIOR DE CUBA MEDINDO 1125X520X870MM PROVIDA DE DUAS PORTAS. - 1,00 LL2212_ESQ-E MODULO INFERIOR MEDINDO 450X520X870MM PROVIDO DE UMA PORTA A ESQUERDA E UMA PRATELEIRA. - 1,00 LL2222-E MODULO INFERIOR MEDINDO 900X520X870MM PROVIDO DE DUAS PORTAS E UMA PRATELEIRA. - 1,00 LL2222-E MODULO INFERIOR DE CANTO MEDINDO 900X520X870MM PROVIDO DE UMA PORTA E UMA PRATELEIRA. - 0,12 LL2049 L METRO(S) LINEAR(ES) DE PAINEL DE ACABAMENTO PARA FECHAMENTO FRONTAL EM "L". - 0,10 LL2049 S ABS METRO(S) LINEAR(ES) DE PAINEL DE ACABAMENTO PARA FECHAMENTO FRONTAL. - UTILIDADES: - 1,00 LL9033 CUBA EM AÇO INOXIDÁVEL AISI 304 POLIDO MEDINDO 500X400X400MM. - 1,00 LN7158G AGUAFRIA CONJUNTO FORMADO POR NUCA GIRATÓRIA COM BICO ESCALONADO RETO E REGISTRO DE BLOQUEIO 3/8" EM LATÃO COM ACABAMENTO EM EPÓXI COM BATOQUE VERDE PARA ÁGUA FRIA. - 1,00 LL9012 VÁLVULA AMERICANA SIFONADA EM POLIPROPILENO MEDINDO 3 1/2" DE DIÂMETRO COM CONEXÕES TAMBÉM EM POLIPROPILENO PARA BANCADA.
113 | 02.01.04.01 | LASTRO DE CONCRETO MAGRO, APLICADO EM BLOCOS DE COROAMENTO OU SAPATAS. AF_08/2017 | 21492.09 | 0.1544% | 84.67% | DOBRADIÇAS COM ROLAMENTO REF. 80 4X3 - LA FONTE
114 | 02.04.01.02.05 | LUVA DE CORRER - JUNTA ELÁSTICA INTEGRADA - JEI - 250 MM | 21181.76 | 0.1522% | 84.82% | TOPOGRAFO COM ENCARGOS COMPLEMENTARES
115 | 02.01.07.03.07 | ARMAÇÃO DE PILAR OU VIGA DE UMA ESTRUTURA CONVENCIONAL DE CONCRETO ARMADO EM UMA EDIFICAÇÃO TÉRREA OU SOBRADO UTILIZANDO AÇO CA-50 DE 8,0 MM - MONTAGEM. AF_12/2015 | 21160.02 | 0.152% | 84.98% | SALA DE LAMINAÇÃO - BANCADA LATERAL MEDINDO 2400X900X900MM - COMPOSTO DE: 2,40 LL4298BI3 METRO(S) LINEAR(ES) DE TAMPO EM GRANITO NATURAL POLIDO COM 30MM DE ESPESSURA, MEDINDO 900MM DE PROFUNDIDADE, COM RESPALDO DE 60MM JUNTO A PAREDE E ACABAMENTO BIZOTADO.1,00 LL2038-E MODULO INFERIOR DE CUBA MEDINDO 900X700X870MM PROVIDA DE DUAS PORTAS.1,00 LL2222-E MODULO INFERIOR MEDINDO 900X700X870MM PROVIDO DE DUAS PORTAS E UMA PRATELEIRA.1,00 LL2212_ESQ-E MODULO INFERIOR MEDINDO 550X700X870MM PROVIDO DE UMA PORTA A ESQUERDA E UMA PRATELEIRA.0,05 LL2049 S ABS METRO(S) LINEAR(ES) DE PAINEL DE ACABAMENTO PARA FECHAMENTO FRONTAL.UTILIDADES:1,00 LL9033 CUBA EM AÇO INOXIDÁVEL AISI 304 POLIDO MEDINDO 500X400X400MM.1,00 LN7158G ÁGUA FRIA CONJUNTO FORMADO POR NUCA GIRATÓRIA COM BICO ESCALONADO RETO E REGISTRO DE BLOQUEIO 3/8" EM LATÃO COM ACABAMENTO EM EPÓXI COM BATOQUE VERDE PARA ÁGUA FRIA.1,00 LL9012 VÁLVULA AMERICANA SIFONADA EM POLIPROPILENO MEDINDO 3 1/2" DE DIÂMETRO COM CONEXÕES TAMBÉM EM POLIPROPILENO PARA BANCADA.1,00 LL9012 VÁLVULA AMERICANA SIFONADA EM POLIPROPILENO MEDINDO 3 1/2" DE DIÂMETRO COM CONEXÕES TAMBÉM EM POLIPROPILENO PARA BANCADA.
116 | 02.02.09.03 | IMPERMEABILIZAÇÃO EM MEMBRANA DE ASFALTO MODIFICADO COM ELASTÔMEROS, NA COR PRETA E REFORÇO EM TELA POLIÉSTER | 20634 | 0.1482% | 85.12% | TUBO DE AÇO GALVANIZADO COM COSTURA, CLASSE MÉDIA, CONEXÃO RANHURADA, DN 65 (2 1/2"), INSTALADO EM PRUMADAS - FORNECIMENTO E INSTALAÇÃO. AF_10/2020
117 | 02.02.17.21 | SALA LIQUIDOS DENSOS - BANCADA LATERAL EM "L" MEDINDO (2400X650)+(1250X700)X900MM - COMPOSTO DE: 2,40 LL4098BI3 65 METRO(S) LINEAR(ES) DE TAMPO EM GRANITO NATURAL POLIDO COM 30MM DE ESPESSURA, MEDINDO 650MM DE PROFUNDIDADE COM RESPALDO DE 60MM JUNTO A PAREDE E ACABAMENTO BIZOTADO. - 1,25 LL4098BI3 METRO(S) LINEAR(ES) DE TAMPO EM GRANITO NATURAL POLIDO COM 30MM DE ESPESSURA, MEDINDO 700MM DE PROFUNDIDADE, COM RESPALDO DE 60MM JUNTO A PAREDE E ACABAMENTO BIZOTADO. - 1,00 LL2038-E MODULO INFERIOR DE CUBA MEDINDO 1125X520X870MM PROVIDA DE DUAS PORTAS. - 1,00 LL2212_ESQ-E MODULO INFERIOR MEDINDO 450X520X870MM PROVIDO DE UMA PORTA A ESQUERDA E UMA PRATELEIRA. - 1,00 LL2222-E MODULO INFERIOR MEDINDO 900X520X870MM PROVIDO DE DUAS PORTAS E UMA PRATELEIRA. - 1,00 LL2222-E MODULO INFERIOR DE CANTO MEDINDO 900X520X870MM PROVIDO DE UMA PORTA E UMA PRATELEIRA. - 0,12 LL2049 L METRO(S) LINEAR(ES) DE PAINEL DE ACABAMENTO PARA FECHAMENTO FRONTAL EM "L". - 0,10 LL2049 S ABS METRO(S) LINEAR(ES) DE PAINEL DE ACABAMENTO PARA FECHAMENTO FRONTAL. - UTILIDADES: - 1,00 LL9033 CUBA EM AÇO INOXIDÁVEL AISI 304 POLIDO MEDINDO 500X400X400MM. - 1,00 LN7158G AGUAFRIA CONJUNTO FORMADO POR NUCA GIRATÓRIA COM BICO ESCALONADO RETO E REGISTRO DE BLOQUEIO 3/8" EM LATÃO COM ACABAMENTO EM EPÓXI COM BATOQUE VERDE PARA ÁGUA FRIA. - 1,00 LL9012 VÁLVULA AMERICANA SIFONADA EM POLIPROPILENO MEDINDO 3 1/2" DE DIÂMETRO COM CONEXÕES TAMBÉM EM POLIPROPILENO PARA BANCADA. | 20076.45 | 0.1442% | 85.27% | SALA DE LAMINAÇÃO - BANCADA LATERAL MEDINDO 6300X1000X900MM - COMPOSTO DE: 6,30 LL4292-E METRO(S) LINEAR(ES) DE TAMPO EM LAMINADO MELAMÍNICO ESPESSURA DE 25MM "MACIÇO", MEDINDO 900MM DE PROFUNDIDADE E COM RESPALDO DE 60MM JUNTO A PAREDE. - 2,00 LL2222-E MODULO INFERIOR MEDINDO 900X700X870MM PROVIDO DE DUAS PORTAS E UMA PRATELEIRA. - 1,00 LL2222-E MODULO INFERIOR MEDINDO 785X700X870MM PROVIDO DE DUAS PORTAS E UMA PRATELEIRA. - 2,00 LL2214-E MODULO INFERIOR MEDINDO 450X700X870MM PROVIDO DE QUATRO GAVETAS. - 1,00 LL2051-E PAINEL DE SUSTENTAÇÃO PARA BANCADA MEDINDO 25X650X870MM. - 0,90 LL2050 METRO(S) LINEAR(ES) DE MODULO VAZADO COMPOSTO POR PAINEL DE FUNDO. - 0,90 LL2050 METRO(S) LINEAR(ES) DE MODULO VAZADO COMPOSTO POR PAINEL DE FUNDO. - 0,90 LL2050 METRO(S) LINEAR(ES) DE MODULO VAZADO COMPOSTO POR PAINEL DE FUNDO. - 0,05 LL2049 S ABS METRO(S) LINEAR(ES) DE PAINEL DE ACABAMENTO PARA FECHAMENTO FRONTAL. - 0,26 LL2049 ABS METRO(S) LINEAR(ES) DE PAINEL PARA ACABAMENTO LATERAL APARENTE.
118 | 02.02.15.01.09 | DOBRADIÇAS COM ROLAMENTO REF. 80 4X3 - LA FONTE | 20051.64 | 0.1441% | 85.41% | EXECUÇÃO DE ESTACA TIPO HÉLICE CONTÍNUA D = 600 MM, EXCETO CONCRETO
119 | 02.01.05.10 | ESCAVAÇÃO MANUAL PARA BLOCO DE COROAMENTO OU SAPATA (INCLUINDO ESCAVAÇÃO PARA COLOCAÇÃO DE FÔRMAS). AF_06/2017 | 19964.83 | 0.1434% | 85.56% | ESCAVAÇÃO HORIZONTAL, INCLUINDO CARGA E DESCARGA EM SOLO DE 1A CATEGORIA COM TRATOR DE ESTEIRAS (100HP/LÂMINA: 2,19M3). AF_07/2020
120 | 01.01.08 | TOPOGRAFO COM ENCARGOS COMPLEMENTARES | 19577.25 | 0.1407% | 85.7% | ELETRODUTO GALVANIZADO A QUENTE CONFORME NBR6323 - 1´ COM ACESSÓRIOS
121 | 02.02.17.01 | SALA DE LAMINAÇÃO - BANCADA LATERAL MEDINDO 2400X900X900MM - COMPOSTO DE: 2,40 LL4298BI3 METRO(S) LINEAR(ES) DE TAMPO EM GRANITO NATURAL POLIDO COM 30MM DE ESPESSURA, MEDINDO 900MM DE PROFUNDIDADE, COM RESPALDO DE 60MM JUNTO A PAREDE E ACABAMENTO BIZOTADO.1,00 LL2038-E MODULO INFERIOR DE CUBA MEDINDO 900X700X870MM PROVIDA DE DUAS PORTAS.1,00 LL2222-E MODULO INFERIOR MEDINDO 900X700X870MM PROVIDO DE DUAS PORTAS E UMA PRATELEIRA.1,00 LL2212_ESQ-E MODULO INFERIOR MEDINDO 550X700X870MM PROVIDO DE UMA PORTA A ESQUERDA E UMA PRATELEIRA.0,05 LL2049 S ABS METRO(S) LINEAR(ES) DE PAINEL DE ACABAMENTO PARA FECHAMENTO FRONTAL.UTILIDADES:1,00 LL9033 CUBA EM AÇO INOXIDÁVEL AISI 304 POLIDO MEDINDO 500X400X400MM.1,00 LN7158G ÁGUA FRIA CONJUNTO FORMADO POR NUCA GIRATÓRIA COM BICO ESCALONADO RETO E REGISTRO DE BLOQUEIO 3/8" EM LATÃO COM ACABAMENTO EM EPÓXI COM BATOQUE VERDE PARA ÁGUA FRIA.1,00 LL9012 VÁLVULA AMERICANA SIFONADA EM POLIPROPILENO MEDINDO 3 1/2" DE DIÂMETRO COM CONEXÕES TAMBÉM EM POLIPROPILENO PARA BANCADA.1,00 LL9012 VÁLVULA AMERICANA SIFONADA EM POLIPROPILENO MEDINDO 3 1/2" DE DIÂMETRO COM CONEXÕES TAMBÉM EM POLIPROPILENO PARA BANCADA. | 19548.04 | 0.1404% | 85.84% | TUBO PVC, SÉRIE R, ÁGUA PLUVIAL, DN 150 MM, FORNECIDO E INSTALADO EM CONDUTORES VERTICAIS DE ÁGUAS PLUVIAIS. AF_12/2014
122 | 02.04.04.01.01 | TUBO DE AÇO GALVANIZADO COM COSTURA, CLASSE MÉDIA, CONEXÃO RANHURADA, DN 65 (2 1/2"), INSTALADO EM PRUMADAS - FORNECIMENTO E INSTALAÇÃO. AF_10/2020 | 19530.65 | 0.1403% | 85.98% | SALA DE PREPARO 2 - BANCADA LATERAL MEDINDO 2900X800X900MM2,90 LL4198BI3 85-E METRO(S) LINEAR(ES) DE TAMPO EM GRANITO NATURAL POLIDO COM 30MM DE ESPESSURA, MEDINDO 800MM DE PROFUNDIDADE, COM RESPALDO DE 60MM JUNTO A PAREDE E ACABAMENTO BIZOTADO. 1,00 LL2038-E MODULO INFERIOR DE CUBA MEDINDO 900X520X870MM PROVIDA DE DUAS PORTAS. - 2,00 LL2222-E MODULO INFERIOR MEDINDO 900X520X870MM PROVIDO DE DUAS PORTAS E UMA PRATELEIRA. - 0,10 LL2049 S ABS METRO(S) LINEAR(ES) DE PAINEL DE ACABAMENTO PARA FECHAMENTO FRONTAL. - 0,10 LL2049 S ABS METRO(S) LINEAR(ES) DE PAINEL DE ACABAMENTO PARA FECHAMENTO FRONTAL. - UTILIDADES: - 1,00 LL9033 CUBA EM AÇO INOXIDÁVEL AISI 304 POLIDO MEDINDO 500X400X400MM. - 1,00 LN7158G ÁGUA FRIA CONJUNTO FORMADO POR NUCA GIRATÓRIA COM BICO ESCALONADO RETO E REGISTRO DE BLOQUEIO 3/8" EM LATÃO COM ACABAMENTO EM EPÓXI COM BATOQUE VERDE PARA ÁGUA FRIA. - 1,00 LL9012 VÁLVULA AMERICANA SIFONADA EM POLIPROPILENO MEDINDO 3 1/2" DE DIÂMETRO COM CONEXÕES TAMBÉM EM POLIPROPILENO PARA BANCADA.
123 | 02.02.17.04 | SALA DE LAMINAÇÃO - BANCADA LATERAL MEDINDO 6300X1000X900MM - COMPOSTO DE: 6,30 LL4292-E METRO(S) LINEAR(ES) DE TAMPO EM LAMINADO MELAMÍNICO ESPESSURA DE 25MM "MACIÇO", MEDINDO 900MM DE PROFUNDIDADE E COM RESPALDO DE 60MM JUNTO A PAREDE. - 2,00 LL2222-E MODULO INFERIOR MEDINDO 900X700X870MM PROVIDO DE DUAS PORTAS E UMA PRATELEIRA. - 1,00 LL2222-E MODULO INFERIOR MEDINDO 785X700X870MM PROVIDO DE DUAS PORTAS E UMA PRATELEIRA. - 2,00 LL2214-E MODULO INFERIOR MEDINDO 450X700X870MM PROVIDO DE QUATRO GAVETAS. - 1,00 LL2051-E PAINEL DE SUSTENTAÇÃO PARA BANCADA MEDINDO 25X650X870MM. - 0,90 LL2050 METRO(S) LINEAR(ES) DE MODULO VAZADO COMPOSTO POR PAINEL DE FUNDO. - 0,90 LL2050 METRO(S) LINEAR(ES) DE MODULO VAZADO COMPOSTO POR PAINEL DE FUNDO. - 0,90 LL2050 METRO(S) LINEAR(ES) DE MODULO VAZADO COMPOSTO POR PAINEL DE FUNDO. - 0,05 LL2049 S ABS METRO(S) LINEAR(ES) DE PAINEL DE ACABAMENTO PARA FECHAMENTO FRONTAL. - 0,26 LL2049 ABS METRO(S) LINEAR(ES) DE PAINEL PARA ACABAMENTO LATERAL APARENTE. | 19530.11 | 0.1403% | 86.12% | ESTR. VENT. NATURAL C/ TYLON
124 | 02.01.03.02 | EXECUÇÃO DE ESTACA TIPO HÉLICE CONTÍNUA D = 600 MM, EXCETO CONCRETO | 18866.52 | 0.1355% | 86.25% | CABO DE COBRE FLEXÍVEL DE 35 MM², ISOLAMENTO 0,6/1 KV - ISOLAÇÃO HEPR 90°C - BAIXA EMISSÃO DE FUMAÇA E GASES
125 | 02.01.02.01 | ESCAVAÇÃO HORIZONTAL, INCLUINDO CARGA E DESCARGA EM SOLO DE 1A CATEGORIA COM TRATOR DE ESTEIRAS (100HP/LÂMINA: 2,19M3). AF_07/2020 | 18846.8 | 0.1354% | 86.39% | LOCACAO CONVENCIONAL DE OBRA, UTILIZANDO GABARITO DE TÁBUAS CORRIDAS PONTALETADAS A CADA 2,00M - 2 UTILIZAÇÕES. AF_10/2018
126 | 02.02.07.01 | ARGAMASSA DE REGULARIZAÇÃO E/OU PROTEÇÃO | 18815.7 | 0.1352% | 86.52% | EXECUÇÃO DE CENTRAL DE ARMADURA EM CANTEIRO DE OBRA, NÃO INCLUSO MOBILIÁRIO E EQUIPAMENTOS. AF_04/2016
127 | 02.03.06.02 | ELETRODUTO GALVANIZADO A QUENTE CONFORME NBR6323 - 1´ COM ACESSÓRIOS | 18750.18 | 0.1347% | 86.66% | SALA FOTOGRAFIA - BANCADA LATERAL MEDINDO 5500X1000X900MM - COMPOSTO DE: 5,50 LL4292-E METRO(S) LINEAR(ES) DE TAMPO EM LAMINADO MELAMÍNICO ESPESSURA DE 25MM "MACIÇO", MEDINDO 900MM DE PROFUNDIDADE E COM RESPALDO DE 60MM JUNTO A PAREDE.4,00 LL2222-E MODULO INFERIOR MEDINDO 900X800X870MM PROVIDO DE DUAS PORTAS E UMA PRATELEIRA.1,00 LL2051-E PAINEL DE SUSTENTAÇÃO PARA BANCADA MEDINDO 25X750X870MM.1,00 LL2051-E PAINEL DE SUSTENTAÇÃO PARA BANCADA MEDINDO 25X750X870MM.0,85 LL2050 METRO(S) LINEAR(ES) DE MODULO VAZADO COMPOSTO POR PAINEL DE FUNDO.0,85 LL2050 METRO(S) LINEAR(ES) DE MODULO VAZADO COMPOSTO POR PAINEL DE FUNDO.0,08 LL2049 S ABS METRO(S) LINEAR(ES) DE PAINEL DE ACABAMENTO PARA FECHAMENTO FRONTAL.0,08 LL2049 S ABS METRO(S) LINEAR(ES) DE PAINEL DE ACABAMENTO PARA FECHAMENTO FRONTAL.
128 | 02.04.01.01.03 | TUBO PVC, SÉRIE R, ÁGUA PLUVIAL, DN 150 MM, FORNECIDO E INSTALADO EM CONDUTORES VERTICAIS DE ÁGUAS PLUVIAIS. AF_12/2014 | 18662 | 0.1341% | 86.79% | SALA PREPARO 1 - BANCADA LATERAL MEDINDO 2360X800X900MM - COMPOSTO DE: 2,36 LL4198BI3 85-E METRO(S) LINEAR(ES) DE TAMPO EM GRANITO NATURAL POLIDO COM 30MM DE ESPESSURA, MEDINDO 800MM DE PROFUNDIDADE, COM RESPALDO DE 60MM JUNTO A PAREDE E ACABAMENTO BIZOTADO. 1,00 LL2038-E MODULO INFERIOR DE CUBA MEDINDO 900X520X870MM PROVIDA DE DUAS PORTAS. - 1,00 LL2222-E MODULO INFERIOR MEDINDO 900X520X870MM PROVIDO DE DUAS PORTAS E UMA PRATELEIRA. - 1,00 LL2212_ESQ-E MODULO INFERIOR MEDINDO 450X520X870MM PROVIDO DE UMA PORTA A ESQUERDA E UMA PRATELEIRA. - 0,26 LL2049 ABS METRO(S) LINEAR(ES) DE PAINEL PARA ACABAMENTO LATERAL APARENTE. - 0,07 LL2049 S ABS METRO(S) LINEAR(ES) DE PAINEL DE ACABAMENTO PARA FECHAMENTO FRONTAL. - UTILIDADES: - 1,00 LL9033 CUBA EM AÇO INOXIDÁVEL AISI 304 POLIDO MEDINDO 500X400X400MM. - 1,00 LN7158G ÁGUA FRIA CONJUNTO FORMADO POR NUCA GIRATÓRIA COM BICO ESCALONADO RETO E REGISTRO DE BLOQUEIO 3/8" EM LATÃO COM ACABAMENTO EM EPÓXI COM BATOQUE VERDE PARA AGUA FRIA. - 1,00 LL9012 VÁLVULA AMERICANA SIFONADA EM POLIPROPILENO MEDINDO 3 1/2" DE DIÂMETRO COM CONEXÕES TAMBÉM EM POLIPROPILENO PARA BANCADA.
129 | 02.02.17.24 | SALA DE PREPARO 2 - BANCADA LATERAL MEDINDO 2900X800X900MM2,90 LL4198BI3 85-E METRO(S) LINEAR(ES) DE TAMPO EM GRANITO NATURAL POLIDO COM 30MM DE ESPESSURA, MEDINDO 800MM DE PROFUNDIDADE, COM RESPALDO DE 60MM JUNTO A PAREDE E ACABAMENTO BIZOTADO. 1,00 LL2038-E MODULO INFERIOR DE CUBA MEDINDO 900X520X870MM PROVIDA DE DUAS PORTAS. - 2,00 LL2222-E MODULO INFERIOR MEDINDO 900X520X870MM PROVIDO DE DUAS PORTAS E UMA PRATELEIRA. - 0,10 LL2049 S ABS METRO(S) LINEAR(ES) DE PAINEL DE ACABAMENTO PARA FECHAMENTO FRONTAL. - 0,10 LL2049 S ABS METRO(S) LINEAR(ES) DE PAINEL DE ACABAMENTO PARA FECHAMENTO FRONTAL. - UTILIDADES: - 1,00 LL9033 CUBA EM AÇO INOXIDÁVEL AISI 304 POLIDO MEDINDO 500X400X400MM. - 1,00 LN7158G ÁGUA FRIA CONJUNTO FORMADO POR NUCA GIRATÓRIA COM BICO ESCALONADO RETO E REGISTRO DE BLOQUEIO 3/8" EM LATÃO COM ACABAMENTO EM EPÓXI COM BATOQUE VERDE PARA ÁGUA FRIA. - 1,00 LL9012 VÁLVULA AMERICANA SIFONADA EM POLIPROPILENO MEDINDO 3 1/2" DE DIÂMETRO COM CONEXÕES TAMBÉM EM POLIPROPILENO PARA BANCADA. | 18015.87 | 0.1294% | 86.92% | CONJUNTO COMPLETO DE PRESSURIZAÇÃO COMPLETO - MOD. MAX PRESS 30 E, VAZÃO CAL 5,0M³/ H, PRESSÃO CAL 20MCA, POTÊNCIA 0,85CV, MOTOR TRIFÁSICO 220V, FABRICANTE ROWA.
130 | 02.02.11.02.16 | ESTR. VENT. NATURAL C/ TYLON | 17743.1 | 0.1275% | 87.05% | LANÇAMENTO E ADENSAMENTO DE CONCRETO OU MASSA EM ESTRUTURA
131 | 02.03.11.15.07 | CABO DE COBRE FLEXÍVEL DE 35 MM², ISOLAMENTO 0,6/1 KV - ISOLAÇÃO HEPR 90°C - BAIXA EMISSÃO DE FUMAÇA E GASES | 17089.8 | 0.1228% | 87.17% | ELETRODUTO GALVANIZADO CONFORME NBR13057 - 2´ COM ACESSÓRIOS
132 | 02.01.01.01 | LOCACAO CONVENCIONAL DE OBRA, UTILIZANDO GABARITO DE TÁBUAS CORRIDAS PONTALETADAS A CADA 2,00M - 2 UTILIZAÇÕES. AF_10/2018 | 17074 | 0.1227% | 87.3% | BLOCO AUTÔNOMO PARA ILUMINAÇÃO DE EMERGÊNCIA, COM LEDS DE ACLARAMENTO, FLUXO LUMINOSO CONSTANTE DE 1500LUMENS , AUTONOMIA SUPERIOR A 2H NA FALTA DE ENERGIA, COM BATERIA SELADA, FLUXEON-1500/L SE IP 43 ACLARAMENTO OU BALIZAMENTO, DJ - SOBREPOR
133 | 01.02.09 | EXECUÇÃO DE CENTRAL DE ARMADURA EM CANTEIRO DE OBRA, NÃO INCLUSO MOBILIÁRIO E EQUIPAMENTOS. AF_04/2016 | 16971.5 | 0.1219% | 87.42% | CPM.01.A - PAINEL EM CHAPA METÁLICA PERFURADA REDONDA EM AÇO INOX 304 - PERFURAÇÃO R8,00 EC11,00. ACABAMENTO EM PINTURA ELETROSTÁTICA COR RAL 7042 BRILHANTE. SUBESTRUTURA EM PERFIS DE AÇO INOX 304 E ACESSÓRIOS PARA FIXAÇÃO PINTADOS NA MESMA COR, PARAFUSOS SEM PINTURA.1,738x5,286m2
134 | 02.02.17.14 | SALA FOTOGRAFIA - BANCADA LATERAL MEDINDO 5500X1000X900MM - COMPOSTO DE: 5,50 LL4292-E METRO(S) LINEAR(ES) DE TAMPO EM LAMINADO MELAMÍNICO ESPESSURA DE 25MM "MACIÇO", MEDINDO 900MM DE PROFUNDIDADE E COM RESPALDO DE 60MM JUNTO A PAREDE.4,00 LL2222-E MODULO INFERIOR MEDINDO 900X800X870MM PROVIDO DE DUAS PORTAS E UMA PRATELEIRA.1,00 LL2051-E PAINEL DE SUSTENTAÇÃO PARA BANCADA MEDINDO 25X750X870MM.1,00 LL2051-E PAINEL DE SUSTENTAÇÃO PARA BANCADA MEDINDO 25X750X870MM.0,85 LL2050 METRO(S) LINEAR(ES) DE MODULO VAZADO COMPOSTO POR PAINEL DE FUNDO.0,85 LL2050 METRO(S) LINEAR(ES) DE MODULO VAZADO COMPOSTO POR PAINEL DE FUNDO.0,08 LL2049 S ABS METRO(S) LINEAR(ES) DE PAINEL DE ACABAMENTO PARA FECHAMENTO FRONTAL.0,08 LL2049 S ABS METRO(S) LINEAR(ES) DE PAINEL DE ACABAMENTO PARA FECHAMENTO FRONTAL. | 16670.89 | 0.1198% | 87.54% | LUVA DE CORRER - JUNTA ELÁSTICA INTEGRADA - JEI - 300 MM
135 | 02.02.17.26 | SALA PREPARO 1 - BANCADA LATERAL MEDINDO 2360X800X900MM - COMPOSTO DE: 2,36 LL4198BI3 85-E METRO(S) LINEAR(ES) DE TAMPO EM GRANITO NATURAL POLIDO COM 30MM DE ESPESSURA, MEDINDO 800MM DE PROFUNDIDADE, COM RESPALDO DE 60MM JUNTO A PAREDE E ACABAMENTO BIZOTADO. 1,00 LL2038-E MODULO INFERIOR DE CUBA MEDINDO 900X520X870MM PROVIDA DE DUAS PORTAS. - 1,00 LL2222-E MODULO INFERIOR MEDINDO 900X520X870MM PROVIDO DE DUAS PORTAS E UMA PRATELEIRA. - 1,00 LL2212_ESQ-E MODULO INFERIOR MEDINDO 450X520X870MM PROVIDO DE UMA PORTA A ESQUERDA E UMA PRATELEIRA. - 0,26 LL2049 ABS METRO(S) LINEAR(ES) DE PAINEL PARA ACABAMENTO LATERAL APARENTE. - 0,07 LL2049 S ABS METRO(S) LINEAR(ES) DE PAINEL DE ACABAMENTO PARA FECHAMENTO FRONTAL. - UTILIDADES: - 1,00 LL9033 CUBA EM AÇO INOXIDÁVEL AISI 304 POLIDO MEDINDO 500X400X400MM. - 1,00 LN7158G ÁGUA FRIA CONJUNTO FORMADO POR NUCA GIRATÓRIA COM BICO ESCALONADO RETO E REGISTRO DE BLOQUEIO 3/8" EM LATÃO COM ACABAMENTO EM EPÓXI COM BATOQUE VERDE PARA AGUA FRIA. - 1,00 LL9012 VÁLVULA AMERICANA SIFONADA EM POLIPROPILENO MEDINDO 3 1/2" DE DIÂMETRO COM CONEXÕES TAMBÉM EM POLIPROPILENO PARA BANCADA. | 16607.14 | 0.1193% | 87.66% | ARMAÇÃO DE PILAR OU VIGA DE UMA ESTRUTURA CONVENCIONAL DE CONCRETO ARMADO EM UMA EDIFICAÇÃO TÉRREA OU SOBRADO UTILIZANDO AÇO CA-50 DE 10,0 MM - MONTAGEM. AF_12/2015
136 | 02.04.02.05.02 | CONJUNTO COMPLETO DE PRESSURIZAÇÃO COMPLETO - MOD. MAX PRESS 30 E, VAZÃO CAL 5,0M³/ H, PRESSÃO CAL 20MCA, POTÊNCIA 0,85CV, MOTOR TRIFÁSICO 220V, FABRICANTE ROWA. | 15925.98 | 0.1144% | 87.77% | ELETRODUTO DE AÇO GALVANIZADO, CLASSE LEVE, DN 20 MM (3/4), APARENTE, INSTALADO EM TETO - FORNECIMENTO E INSTALAÇÃO. AF_11/2016_P
137 | 02.01.07.03.15 | LANÇAMENTO E ADENSAMENTO DE CONCRETO OU MASSA EM ESTRUTURA | 15677.55 | 0.1126% | 87.88% | TIRANTE PROTENDIDO PARA ANCORAGEM EM SOLO,CONSTITUIDO POR 8 FIOS DE ACO DURO DE 8MM.O CUSTO INCLUI APENAS O FORNECIMENTO E A CONFECCAO DO CABO PARA TRECHO DE ANCORAGEM 60% - PERDAS,MAT.DIVERSOS(28%),USINAGEM,TRAT.,ASSIST.TEC.(25%) 28,75%-DF.E EPI (3%),USINAGEM,TRAT.,ASSISTENCIA TECNICA(25%) 53%-MAT.DIVERSOS(2%),PERF.DO TUBO,FABRICACAO MANCHETES (50%)
138 | 02.03.06.03 | ELETRODUTO GALVANIZADO CONFORME NBR13057 - 2´ COM ACESSÓRIOS | 14922 | 0.1072% | 87.99% | EXECUÇÃO DE RESERVATÓRIO ELEVADO DE ÁGUA (2000 LITROS) EM CANTEIRO DE OBRA, APOIADO EM ESTRUTURA DE MADEIRA. AF_02/2016
139 | 02.03.02.02.32 | BLOCO AUTÔNOMO PARA ILUMINAÇÃO DE EMERGÊNCIA, COM LEDS DE ACLARAMENTO, FLUXO LUMINOSO CONSTANTE DE 1500LUMENS , AUTONOMIA SUPERIOR A 2H NA FALTA DE ENERGIA, COM BATERIA SELADA, FLUXEON-1500/L SE IP 43 ACLARAMENTO OU BALIZAMENTO, DJ - SOBREPOR | 14522.48 | 0.1043% | 88.09% | SOLEIRA EM PERFIL INOX QUADRADO COR PRATA ACAB. ESCOVADO H=10MM, HDL OU SIMILAR
140 | 02.02.15.05.01 | CPM.01.A - PAINEL EM CHAPA METÁLICA PERFURADA REDONDA EM AÇO INOX 304 - PERFURAÇÃO R8,00 EC11,00. ACABAMENTO EM PINTURA ELETROSTÁTICA COR RAL 7042 BRILHANTE. SUBESTRUTURA EM PERFIS DE AÇO INOX 304 E ACESSÓRIOS PARA FIXAÇÃO PINTADOS NA MESMA COR, PARAFUSOS SEM PINTURA.1,738x5,286m2 | 14263.52 | 0.1025% | 88.2% | LOCAÇÃO DE CONTAINER TIPO ESCRITÓRIO COM 1 VASO SANITÁRIO, 1 LAVATÓRIO E 1 PONTO PARA CHUVEIRO - ÁREA MÍNIMA DE 13,80 M²
141 | 02.04.01.02.06 | LUVA DE CORRER - JUNTA ELÁSTICA INTEGRADA - JEI - 300 MM | 14245.63 | 0.1023% | 88.3% | BARRAS DE TRANSFERÊNCIA, AÇO CA-25 DE 25,0 MM, PARA EXECUÇÃO DE PAVIMENTO DE CONCRETO  FORNECIMENTO E INSTALAÇÃO. AF_04/2022
142 | 02.01.07.03.08 | ARMAÇÃO DE PILAR OU VIGA DE UMA ESTRUTURA CONVENCIONAL DE CONCRETO ARMADO EM UMA EDIFICAÇÃO TÉRREA OU SOBRADO UTILIZANDO AÇO CA-50 DE 10,0 MM - MONTAGEM. AF_12/2015 | 14180.64 | 0.1019% | 88.4% | LOCAÇÃO DE CONTAINER TIPO SANITÁRIO COM 2 VASOS SANITÁRIOS, 2 LAVATÓRIOS, 2 MICTÓRIOS E 4 PONTOS PARA CHUVEIRO - ÁREA MÍNIMA DE 13,80 M²
143 | 02.03.02.01.26 | ELETRODUTO DE AÇO GALVANIZADO, CLASSE LEVE, DN 20 MM (3/4), APARENTE, INSTALADO EM TETO - FORNECIMENTO E INSTALAÇÃO. AF_11/2016_P | 13788.06 | 0.09906% | 88.5% | ACR.05 - PINTURA ACRÍLICA COR CINZA ESCURO, ACABAMENTO FOSCO COM LIMITE COV (COMPOSTO ORGÂNICO VOLÁTEIS) DE ATÉ 50g/L, MÍNIMO 2 DEMÃOS COM EMASSAMENTO
144 | 02.01.06.02 | TIRANTE PROTENDIDO PARA ANCORAGEM EM SOLO,CONSTITUIDO POR 8 FIOS DE ACO DURO DE 8MM.O CUSTO INCLUI APENAS O FORNECIMENTO E A CONFECCAO DO CABO PARA TRECHO DE ANCORAGEM 60% - PERDAS,MAT.DIVERSOS(28%),USINAGEM,TRAT.,ASSIST.TEC.(25%) 28,75%-DF.E EPI (3%),USINAGEM,TRAT.,ASSISTENCIA TECNICA(25%) 53%-MAT.DIVERSOS(2%),PERF.DO TUBO,FABRICACAO MANCHETES (50%) | 13402.08 | 0.09629% | 88.6% | ANEL PRÉ-MOLDADO DE CONCRETO COM DIÂMETRO DE 3,00 M
145 | 01.03.02 | EXECUÇÃO DE RESERVATÓRIO ELEVADO DE ÁGUA (2000 LITROS) EM CANTEIRO DE OBRA, APOIADO EM ESTRUTURA DE MADEIRA. AF_02/2016 | 13317.27 | 0.09568% | 88.69% | BARRA CONDUTORA CHATA EM ALUMÍNIO DE 7/8´ X 1/8´, INCLUSIVE ACESSÓRIOS DE FIXAÇÃO
146 | 02.02.07.06 | SOLEIRA EM PERFIL INOX QUADRADO COR PRATA ACAB. ESCOVADO H=10MM, HDL OU SIMILAR | 13029.1 | 0.09361% | 88.79% | TELA SOLDADA NERVURADA Q138 (10X10 4.2MM 2,2KG.M2) EM LAJE
147 | 01.02.03 | LOCAÇÃO DE CONTAINER TIPO ESCRITÓRIO COM 1 VASO SANITÁRIO, 1 LAVATÓRIO E 1 PONTO PARA CHUVEIRO - ÁREA MÍNIMA DE 13,80 M² | 12709.2 | 0.09131% | 88.88% | TOMADA ALTA DE EMBUTIR (1 MÓDULO), 2P+T 20 A, SEM SUPORTE E SEM PLACA - FORNECIMENTO E INSTALAÇÃO. AF_12/2015
148 | 02.02.06.10 | BARRAS DE TRANSFERÊNCIA, AÇO CA-25 DE 25,0 MM, PARA EXECUÇÃO DE PAVIMENTO DE CONCRETO  FORNECIMENTO E INSTALAÇÃO. AF_04/2022 | 12593.06 | 0.09048% | 88.97% | PANEL G3 36W 620X620 UGR 100-277V, LEDVANCE OU SIMILAR
149 | 01.02.04 | LOCAÇÃO DE CONTAINER TIPO SANITÁRIO COM 2 VASOS SANITÁRIOS, 2 LAVATÓRIOS, 2 MICTÓRIOS E 4 PONTOS PARA CHUVEIRO - ÁREA MÍNIMA DE 13,80 M² | 12256.32 | 0.08806% | 89.06% | AUXILIAR DE TOPÓGRAFO COM ENCARGOS COMPLEMENTARES
150 | 02.02.04.02 | ACR.05 - PINTURA ACRÍLICA COR CINZA ESCURO, ACABAMENTO FOSCO COM LIMITE COV (COMPOSTO ORGÂNICO VOLÁTEIS) DE ATÉ 50g/L, MÍNIMO 2 DEMÃOS COM EMASSAMENTO | 12146.83 | 0.08727% | 89.14% | ARMAÇÃO PARA EXECUÇÃO DE RADIER, PISO DE CONCRETO OU LAJE SOBRE SOLO, COM USO DE TELA Q-113. AF_09/2021
151 | 02.01.07.04.12 | ANEL PRÉ-MOLDADO DE CONCRETO COM DIÂMETRO DE 3,00 M | 11974.41 | 0.08603% | 89.23% | BRS01 - PAINEL DE SISTEMA LINEAR RB FIXADO SOBRE PORTA PAINEL RB AUTOTRAVE TODO EM ALUMÍNIO, COR RAL 7021 - 0,685X 2,96M
152 | 02.03.10.02.06 | BARRA CONDUTORA CHATA EM ALUMÍNIO DE 7/8´ X 1/8´, INCLUSIVE ACESSÓRIOS DE FIXAÇÃO | 11926.4 | 0.08569% | 89.32% | CABO DE COBRE FLEXÍVEL ISOLADO, 2,5 MM², ANTI-CHAMA 450/750 V, PARA CIRCUITOS TERMINAIS - FORNECIMENTO E INSTALAÇÃO. AF_12/2015
153 | 02.01.07.03.13 | TELA SOLDADA NERVURADA Q138 (10X10 4.2MM 2,2KG.M2) EM LAJE | 11657.3 | 0.08375% | 89.4% | ABRIGO PARA HIDRANTE, 90X60X17CM EMBUTIR, COM REGISTRO GLOBO ANGULAR 45 GRAUS 2 1/2", ADAPTADOR STORZ 2 1/2", MANGUEIRA DE INCÊNDIO 30M, REDUÇÃO 2 1/2" X 1 1/2" E ESGUICHO EM LATÃO 1 1/2" - FORNECIMENTO E INSTALAÇÃO. AF_10/2020
154 | 02.03.02.01.11 | TOMADA ALTA DE EMBUTIR (1 MÓDULO), 2P+T 20 A, SEM SUPORTE E SEM PLACA - FORNECIMENTO E INSTALAÇÃO. AF_12/2015 | 11578.7 | 0.08319% | 89.48% | TELA ELETROSOLDADA NERVURADA Q92 15X15CM 4,2MM(1,48KG/M2)
155 | 02.03.01.03 | PANEL G3 36W 620X620 UGR 100-277V, LEDVANCE OU SIMILAR | 11530.34 | 0.08284% | 89.56% | BLC.01 - ALVENARIA DE VEDAÇÃO DE BLOCOS VAZADOS DE CONCRETO APARENTE DE 19X9X39 CM (ESPESSURA 9 CM) E ARGAMASSA DE ASSENTAMENTO COM PREPARO EM BETONEIRA.
156 | 01.01.09 | AUXILIAR DE TOPÓGRAFO COM ENCARGOS COMPLEMENTARES | 11257.35 | 0.08088% | 89.65% | ARMAÇÃO DE PILAR OU VIGA DE UMA ESTRUTURA CONVENCIONAL DE CONCRETO ARMADO EM UMA EDIFICAÇÃO TÉRREA OU SOBRADO UTILIZANDO AÇO CA-50 DE 16,0 MM - MONTAGEM. AF_12/2015
157 | 02.01.04.12 | ARMAÇÃO PARA EXECUÇÃO DE RADIER, PISO DE CONCRETO OU LAJE SOBRE SOLO, COM USO DE TELA Q-113. AF_09/2021 | 11182.06 | 0.08034% | 89.73% | SALA FOTOGRAFIA - ARMARIO MEDINDO 900X520X2000MM PROVIDA DE DUAS PORTAS E SEIS NIVEIS DE APOIO.
158 | 02.02.15.06.01 | BRS01 - PAINEL DE SISTEMA LINEAR RB FIXADO SOBRE PORTA PAINEL RB AUTOTRAVE TODO EM ALUMÍNIO, COR RAL 7021 - 0,685X 2,96M | 11000 | 0.07903% | 89.81% | RDP.05 - RODAPÉ QUALQUER EM ALTA RESISTÊNCIA MOLDADO NO LOCAL ATÉ 10 CM
159 | 02.03.11.15.01 | CABO DE COBRE FLEXÍVEL ISOLADO, 2,5 MM², ANTI-CHAMA 450/750 V, PARA CIRCUITOS TERMINAIS - FORNECIMENTO E INSTALAÇÃO. AF_12/2015 | 10840 | 0.07788% | 89.88% | MOBILIARIO PARA ESCRITORIO OBRAS
160 | 02.04.04.03.01 | ABRIGO PARA HIDRANTE, 90X60X17CM EMBUTIR, COM REGISTRO GLOBO ANGULAR 45 GRAUS 2 1/2", ADAPTADOR STORZ 2 1/2", MANGUEIRA DE INCÊNDIO 30M, REDUÇÃO 2 1/2" X 1 1/2" E ESGUICHO EM LATÃO 1 1/2" - FORNECIMENTO E INSTALAÇÃO. AF_10/2020 | 10837.92 | 0.07787% | 89.96% | ESTACA PERFIL METALICO DUPLO I - 10""X4.5/8"" 80TF
161 | 02.01.07.03.12 | TELA ELETROSOLDADA NERVURADA Q92 15X15CM 4,2MM(1,48KG/M2) | 10743.1 | 0.07719% | 90.04% | ARMAÇÃO DE BLOCO, VIGA BALDRAME OU SAPATA UTILIZANDO AÇO CA-50 DE 8 MM - MONTAGEM. AF_06/2017
162 | 02.02.01.01 | BLC.01 - ALVENARIA DE VEDAÇÃO DE BLOCOS VAZADOS DE CONCRETO APARENTE DE 19X9X39 CM (ESPESSURA 9 CM) E ARGAMASSA DE ASSENTAMENTO COM PREPARO EM BETONEIRA. | 10669.63 | 0.07666% | 90.11% | INSTALACAO PROVISORIA DE AGUA/LUZ/FORCA/ESGOTOS
163 | 02.01.07.03.10 | ARMAÇÃO DE PILAR OU VIGA DE UMA ESTRUTURA CONVENCIONAL DE CONCRETO ARMADO EM UMA EDIFICAÇÃO TÉRREA OU SOBRADO UTILIZANDO AÇO CA-50 DE 16,0 MM - MONTAGEM. AF_12/2015 | 10570.56 | 0.07595% | 90.19% | ELETRODUTO FLEXÍVEL CORRUGADO, PEAD, DN 100 (4"), PARA REDE ENTERRADA DE DISTRIBUIÇÃO DE ENERGIA ELÉTRICA - FORNECIMENTO E INSTALAÇÃO. AF_12/2021
164 | 02.02.17.15 | SALA FOTOGRAFIA - ARMARIO MEDINDO 900X520X2000MM PROVIDA DE DUAS PORTAS E SEIS NIVEIS DE APOIO. | 10561.51 | 0.07588% | 90.27% | CABO DE COBRE NU # 50 MM2
165 | 02.02.17.15 | SALA FOTOGRAFIA - ARMARIO MEDINDO 900X520X2000MM PROVIDA DE DUAS PORTAS E SEIS NIVEIS DE APOIO. | 10561.51 | 0.07588% | 90.34% | LOCAÇÃO DE C0NTAINER ALMOXARIFADO, INLCUSIVE TRANSPORTE DE IDA E VOLTA, INCLUSIVE INSTALAÇÕES
166 | 02.02.05.01.02 | LASTRO DE CONCRETO MAGRO, APLICADO EM BLOCOS DE COROAMENTO OU SAPATAS. AF_08/2017 | 10385.24 | 0.07461% | 90.42% | SALA DE FOTOGRAFIA - BANCADA LATERAL MEDINDO 2790X700X900MM - COMPOSTO DE: 2,79 LL4098BI3 METRO(S) LINEAR(ES) DE TAMPO EM GRANITO NATURAL POLIDO COM 30MM DE ESPESSURA, MEDINDO 700MM DE PROFUNDIDADE, COM RESPALDO DE 60MM JUNTO A PAREDE E ACABAMENTO BIZOTADO. - 3,00 LL2222-E MODULO INFERIOR MEDINDO 900X520X870MM PROVIDO DE DUAS PORTAS E UMA PRATELEIRA. - 0,05 LL2049 S ABS METRO(S) LINEAR(ES) DE PAINEL DE ACABAMENTO PARA FECHAMENTO FRONTAL. - 0,16 LL2049 ABS METRO(S) LINEAR(ES) DE PAINEL PARA ACABAMENTO LATERAL APARENTE.
167 | 02.02.07.07 | RDP.05 - RODAPÉ QUALQUER EM ALTA RESISTÊNCIA MOLDADO NO LOCAL ATÉ 10 CM | 10294.05 | 0.07396% | 90.49% | PONTO PARA RECEPCAO SINAIS DE TV CIRCUITO DIRIGIDO
168 | 01.04.01 | MOBILIARIO PARA ESCRITORIO OBRAS | 10244.88 | 0.07361% | 90.56% | TUBO PVC, SÉRIE R, ÁGUA PLUVIAL, DN 100 MM, FORNECIDO E INSTALADO EM RAMAL DE ENCAMINHAMENTO. AF_12/2014
169 | 02.01.06.01 | ESTACA PERFIL METALICO DUPLO I - 10""X4.5/8"" 80TF | 10162.08 | 0.07301% | 90.64% | BRS04 - PAINEL DE SISTEMA LINEAR RB FIXADO SOBRE PORTA PAINEL RB AUTOTRAVE TODO EM ALUMÍNIO, COR RAL 7021 - 10,905X 2,96M
170 | 02.01.05.06 | CONCRETO USINADO, FCK = 30 MPA - PARA BOMBEAMENTO | 10011.57 | 0.07193% | 90.71% | JOELHO 90 GRAUS, PVC, SERIE R, ÁGUA PLUVIAL, DN 100 MM, JUNTA ELÁSTICA, FORNECIDO E INSTALADO EM CONDUTORES VERTICAIS DE ÁGUAS PLUVIAIS. AF_12/2014
171 | 02.01.03.03 | ARMAÇÃO DE BLOCO, VIGA BALDRAME OU SAPATA UTILIZANDO AÇO CA-50 DE 8 MM - MONTAGEM. AF_06/2017 | 9895.02 | 0.07109% | 90.78% | JA06 - 10 MÓDULOS DE 0,74x0,53 DE JANELAS DE ALUMÍNIO LINHA 25 TIPO MAXIM-AR, COM VIDRO DE 6mm, COM CONTRAMARCO, ALIZAR, BATENTE E FERRAGENS, ACAB. PINTURA ELETROSTÁTICA COR RAL 7021 - 3,66X 1,24M X3
172 | 01.02.02 | INSTALACAO PROVISORIA DE AGUA/LUZ/FORCA/ESGOTOS | 9881.1 | 0.07099% | 90.85% | MOBILIZAÇÃO, CANTEIRO DE OBRAS E ISOLAMENTOS DAS ÁREAS, INLCUSIVE INSTALAÇÕES PROVISÓRIAS DE POONTGALETES DE MADEIRA, TELA LARANJA DE OBRA, PLACAS PROVISÓRIAS DE IDENTGIFICAÇÃO, ETC.
173 | 02.03.11.14.10 | ELETRODUTO FLEXÍVEL CORRUGADO, PEAD, DN 100 (4"), PARA REDE ENTERRADA DE DISTRIBUIÇÃO DE ENERGIA ELÉTRICA - FORNECIMENTO E INSTALAÇÃO. AF_12/2021 | 9867.6 | 0.0709% | 90.92% | NOBREAK APC SMC3000XLI-BR SMART-UPS 3,0 KVA (3000VA) 220V - T.E.-127V-1F+T - T.S.-127V-1F+T
174 | 02.03.10.04.13 | CABO DE COBRE NU # 50 MM2 | 9864.6 | 0.07087% | 90.99% | GEOTÊXTIL NÃO TECIDO 100% POLIÉSTER, RESISTÊNCIA A TRAÇÃO DE 31 KN/M (RT-31), INSTALADO EM DRENO - FORNECIMENTO E INSTALAÇÃO. AF_07/2021
175 | 02.02.11.01.02 | LOCAÇÃO DE C0NTAINER ALMOXARIFADO, INLCUSIVE TRANSPORTE DE IDA E VOLTA, INCLUSIVE INSTALAÇÕES | 9857.24 | 0.07082% | 91.06% | SALA SCANNER - BANCADA LATERAL MEDINDO 4150X700X700MM - COMPOSTO DE: 4,15 LL4092 METRO(S) LINEAR(ES) DE TAMPO EM LAMINADO MELAMÍNICO ESPESSURA DE 25MM "MACIÇO", MEDINDO 700MM DE PROFUNDIDADE E COM RESPALDO DE 60MM JUNTO A PAREDE. - 3,00 LL2322-E MODULO INFERIOR MEDINDO 1000X520X680MM PROVIDO DE DUAS PORTAS E UMA PRATELEIRA. - 1,00 LL2151-E PAINEL DE SUSTENTAÇÃO PARA BANCADA MEDINDO 25X450X680MM. - 1,03 LL2150-E METRO(S)LINEAR(ES)DE MODULO VAZADO COMPOSTO POR PAINEL DE FUNDO. - 0,05 LL2149 S ABS-E METRO(S) LINEAR(ES) DE PAINEL DE ACABAMENTO PARA FECHAMENTO FRONTAL. - 0,05 LL2149 S ABS-E METRO(S) LINEAR(ES) DE PAINEL DE ACABAMENTO PARA FECHAMENTO FRONTAL.
176 | 02.02.17.12 | SALA DE FOTOGRAFIA - BANCADA LATERAL MEDINDO 2790X700X900MM - COMPOSTO DE: 2,79 LL4098BI3 METRO(S) LINEAR(ES) DE TAMPO EM GRANITO NATURAL POLIDO COM 30MM DE ESPESSURA, MEDINDO 700MM DE PROFUNDIDADE, COM RESPALDO DE 60MM JUNTO A PAREDE E ACABAMENTO BIZOTADO. - 3,00 LL2222-E MODULO INFERIOR MEDINDO 900X520X870MM PROVIDO DE DUAS PORTAS E UMA PRATELEIRA. - 0,05 LL2049 S ABS METRO(S) LINEAR(ES) DE PAINEL DE ACABAMENTO PARA FECHAMENTO FRONTAL. - 0,16 LL2049 ABS METRO(S) LINEAR(ES) DE PAINEL PARA ACABAMENTO LATERAL APARENTE. | 9813.78 | 0.07051% | 91.13% | SELANTE ENDURECEDOR DE CONCRETO ANTIPÓ
177 | 02.03.06.15 | PONTO PARA RECEPCAO SINAIS DE TV CIRCUITO DIRIGIDO | 9619.8 | 0.06911% | 91.2% | ELETRODUTO FERRO GALVANIZADO ROSCAVEL 1.1/2"" COM CONEXOES
178 | 02.04.01.01.02 | TUBO PVC, SÉRIE R, ÁGUA PLUVIAL, DN 100 MM, FORNECIDO E INSTALADO EM RAMAL DE ENCAMINHAMENTO. AF_12/2014 | 9469.2 | 0.06803% | 91.27% | BLOCO AUTÔNOMO PARA ILUMINAÇÃO DE EMERGÊNCIA, COM LEDS DE ACLARAMENTO, FLUXO LUMINOSO CONSTANTE DE 1500LUMENS , AUTONOMIA SUPERIOR A 2H NA FALTA DE ENERGIA, COM BATERIA SELADA - FLUXEON-1500/L SE IP 43 ACLARAMENTO, DJ - EMBUTIR FORRO
179 | 02.02.15.06.04 | BRS04 - PAINEL DE SISTEMA LINEAR RB FIXADO SOBRE PORTA PAINEL RB AUTOTRAVE TODO EM ALUMÍNIO, COR RAL 7021 - 10,905X 2,96M | 9460 | 0.06797% | 91.34% | TELA ELETROSOLDADA NERVURADA Q113 30X10CM 3,8MM(2,11KG/M2)
180 | 02.04.01.01.08 | JOELHO 90 GRAUS, PVC, SERIE R, ÁGUA PLUVIAL, DN 100 MM, JUNTA ELÁSTICA, FORNECIDO E INSTALADO EM CONDUTORES VERTICAIS DE ÁGUAS PLUVIAIS. AF_12/2014 | 9337.79 | 0.06709% | 91.41% | JA05 - 7 MÓDULOS DE 0,74x0,53 DE JANELAS DE ALUMÍNIO LINHA 25 TIPO MAXIM-AR, COM VIDRO DE 6mm, COM CONTRAMARCO, ALIZAR, BATENTE E FERRAGENS, ACAB. PINTURA ELETROSTÁTICA COR RAL 7021 - 4,17 X,80M X2
181 | 02.02.15.02.06 | JA06 - 10 MÓDULOS DE 0,74x0,53 DE JANELAS DE ALUMÍNIO LINHA 25 TIPO MAXIM-AR, COM VIDRO DE 6mm, COM CONTRAMARCO, ALIZAR, BATENTE E FERRAGENS, ACAB. PINTURA ELETROSTÁTICA COR RAL 7021 - 3,66X 1,24M X3 | 9313.63 | 0.06691% | 91.47% | BARRA GALVANIZADA A FOGO DIAM. 3/8"
182 | 02.02.11.01.01 | MOBILIZAÇÃO, CANTEIRO DE OBRAS E ISOLAMENTOS DAS ÁREAS, INLCUSIVE INSTALAÇÕES PROVISÓRIAS DE POONTGALETES DE MADEIRA, TELA LARANJA DE OBRA, PLACAS PROVISÓRIAS DE IDENTGIFICAÇÃO, ETC. | 9208.96 | 0.06616% | 91.54% | DV01 - FORNECIMENTO E INSTALAÇÃO DE DIVISORIA EM VIDRO TEMPERADO 10 mm INCOLOR COM MONTANTES EM ALUMINIO, PERFIL 55mm COR PRETA RAL 7021, EXCLUIDA A PORTA CEGA PISO-TETO COM ACABAMENTO MADEIRA BP NOGUEIRA CADIZ, FECHADURA IMAB VERT 2 CA.(4,92 X 2,60)M
183 | 02.03.02.03.37 | NOBREAK APC SMC3000XLI-BR SMART-UPS 3,0 KVA (3000VA) 220V - T.E.-127V-1F+T - T.S.-127V-1F+T | 9040.7 | 0.06495% | 91.61% | LOCAÇÃO DE CONTAINER TIPO DEPÓSITO - ÁREA MÍNIMA DE 13,80 M²
184 | 02.01.05.08 | GEOTÊXTIL NÃO TECIDO 100% POLIÉSTER, RESISTÊNCIA A TRAÇÃO DE 31 KN/M (RT-31), INSTALADO EM DRENO - FORNECIMENTO E INSTALAÇÃO. AF_07/2021 | 8948.09 | 0.06429% | 91.67% | ELETROCALHA PERFURADA GALVANIZADA A FOGO, 100 X 50 MM, COM ACESSÓRIOS
185 | 02.02.17.16 | SALA SCANNER - BANCADA LATERAL MEDINDO 4150X700X700MM - COMPOSTO DE: 4,15 LL4092 METRO(S) LINEAR(ES) DE TAMPO EM LAMINADO MELAMÍNICO ESPESSURA DE 25MM "MACIÇO", MEDINDO 700MM DE PROFUNDIDADE E COM RESPALDO DE 60MM JUNTO A PAREDE. - 3,00 LL2322-E MODULO INFERIOR MEDINDO 1000X520X680MM PROVIDO DE DUAS PORTAS E UMA PRATELEIRA. - 1,00 LL2151-E PAINEL DE SUSTENTAÇÃO PARA BANCADA MEDINDO 25X450X680MM. - 1,03 LL2150-E METRO(S)LINEAR(ES)DE MODULO VAZADO COMPOSTO POR PAINEL DE FUNDO. - 0,05 LL2149 S ABS-E METRO(S) LINEAR(ES) DE PAINEL DE ACABAMENTO PARA FECHAMENTO FRONTAL. - 0,05 LL2149 S ABS-E METRO(S) LINEAR(ES) DE PAINEL DE ACABAMENTO PARA FECHAMENTO FRONTAL. | 8908.82 | 0.06401% | 91.73% | LOCAÇÃO DE CONTAINER COM ISOLAMENTO TÉRMICO, TIPO 8, PARA VESTIÁRIO DE OBRA COM OITO (8) BANCOS E CINCO (5) ARMÁRIOS, COM MEDIDAS REFERENCIAIS DE (6) METROS COMPRIMENTO, (2,3) METROS LARGURA E (2,5) METROS ALTURA ÚTIL INTERNA, INCLUSIVE LIGAÇÕES ELÉTRICAS INTERNAS, EXCLUSIVE MOBILIZAÇÃO/DESMOBILIZAÇÃO E LIGAÇÕES PROVISÓRIAS EXTERNAS
186 | 02.01.07.03.04 | SELANTE ENDURECEDOR DE CONCRETO ANTIPÓ | 8754.72 | 0.0629% | 91.8% | DV02A. - FORNECIMENTO E INSTALAÇÃO DE DIVISORIA EM VIDRO TEMPERADO 10 mm INCOLOR COM MONTANTES EM ALUMINIO, PERFIL 55mm COR PRETA RAL 7021, EXCLUIDA A PORTA CEGA PISO-TETO COM ACABAMENTO MADEIRA BP NOGUEIRA CADIZ, FECHADURA IMAB VERT 2 CA.( 4,58 X 2,60)MA
187 | 02.03.11.14.03 | ELETRODUTO FERRO GALVANIZADO ROSCAVEL 1.1/2"" COM CONEXOES | 8739.15 | 0.06279% | 91.86% | CABO DE COBRE FLEXÍVEL ISOLADO, 4 MM², ANTI-CHAMA 450/750 V, PARA CIRCUITOS TERMINAIS - FORNECIMENTO E INSTALAÇÃO. AF_12/2015
188 | 02.03.02.02.33 | BLOCO AUTÔNOMO PARA ILUMINAÇÃO DE EMERGÊNCIA, COM LEDS DE ACLARAMENTO, FLUXO LUMINOSO CONSTANTE DE 1500LUMENS , AUTONOMIA SUPERIOR A 2H NA FALTA DE ENERGIA, COM BATERIA SELADA - FLUXEON-1500/L SE IP 43 ACLARAMENTO, DJ - EMBUTIR FORRO | 8616.16 | 0.0619% | 91.92% | TRANSPORTE COM CAMINHÃO BASCULANTE DE 10 M³, EM VIA URBANA PAVIMENTADA, ADICIONAL PARA DMT EXCEDENTE A 30 KM (UNIDADE: M3XKM). AF_07/2020
189 | 02.02.05.01.03 | TELA ELETROSOLDADA NERVURADA Q113 30X10CM 3,8MM(2,11KG/M2) | 8513.4 | 0.06117% | 91.98% | TUBO EM COBRE RÍGIDO, DN 35 MM, CLASSE A, SEM ISOLAMENTO, INSTALADO EM PRUMADA DE GÁS COMBUSTÍVEL - FORNECIMENTO E INSTALAÇÃO. AF_04/2022
190 | 02.03.09.06 | ELETRODUTO DE AÇO GALVANIZADO, CLASSE LEVE, DN 20 MM (3/4), APARENTE, INSTALADO EM TETO - FORNECIMENTO E INSTALAÇÃO. AF_11/2016_P | 8484.96 | 0.06096% | 92.04% | SERVICO BOMBEAMENTO CONCRETO USINADO ATE PECAS ESTRUTURAIS
191 | 02.02.15.02.05 | JA05 - 7 MÓDULOS DE 0,74x0,53 DE JANELAS DE ALUMÍNIO LINHA 25 TIPO MAXIM-AR, COM VIDRO DE 6mm, COM CONTRAMARCO, ALIZAR, BATENTE E FERRAGENS, ACAB. PINTURA ELETROSTÁTICA COR RAL 7021 - 4,17 X,80M X2 | 8420.13 | 0.0605% | 92.1% | SALA PREPARO 1 -BANCADA LATERAL MEDINDO 2000X800X900MM - COMPOSTO DE: 2,00 LL4198BI3 85-E METRO(S) LINEAR(ES) DE TAMPO EM GRANITO NATURAL POLIDO COM 30MM DE ESPESSURA, MEDINDO 800MM DE PROFUNDIDADE, COM RESPALDO DE 60MM JUNTO A PAREDE E ACABAMENTO BIZOTADO. - 2,00 LL2222-E MODULO INFERIOR MEDINDO 900X520X870MM PROVIDO DE DUAS PORTAS E UMA PRATELEIRA. - 0,05 LL2049 S ABS METRO(S) LINEAR(ES) DE PAINEL DE ACABAMENTO PARA FECHAMENTO FRONTAL. - 0,26 LL2049 ABS METRO(S) LINEAR(ES) DE PAINEL PARA ACABAMENTO LATERAL APARENTE.
192 | 02.03.10.03.10 | BARRA GALVANIZADA A FOGO DIAM. 3/8" | 8321.28 | 0.05979% | 92.16% | ILUM. - POLICARB. PRISMÁTICO
193 | 02.02.02.01 | DV01 - FORNECIMENTO E INSTALAÇÃO DE DIVISORIA EM VIDRO TEMPERADO 10 mm INCOLOR COM MONTANTES EM ALUMINIO, PERFIL 55mm COR PRETA RAL 7021, EXCLUIDA A PORTA CEGA PISO-TETO COM ACABAMENTO MADEIRA BP NOGUEIRA CADIZ, FECHADURA IMAB VERT 2 CA.(4,92 X 2,60)M | 8088.64 | 0.05811% | 92.22% | RDP.01 - RODAPÉ DE POLIESTIRENO, ESPESSURA DE 8 CM
194 | 01.02.06 | LOCAÇÃO DE CONTAINER TIPO DEPÓSITO - ÁREA MÍNIMA DE 13,80 M² | 7996.08 | 0.05745% | 92.28% | CIM.01 - PISO CIMENTADO, TRAÇO 1:3 (CIMENTO E AREIA), ACABAMENTO LISO, ESPESSURA 4,0 CM, PREPARO MECÂNICO DA ARGAMASSA. AF_09/2020
195 | 02.03.02.01.14 | ELETROCALHA PERFURADA GALVANIZADA A FOGO, 100 X 50 MM, COM ACESSÓRIOS | 7780.41 | 0.0559% | 92.33% | SALA DE LAMINAÇÃO - ARMARIO MEDINDO 900X520X2000MM PROVIDA DE DUAS PORTAS E SEIS NIVEIS DE APOIO.
196 | 01.02.05 | LOCAÇÃO DE CONTAINER COM ISOLAMENTO TÉRMICO, TIPO 8, PARA VESTIÁRIO DE OBRA COM OITO (8) BANCOS E CINCO (5) ARMÁRIOS, COM MEDIDAS REFERENCIAIS DE (6) METROS COMPRIMENTO, (2,3) METROS LARGURA E (2,5) METROS ALTURA ÚTIL INTERNA, INCLUSIVE LIGAÇÕES ELÉTRICAS INTERNAS, EXCLUSIVE MOBILIZAÇÃO/DESMOBILIZAÇÃO E LIGAÇÕES PROVISÓRIAS EXTERNAS | 7721.12 | 0.05547% | 92.39% | DW.04 - PAREDE COM PLACAS DE GESSO ACARTONADO (DRYWALL), PARA USO INTERNO, ESPESSURA TOTAL 220MM COM DUAS FACES DUPLAS E ESTRUTURA METÁLICA COM GUIAS DUPLAS 70MM, COM VÃOS. TRATAMENTO ACÚSTICO E ENCHIMENTO EM LÃ DE VIDRO OU EQUIVALENTE TÉCNICO.
197 | 02.02.02.02 | DV02A. - FORNECIMENTO E INSTALAÇÃO DE DIVISORIA EM VIDRO TEMPERADO 10 mm INCOLOR COM MONTANTES EM ALUMINIO, PERFIL 55mm COR PRETA RAL 7021, EXCLUIDA A PORTA CEGA PISO-TETO COM ACABAMENTO MADEIRA BP NOGUEIRA CADIZ, FECHADURA IMAB VERT 2 CA.( 4,58 X 2,60)MA | 7529.67 | 0.0541% | 92.44% | CAIXA D´ÁGUA EM POLIÉSTER REFORÇADO COM FIBRA DE VIDRO, 5000 LITROS - FORNECIMENTO E INSTALAÇÃO. AF_06/2021
198 | 02.03.11.15.02 | CABO DE COBRE FLEXÍVEL ISOLADO, 4 MM², ANTI-CHAMA 450/750 V, PARA CIRCUITOS TERMINAIS - FORNECIMENTO E INSTALAÇÃO. AF_12/2015 | 7425 | 0.05335% | 92.5% | BASE INERCIA - FABRICANTE VIBRA-STOP B.I.2 - (DIM. 1,50X0,50)M MSCC 100 - UNC 3/8"
199 | 02.07.01.02 | TRANSPORTE COM CAMINHÃO BASCULANTE DE 10 M³, EM VIA URBANA PAVIMENTADA, ADICIONAL PARA DMT EXCEDENTE A 30 KM (UNIDADE: M3XKM). AF_07/2020 | 7380 | 0.05302% | 92.55% | CURVA 90 GRAUS, EM AÇO, CONEXÃO SOLDADA, DN 20 (3/4"), INSTALADO EM RAMAIS E SUB-RAMAIS DE GÁS - FORNECIMENTO E INSTALAÇÃO. AF_10/2020
200 | 02.05.01.04 | TUBO EM COBRE RÍGIDO, DN 35 MM, CLASSE A, SEM ISOLAMENTO, INSTALADO EM PRUMADA DE GÁS COMBUSTÍVEL - FORNECIMENTO E INSTALAÇÃO. AF_04/2022 | 7304.44 | 0.05248% | 92.6% | MEDIDOR MULTIFUNÇÃO PARA MEDIÇÃO INDIRETA
201 | 02.01.03.06 | SERVICO BOMBEAMENTO CONCRETO USINADO ATE PECAS ESTRUTURAIS | 7259.9 | 0.05216% | 92.66% | TUBO DE PVC PARA REDE COLETORA DE ESGOTO DE PAREDE MACIÇA, DN 250 MM, JUNTA ELÁSTICA, INSTALADO EM LOCAL COM NÍVEL ALTO DE INTERFERÊNCIAS - FORNECIMENTO E ASSENTAMENTO. AF_06/2015
202 | 02.02.17.27 | SALA PREPARO 1 -BANCADA LATERAL MEDINDO 2000X800X900MM - COMPOSTO DE: 2,00 LL4198BI3 85-E METRO(S) LINEAR(ES) DE TAMPO EM GRANITO NATURAL POLIDO COM 30MM DE ESPESSURA, MEDINDO 800MM DE PROFUNDIDADE, COM RESPALDO DE 60MM JUNTO A PAREDE E ACABAMENTO BIZOTADO. - 2,00 LL2222-E MODULO INFERIOR MEDINDO 900X520X870MM PROVIDO DE DUAS PORTAS E UMA PRATELEIRA. - 0,05 LL2049 S ABS METRO(S) LINEAR(ES) DE PAINEL DE ACABAMENTO PARA FECHAMENTO FRONTAL. - 0,26 LL2049 ABS METRO(S) LINEAR(ES) DE PAINEL PARA ACABAMENTO LATERAL APARENTE. | 7247.34 | 0.05207% | 92.71% | MOBILIZACAO E DESMOBILIZACAO DE CANTEIRO
203 | 02.02.11.02.23 | ILUM. - POLICARB. PRISMÁTICO | 7200 | 0.05173% | 92.76% | PV07 - FORNECIMENTO E INSTALAÇÃO DE PAINEL DE VIDRO TEMPERADO 8MM, COM JUNTA SECA, PERFIL DE ALUMINIO, PINTURA ELETROSTATICA: 4,700 X 2,500M
204 | 02.02.07.08 | RDP.01 - RODAPÉ DE POLIESTIRENO, ESPESSURA DE 8 CM | 7100.56 | 0.05101% | 92.81% | PV06 - FORNECIMENTO E INSTALAÇÃO DE PAINEL DE VIDRO TEMPERADO 8MM, COM JUNTA SECA, PERFIL DE ALUMINIO, PINTURA ELETROSTATICA: 4,800 X 2,441M
205 | 02.02.07.04 | CIM.01 - PISO CIMENTADO, TRAÇO 1:3 (CIMENTO E AREIA), ACABAMENTO LISO, ESPESSURA 4,0 CM, PREPARO MECÂNICO DA ARGAMASSA. AF_09/2020 | 7043.41 | 0.0506% | 92.86% | CONJUNTO 6236 PARA BANHEIRO, ACABAMENTO CROMADO LA FONTE
206 | 02.02.17.05 | SALA DE LAMINAÇÃO - ARMARIO MEDINDO 900X520X2000MM PROVIDA DE DUAS PORTAS E SEIS NIVEIS DE APOIO. | 7041 | 0.05059% | 92.91% | BOMBA CENTRÍFUGA HORIZONTAL - MOD. UNI 300T, VAZÃO 12,2M³/ H, POTÊNCIA 0,5CV, MOTOR TRIFÁSICO 220V, ROTAÇÃO 3450RPM, AMT 6,0MCA, FABRICANTE ABS.
207 | 02.02.01.08 | DW.04 - PAREDE COM PLACAS DE GESSO ACARTONADO (DRYWALL), PARA USO INTERNO, ESPESSURA TOTAL 220MM COM DUAS FACES DUPLAS E ESTRUTURA METÁLICA COM GUIAS DUPLAS 70MM, COM VÃOS. TRATAMENTO ACÚSTICO E ENCHIMENTO EM LÃ DE VIDRO OU EQUIVALENTE TÉCNICO. | 6895.54 | 0.04954% | 92.96% | ELETROCALHA PERFURADA GALVANIZADA A FOGO, 150X100MM, COM ACESSÓRIOS
208 | 02.04.02.06.02 | CAIXA D´ÁGUA EM POLIÉSTER REFORÇADO COM FIBRA DE VIDRO, 5000 LITROS - FORNECIMENTO E INSTALAÇÃO. AF_06/2021 | 6793.24 | 0.04881% | 93.01% | PV05 - FORNECIMENTO E INSTALAÇÃO DE PAINEL DE VIDRO TEMPERADO 8MM, COM JUNTA SECA, PERFIL DE ALUMINIO, PINTURA ELETROSTATICA: 4,335 X 2,480M
209 | 02.04.04.06.02 | BASE INERCIA - FABRICANTE VIBRA-STOP B.I.2 - (DIM. 1,50X0,50)M MSCC 100 - UNC 3/8" | 6753.06 | 0.04852% | 93.06% | ELETRODUTO FERRO GALVANIZADO ROSCAVEL 1.1/4"" COM CONEXOES
210 | 02.03.02.01.28 | CURVA 90 GRAUS, EM AÇO, CONEXÃO SOLDADA, DN 20 (3/4"), INSTALADO EM RAMAIS E SUB-RAMAIS DE GÁS - FORNECIMENTO E INSTALAÇÃO. AF_10/2020 | 6750 | 0.0485% | 93.11% | BRS03 - PAINEL DE SISTEMA LINEAR RB FIXADO SOBRE PORTA PAINEL RB AUTOTRAVE TODO EM ALUMÍNIO, COR RAL 7021 - 5,405X 2,96M
211 | 02.03.03.03.26 | ELETROCALHA PERFURADA GALVANIZADA A FOGO, 100 X 50 MM, COM ACESSÓRIOS | 6707.25 | 0.04819% | 93.15% | CER.02 - CERÂMICA REF LIVERPOOL MATT BLACK 7X24CM, PORTOBELLO OU SIMILAR
212 | 02.03.11.03.04 | MEDIDOR MULTIFUNÇÃO PARA MEDIÇÃO INDIRETA | 6695.51 | 0.0481% | 93.2% | TUBO DE PVC PARA REDE COLETORA DE ESGOTO DE PAREDE MACIÇA, DN 300 MM, JUNTA ELÁSTICA, INSTALADO EM LOCAL COM NÍVEL ALTO DE INTERFERÊNCIAS - FORNECIMENTO E ASSENTAMENTO. AF_06/2015
213 | 02.04.01.02.02 | TUBO DE PVC PARA REDE COLETORA DE ESGOTO DE PAREDE MACIÇA, DN 250 MM, JUNTA ELÁSTICA, INSTALADO EM LOCAL COM NÍVEL ALTO DE INTERFERÊNCIAS - FORNECIMENTO E ASSENTAMENTO. AF_06/2015 | 6625.26 | 0.0476% | 93.25% | FOR.03 - FORRO EM FIBRA MINERAL COM PLACAS ACÚSTICAS REMOVÍVEIS DE 625MM X 625MM
214 | 01.02.01 | MOBILIZACAO E DESMOBILIZACAO DE CANTEIRO | 6583.72 | 0.0473% | 93.3% | TUBO, PPR, DN 110, CLASSE PN 25, INSTALADO EM PRUMADA DE ÁGUA  FORNECIMENTO E INSTALAÇÃO. AF_06/2015
215 | 02.02.15.04.07 | PV07 - FORNECIMENTO E INSTALAÇÃO DE PAINEL DE VIDRO TEMPERADO 8MM, COM JUNTA SECA, PERFIL DE ALUMINIO, PINTURA ELETROSTATICA: 4,700 X 2,500M | 6577.65 | 0.04726% | 93.35% | CIMENTO PORTLAND CP-II-32,INCLUSIVE TRANSPORTE.FORNECIMENTO
216 | 02.02.15.04.06 | PV06 - FORNECIMENTO E INSTALAÇÃO DE PAINEL DE VIDRO TEMPERADO 8MM, COM JUNTA SECA, PERFIL DE ALUMINIO, PINTURA ELETROSTATICA: 4,800 X 2,441M | 6560.86 | 0.04714% | 93.39% | PM01 - PORTA SIMPLES DE ABRIR EM MADEIRA COM REVESTIMENTO MELAMÍNICO NA COR BRANCA - 0,70X 2,07M
217 | 02.02.15.01.08 | CONJUNTO 6236 PARA BANHEIRO, ACABAMENTO CROMADO LA FONTE | 6327.57 | 0.04546% | 93.44% | ELETRODUTO DE AÇO GALVANIZADO, CLASSE LEVE, DN 25 MM (1), APARENTE, INSTALADO EM TETO - FORNECIMENTO E INSTALAÇÃO. AF_11/2016_P
218 | 02.04.04.06.01 | BOMBA CENTRÍFUGA HORIZONTAL - MOD. UNI 300T, VAZÃO 12,2M³/ H, POTÊNCIA 0,5CV, MOTOR TRIFÁSICO 220V, ROTAÇÃO 3450RPM, AMT 6,0MCA, FABRICANTE ABS. | 6259.42 | 0.04497% | 93.48% | PASSARELA PADRÃO ROLL-ON
219 | 02.03.02.01.15 | ELETROCALHA PERFURADA GALVANIZADA A FOGO, 150X100MM, COM ACESSÓRIOS | 6063.12 | 0.04356% | 93.53% | FORNECIMENTO E INSTALAÇÃO DE TRELIÇA TB9, PARA SUPORTE DE BARRAS DE TRANSFERÊNCIA EM JUNTAS, OU SIMILAR
220 | 02.02.15.04.05 | PV05 - FORNECIMENTO E INSTALAÇÃO DE PAINEL DE VIDRO TEMPERADO 8MM, COM JUNTA SECA, PERFIL DE ALUMINIO, PINTURA ELETROSTATICA: 4,335 X 2,480M | 6017.85 | 0.04324% | 93.57% | TARUGO DE COBRE
221 | 02.03.11.14.04 | ELETRODUTO FERRO GALVANIZADO ROSCAVEL 1.1/4"" COM CONEXOES | 5989.68 | 0.04303% | 93.61% | SALA FRANTZ - BANCADA LATERAL MEDINDO 1540X800X900MM - COMPOSTO DE: 1,54 LL4198BI3 85-E METRO(S) LINEAR(ES) DE TAMPO EM GRANITO NATURAL POLIDO COM 30MM DE ESPESSURA, MEDINDO 800MM DE PROFUNDIDADE, COM RESPALDO DE 60MM JUNTO A PAREDE E ACABAMENTO BIZOTADO. - 1,00 LL2222-E MODULO INFERIOR MEDINDO 900X520X870MM PROVIDO DE DUAS PORTAS E UMA PRATELEIRA. - 1,00 LL2212_ESQ-E MODULO INFERIOR MEDINDO 450X520X870MM PROVIDO DE UMA PORTA A ESQUERDA E UMA PRATELEIRA. - 0,10 LL2049 S ABS METRO(S) LINEAR(ES) DE PAINEL DE ACABAMENTO PARA FECHAMENTO FRONTAL. - 0,10 LL2049 S ABS METRO(S) LINEAR(ES) DE PAINEL DE ACABAMENTO PARA FECHAMENTO FRONTAL.
222 | 02.02.15.06.03 | BRS03 - PAINEL DE SISTEMA LINEAR RB FIXADO SOBRE PORTA PAINEL RB AUTOTRAVE TODO EM ALUMÍNIO, COR RAL 7021 - 5,405X 2,96M | 5980 | 0.04296% | 93.66% | TUBO EM COBRE RÍGIDO, DN 28 MM, CLASSE A, SEM ISOLAMENTO, INSTALADO EM PRUMADA DE GÁS COMBUSTÍVEL - FORNECIMENTO E INSTALAÇÃO. AF_04/2022
223 | 02.02.03.05 | CER.02 - CERÂMICA REF LIVERPOOL MATT BLACK 7X24CM, PORTOBELLO OU SIMILAR | 5971.59 | 0.0429% | 93.7% | RDP.02 - RODAPÉ EM PRÉ-MOLDADO H=10CM
224 | 02.04.01.02.03 | TUBO DE PVC PARA REDE COLETORA DE ESGOTO DE PAREDE MACIÇA, DN 300 MM, JUNTA ELÁSTICA, INSTALADO EM LOCAL COM NÍVEL ALTO DE INTERFERÊNCIAS - FORNECIMENTO E ASSENTAMENTO. AF_06/2015 | 5965.44 | 0.04286% | 93.74% | ABRIGO PARA HIDRANTE, 90X60X17CM SOBREPOR, COM REGISTRO GLOBO ANGULAR 45 GRAUS 2 1/2", ADAPTADOR STORZ 2 1/2", MANGUEIRA DE INCÊNDIO 30M, REDUÇÃO 2 1/2" X 1 1/2" E ESGUICHO EM LATÃO 1 1/2" - FORNECIMENTO E INSTALAÇÃO. AF_10/2020
225 | 02.02.10.01 | FOR.03 - FORRO EM FIBRA MINERAL COM PLACAS ACÚSTICAS REMOVÍVEIS DE 625MM X 625MM | 5938.98 | 0.04267% | 93.78% | TABICA METÁLICA 3X3CM PARA FORRO DE GESSO (FORNECIMENTO E MONTAGEM)
226 | 02.01.07.04.05 | TRANSPORTE COM CAMINHÃO BASCULANTE DE 10 M³, EM VIA URBANA PAVIMENTADA, DMT ATÉ 30 KM (UNIDADE: M3XKM). AF_07/2020 | 5930.21 | 0.04261% | 93.83% | DETECTOR ÓPTICO DE FUMAÇA COM BASE ENDEREÇÁVEL
227 | 02.04.01.04.01 | TUBO, PPR, DN 110, CLASSE PN 25, INSTALADO EM PRUMADA DE ÁGUA  FORNECIMENTO E INSTALAÇÃO. AF_06/2015 | 5908.35 | 0.04245% | 93.87% | CAIXA DE PASSAGEM DE ALUMÍNIO PARA PISO 30X30X12CM, DA MARCA WETZEL MOD: CP-3030-12 OU SIMILAR.
228 | 02.01.06.06 | CIMENTO PORTLAND CP-II-32,INCLUSIVE TRANSPORTE.FORNECIMENTO | 5850 | 0.04203% | 93.91% | CHP.01 - CHAPIM EM CONCRETO PRÉ-MOLDADO, LARGURA 25CM E ESPESSURA 2CM
229 | 02.02.15.01.01 | PM01 - PORTA SIMPLES DE ABRIR EM MADEIRA COM REVESTIMENTO MELAMÍNICO NA COR BRANCA - 0,70X 2,07M | 5840.43 | 0.04196% | 93.95% | CABO DE COBRE FLEXÍVEL DE 10 MM², ISOLAMENTO 0,6/1 KV - ISOLAÇÃO HEPR 90°C - BAIXA EMISSÃO DE FUMAÇA E GASES
230 | 02.03.03.01.06 | ELETRODUTO DE AÇO GALVANIZADO, CLASSE LEVE, DN 25 MM (1), APARENTE, INSTALADO EM TETO - FORNECIMENTO E INSTALAÇÃO. AF_11/2016_P | 5834.4 | 0.04192% | 93.99% | CPM.03.B - PAINEL EM CHAPA METÁLICA PERFURADA REDONDA EM AÇO INOX 304 - PERFURAÇÃO R8,00 EC11,00. ACABAMENTO EM PINTURA ELETROSTÁTICA COR RAL 7042 BRILHANTE. SUBESTRUTURA EM PERFIS DE AÇO INOX 304 E ACESSÓRIOS PARA FIXAÇÃO PINTADOS NA MESMA COR, PARAFUSOS SEM PINTURA.0,928 - 5,286m2
231 | 02.02.11.02.20 | PASSARELA PADRÃO ROLL-ON | 5833.98 | 0.04191% | 94.04% | DESPESAS GERAIS DE MANUTENCAO CANTEIRO DE OBRAS
232 | 02.02.06.08 | FORNECIMENTO E INSTALAÇÃO DE TRELIÇA TB9, PARA SUPORTE DE BARRAS DE TRANSFERÊNCIA EM JUNTAS, OU SIMILAR | 5821.52 | 0.04183% | 94.08% | FORNECIMENTO DE RACK TIPO ARMÁRIO 19" X 42U X 680MM C/ 05 PATCH PANEL 24 PORTAS CAT.6E - REV 02
233 | 02.05.03.01 | TARUGO DE COBRE | 5740.08 | 0.04124% | 94.12% | PM02 - PORTA SIMPLES DE ABRIR EM MADEIRA COM REVESTIMENTO MELAMÍNICO NA COR BRANCA - 0,80X 2,10M
234 | 02.02.17.18 | SALA FRANTZ - BANCADA LATERAL MEDINDO 1540X800X900MM - COMPOSTO DE: 1,54 LL4198BI3 85-E METRO(S) LINEAR(ES) DE TAMPO EM GRANITO NATURAL POLIDO COM 30MM DE ESPESSURA, MEDINDO 800MM DE PROFUNDIDADE, COM RESPALDO DE 60MM JUNTO A PAREDE E ACABAMENTO BIZOTADO. - 1,00 LL2222-E MODULO INFERIOR MEDINDO 900X520X870MM PROVIDO DE DUAS PORTAS E UMA PRATELEIRA. - 1,00 LL2212_ESQ-E MODULO INFERIOR MEDINDO 450X520X870MM PROVIDO DE UMA PORTA A ESQUERDA E UMA PRATELEIRA. - 0,10 LL2049 S ABS METRO(S) LINEAR(ES) DE PAINEL DE ACABAMENTO PARA FECHAMENTO FRONTAL. - 0,10 LL2049 S ABS METRO(S) LINEAR(ES) DE PAINEL DE ACABAMENTO PARA FECHAMENTO FRONTAL. | 5728.42 | 0.04116% | 94.16% | CONJUNTO PARA JUNTA RETA INTERNA I
235 | 02.03.03.03.25 | ELETROCALHA PERFURADA GALVANIZADA A FOGO, 150X100MM, COM ACESSÓRIOS | 5630.04 | 0.04045% | 94.2% | GRAUTE FGK=30 MPA; TRAÇO 1:0,9:1,2:0,6 (EM MASSA SECA DE CIMENTO/ AREIA GROSSA/ BRITA 0/ ADITIVO) - PREPARO MECÂNICO COM BETONEIRA 400 L. AF_09/2021
236 | 02.04.02.02.01 | TUBO EM COBRE RÍGIDO, DN 28 MM, CLASSE A, SEM ISOLAMENTO, INSTALADO EM PRUMADA DE GÁS COMBUSTÍVEL - FORNECIMENTO E INSTALAÇÃO. AF_04/2022 | 5530 | 0.03973% | 94.24% | CHAPISCO APLICADO EM ALVENARIAS E ESTRUTURAS DE CONCRETO INTERNAS, COM COLHER DE PEDREIRO. ARGAMASSA TRAÇO 1:3 COM PREPARO MANUAL. AF_06/2014
237 | 02.02.07.09 | RDP.02 - RODAPÉ EM PRÉ-MOLDADO H=10CM | 5430.6 | 0.03902% | 94.28% | DIVISÓRIA SANITÁRIA EM PAINEL LAMINADO MELAMÍNICO ESTRUTURAL COM PERFIS EM ALUMÍNIO, INCLUSIVE FERRAGEM COMPLETA PARA VÃO DE PORTA
238 | 02.04.04.03.02 | ABRIGO PARA HIDRANTE, 90X60X17CM SOBREPOR, COM REGISTRO GLOBO ANGULAR 45 GRAUS 2 1/2", ADAPTADOR STORZ 2 1/2", MANGUEIRA DE INCÊNDIO 30M, REDUÇÃO 2 1/2" X 1 1/2" E ESGUICHO EM LATÃO 1 1/2" - FORNECIMENTO E INSTALAÇÃO. AF_10/2020 | 5429.74 | 0.03901% | 94.32% | JA02 - 2 MÓDULOS DE 0,74x0,53 DE JANELAS DE ALUMÍNIO LINHA 25 TIPO MAXIM-AR, COM VIDRO DE 6mm, COM CONTRAMARCO, ALIZAR, BATENTE E FERRAGENS, ACAB. PINTURA ELETROSTÁTICA COR RAL 7021 - 0,80X 1,24M x4
239 | 02.02.10.03 | TABICA METÁLICA 3X3CM PARA FORRO DE GESSO (FORNECIMENTO E MONTAGEM) | 5374.23 | 0.03861% | 94.36% | FRETE (MATERIAL MARKO)
240 | 02.03.09.01 | DETECTOR ÓPTICO DE FUMAÇA COM BASE ENDEREÇÁVEL | 5369.98 | 0.03858% | 94.4% | ESCADA MARINHEIRO PERFIL 1.1/2"" ACO+BARRA CHATA VERT/HORIZ.
241 | 02.01.05.11 | REATERRO MANUAL DE VALAS COM COMPACTAÇÃO MECANIZADA. AF_04/2016 | 5323.82 | 0.03825% | 94.43% | ELETRODUTO RÍGIDO SOLDÁVEL, PVC, DN 25 MM (3/4"), APARENTE, INSTALADO EM TETO - FORNECIMENTO E INSTALAÇÃO. AF_11/2016
242 | 02.03.09.02 | CAIXA DE PASSAGEM DE ALUMÍNIO PARA PISO 30X30X12CM, DA MARCA WETZEL MOD: CP-3030-12 OU SIMILAR. | 5292.98 | 0.03803% | 94.47% | FORNECIMENTO E INSTALAÇÃO DE CAIXA DE PASSAGEM EM ALUMÍNIO (30 X 30 X 10 CM)
243 | 02.02.08.03 | CHP.01 - CHAPIM EM CONCRETO PRÉ-MOLDADO, LARGURA 25CM E ESPESSURA 2CM | 5286.83 | 0.03798% | 94.51% | TUBO PVC, SERIE NORMAL, ESGOTO PREDIAL, DN 100 MM, FORNECIDO E INSTALADO EM RAMAL DE DESCARGA OU RAMAL DE ESGOTO SANITÁRIO. AF_12/2014
244 | 02.03.11.15.04 | CABO DE COBRE FLEXÍVEL DE 10 MM², ISOLAMENTO 0,6/1 KV - ISOLAÇÃO HEPR 90°C - BAIXA EMISSÃO DE FUMAÇA E GASES | 5254.4 | 0.03775% | 94.55% | MOLA HIDRÁULICA REF. TS-72 - DORMA
245 | 02.02.15.05.10 | CPM.03.B - PAINEL EM CHAPA METÁLICA PERFURADA REDONDA EM AÇO INOX 304 - PERFURAÇÃO R8,00 EC11,00. ACABAMENTO EM PINTURA ELETROSTÁTICA COR RAL 7042 BRILHANTE. SUBESTRUTURA EM PERFIS DE AÇO INOX 304 E ACESSÓRIOS PARA FIXAÇÃO PINTADOS NA MESMA COR, PARAFUSOS SEM PINTURA.0,928 - 5,286m2 | 5251.71 | 0.03773% | 94.59% | CURVA 90 GRAUS, EM AÇO, CONEXÃO SOLDADA, DN 25 (1"), INSTALADO EM RAMAIS E SUB-RAMAIS DE GÁS - FORNECIMENTO E INSTALAÇÃO. AF_10/2020
246 | 01.02.11 | DESPESAS GERAIS DE MANUTENCAO CANTEIRO DE OBRAS | 5232.96 | 0.0376% | 94.62% | PCF 01 - PORTA DE ABRIR SIMPLES CORTA FOGO, COM FECHADURA INSTALADA E PINTURA ESMALTE SINTÉTICO FOSCA, COR CINZA (RAL 9010) LIVRE DE COV. - 0,90X2,10M
247 | 02.03.03.03.24 | FORNECIMENTO DE RACK TIPO ARMÁRIO 19" X 42U X 680MM C/ 05 PATCH PANEL 24 PORTAS CAT.6E - REV 02 | 5215.5 | 0.03747% | 94.66% | ELETRODUTO FLEXÍVEL CORRUGADO, PEAD, DN 63 (2"), PARA REDE ENTERRADA DE DISTRIBUIÇÃO DE ENERGIA ELÉTRICA - FORNECIMENTO E INSTALAÇÃO. AF_12/2021
248 | 02.02.15.01.02 | PM02 - PORTA SIMPLES DE ABRIR EM MADEIRA COM REVESTIMENTO MELAMÍNICO NA COR BRANCA - 0,80X 2,10M | 5162.74 | 0.03709% | 94.7% | TUBO EM COBRE RÍGIDO, DN 15 MM, CLASSE A, SEM ISOLAMENTO, INSTALADO EM RAMAL DE DISTRIBUIÇÃO  FORNECIMENTO E INSTALAÇÃO. AF_12/2015
249 | 02.03.02.01.25 | CONJUNTO PARA JUNTA RETA INTERNA I | 5157.42 | 0.03705% | 94.74% | SALA DE CORTES - BANCADA LATERAL MEDINDO 2000X800X900MM - COMPOSTO DE: 2,00 LL4192-E METRO(S) LINEAR(ES) DE TAMPO EM LAMINADO MELAMÍNICO ESPESSURA DE 25MM "MACIÇO", MEDINDO 800MM DE PROFUNDIDADE E COM RESPALDO DE 60MM JUNTO A PAREDE. - 1,00 LL2214-E MODULO INFERIOR MEDINDO 450X520X870MM PROVIDO DE QUATRO GAVETAS. - 0,86 LL2250U METRO(S) LINEAR(ES) DE MODULO VAZADO COMPOSTO POR PAINEL DE FUNDO. - 1,00 LL2211-E MODULO INFERIOR ABERTO MEDINDO 600X350X870MM PROVIDO DE DUAS PRATELEIRAS. - 0,08 LL2049 ABS METRO(S) LINEAR(ES) DE PAINEL PARA ACABAMENTO LATERAL APARENTE. - 0,08 LL2049 ABS METRO(S) LINEAR(ES) DE PAINEL PARA ACABAMENTO LATERAL APARENTE. - 0,26 LL2049 ABS METRO(S) LINEAR(ES) DE PAINEL PARA ACABAMENTO LATERAL APARENTE.
250 | 02.01.04.10 | GRAUTE FGK=30 MPA; TRAÇO 1:0,9:1,2:0,6 (EM MASSA SECA DE CIMENTO/ AREIA GROSSA/ BRITA 0/ ADITIVO) - PREPARO MECÂNICO COM BETONEIRA 400 L. AF_09/2021 | 5072.63 | 0.03644% | 94.77% | TUBO PVC, SERIE NORMAL, ESGOTO PREDIAL, DN 50 MM, FORNECIDO E INSTALADO EM RAMAL DE DESCARGA OU RAMAL DE ESGOTO SANITÁRIO. AF_12/2014
251 | 02.02.03.01 | CHAPISCO APLICADO EM ALVENARIAS E ESTRUTURAS DE CONCRETO INTERNAS, COM COLHER DE PEDREIRO. ARGAMASSA TRAÇO 1:3 COM PREPARO MANUAL. AF_06/2014 | 5070.59 | 0.03643% | 94.81% | PM07 - PM07 - PORTA SIMPLES ABRIR EM MADEIRA COM REVESTIMENTO EM LAMINADO MELAMÍNICO - 0,80X 2,51M
252 | 02.02.02.04 | DIVISÓRIA SANITÁRIA EM PAINEL LAMINADO MELAMÍNICO ESTRUTURAL COM PERFIS EM ALUMÍNIO, INCLUSIVE FERRAGEM COMPLETA PARA VÃO DE PORTA | 5039.16 | 0.0362% | 94.84% | CABO DE COBRE FLEXÍVEL DE 16 MM², ISOLAMENTO 0,6/1 KV - ISOLAÇÃO HEPR 90°C - BAIXA EMISSÃO DE FUMAÇA E GASES
253 | 02.02.15.02.02 | JA02 - 2 MÓDULOS DE 0,74x0,53 DE JANELAS DE ALUMÍNIO LINHA 25 TIPO MAXIM-AR, COM VIDRO DE 6mm, COM CONTRAMARCO, ALIZAR, BATENTE E FERRAGENS, ACAB. PINTURA ELETROSTÁTICA COR RAL 7021 - 0,80X 1,24M x4 | 5007.66 | 0.03598% | 94.88% | IMPERMEABILIZAÇÃO EM MANTA ASFÁLTICA COM ARMADURA, TIPO III-B, ESPESSURA DE 3 MM
254 | 02.02.11.02.22 | FRETE (MATERIAL MARKO) | 5000 | 0.03592% | 94.92% | REBOCO INTERNO 5MM PAREDES ARGAMASSA PREFABRICADA
255 | 02.01.07.04.15 | ESCADA MARINHEIRO PERFIL 1.1/2"" ACO+BARRA CHATA VERT/HORIZ. | 4999.8 | 0.03592% | 94.95% | TAPUME MÓVEL PARA FECHAMENTO DE ÁREAS
256 | 02.03.02.01.30 | ELETRODUTO RÍGIDO SOLDÁVEL, PVC, DN 25 MM (3/4"), APARENTE, INSTALADO EM TETO - FORNECIMENTO E INSTALAÇÃO. AF_11/2016 | 4991 | 0.03586% | 94.99% | DISPOSITIVO SUPRESSOR DE SURTO DPS CLASSE 2 40 KA, 350V, 1,4 KV
257 | 02.05.04.01 | FORNECIMENTO E INSTALAÇÃO DE CAIXA DE PASSAGEM EM ALUMÍNIO (30 X 30 X 10 CM) | 4978.38 | 0.03577% | 95.02% | ELETRODUTO FERRO GALVANIZADO ROSCAVEL 3/4"" COM CONEXOES
258 | 02.04.03.01.04 | TUBO PVC, SERIE NORMAL, ESGOTO PREDIAL, DN 100 MM, FORNECIDO E INSTALADO EM RAMAL DE DESCARGA OU RAMAL DE ESGOTO SANITÁRIO. AF_12/2014 | 4959 | 0.03563% | 95.06% | DV02.B - FORNECIMENTO E INSTALAÇÃO DE DIVISORIA EM VIDRO TEMPERADO 10 mm INCOLOR COM MONTANTES EM ALUMINIO, PERFIL 55mm COR PRETA RAL 7021.( 2,58 X 2,60)M
259 | 02.02.15.01.10 | MOLA HIDRÁULICA REF. TS-72 - DORMA | 4866.35 | 0.03496% | 95.09% | PF02 - PORTA(S) DE ENROLAR PARA ACIONAMENTO ELÉTRICO ATRAVÉS DE ACIONADOR PROPRIO PARA ESTE TIPO DE PORTA, TENDO: FREIO ELÉTROMAGNÉTICO A DISCO, ACIONAMENTO MANUAL DE EMERGENCIA FEITO COM CORRENTE DE ELOS,PARA O CASO DE FALTA DE ENERGIA,COMANDO MAGNÉTICO COM CONTATORES ELÉTRICOS,MOTOR BLINDADO PARA 220/380 VOLTS MONOFÁSICO, EIXO ENROLADOR FEITO COM TUBO COM CUSTURA DE DIAMETRO DETERMINDADO PELA LARGURA DA PORTA E GUIAS CORREDIÇAS FEITAS COM PERFIL "U" DE CHAPA DOBRADA COM PROFUNDIDADE DETERMINADA PELA LARGURA DA PORTA 2,40X2,86M
260 | 02.03.03.01.05 | CURVA 90 GRAUS, EM AÇO, CONEXÃO SOLDADA, DN 25 (1"), INSTALADO EM RAMAIS E SUB-RAMAIS DE GÁS - FORNECIMENTO E INSTALAÇÃO. AF_10/2020 | 4808.25 | 0.03455% | 95.13% | SALA FOTOGRAFIA - ARMARIO MEDINDO 900X300X900MM PROVIDO DE DUAS PORTAS E TRES NIVEIS DE APOIO.
261 | 02.02.16.01 | PCF 01 - PORTA DE ABRIR SIMPLES CORTA FOGO, COM FECHADURA INSTALADA E PINTURA ESMALTE SINTÉTICO FOSCA, COR CINZA (RAL 9010) LIVRE DE COV. - 0,90X2,10M | 4786.53 | 0.03439% | 95.16% | SALA FRANTZ - ARMARIO SUPERIOR MEDINDO 900X300X900MM PROVIDO DE DUAS PORTAS E TRES NIVEIS DE APOIO.
262 | 02.03.11.14.09 | ELETRODUTO FLEXÍVEL CORRUGADO, PEAD, DN 63 (2"), PARA REDE ENTERRADA DE DISTRIBUIÇÃO DE ENERGIA ELÉTRICA - FORNECIMENTO E INSTALAÇÃO. AF_12/2021 | 4693.19 | 0.03372% | 95.2% | CALHA INTERNA MK
263 | 02.05.01.01 | TUBO EM COBRE RÍGIDO, DN 15 MM, CLASSE A, SEM ISOLAMENTO, INSTALADO EM RAMAL DE DISTRIBUIÇÃO  FORNECIMENTO E INSTALAÇÃO. AF_12/2015 | 4685.45 | 0.03366% | 95.23% | CUBA DE EMBUTIR QUADRADA (DECA LINHA REF L701 - GE17 - 41CM) P/ INSTALAÇÃO EM BANCADAS, C/ SIFÃO CROMADO (DECA REF C1680) , VÁLVULA CROMADA (DECA C1602) E ENGATE CROMADO (DECA) OU SIMILARES
264 | 02.02.17.08 | SALA DE CORTES - BANCADA LATERAL MEDINDO 2000X800X900MM - COMPOSTO DE: 2,00 LL4192-E METRO(S) LINEAR(ES) DE TAMPO EM LAMINADO MELAMÍNICO ESPESSURA DE 25MM "MACIÇO", MEDINDO 800MM DE PROFUNDIDADE E COM RESPALDO DE 60MM JUNTO A PAREDE. - 1,00 LL2214-E MODULO INFERIOR MEDINDO 450X520X870MM PROVIDO DE QUATRO GAVETAS. - 0,86 LL2250U METRO(S) LINEAR(ES) DE MODULO VAZADO COMPOSTO POR PAINEL DE FUNDO. - 1,00 LL2211-E MODULO INFERIOR ABERTO MEDINDO 600X350X870MM PROVIDO DE DUAS PRATELEIRAS. - 0,08 LL2049 ABS METRO(S) LINEAR(ES) DE PAINEL PARA ACABAMENTO LATERAL APARENTE. - 0,08 LL2049 ABS METRO(S) LINEAR(ES) DE PAINEL PARA ACABAMENTO LATERAL APARENTE. - 0,26 LL2049 ABS METRO(S) LINEAR(ES) DE PAINEL PARA ACABAMENTO LATERAL APARENTE. | 4670.7 | 0.03356% | 95.26% | INSTALAÇÃO DE LUMINÁRIAS
265 | 02.03.09.14 | ELETRODUTO DE AÇO GALVANIZADO, CLASSE LEVE, DN 20 MM (3/4), APARENTE, INSTALADO EM TETO - FORNECIMENTO E INSTALAÇÃO. AF_11/2016_P | 4628.16 | 0.03325% | 95.3% | LUVA DE CORRER - JUNTA ELÁSTICA INTEGRADA - JEI - 200 MM
266 | 02.04.03.01.02 | TUBO PVC, SERIE NORMAL, ESGOTO PREDIAL, DN 50 MM, FORNECIDO E INSTALADO EM RAMAL DE DESCARGA OU RAMAL DE ESGOTO SANITÁRIO. AF_12/2014 | 4591.11 | 0.03299% | 95.33% | TAMPÃO EM FERRO FUNDIDO DE 600 X 600 MM, CLASSE B 125 (RUPTURA > 125 KN)
267 | 02.02.15.01.07 | PM07 - PM07 - PORTA SIMPLES ABRIR EM MADEIRA COM REVESTIMENTO EM LAMINADO MELAMÍNICO - 0,80X 2,51M | 4537.2 | 0.0326% | 95.36% | CHP.02 - CHAPIM EM CONCRETO PRÉ-MOLDADO, LARGURA 13CM E ESPESSURA 2CM
268 | 02.03.11.15.05 | CABO DE COBRE FLEXÍVEL DE 16 MM², ISOLAMENTO 0,6/1 KV - ISOLAÇÃO HEPR 90°C - BAIXA EMISSÃO DE FUMAÇA E GASES | 4475.52 | 0.03215% | 95.4% | TUBO PVC, SERIE NORMAL, ESGOTO PREDIAL, DN 40 MM, FORNECIDO E INSTALADO EM RAMAL DE DESCARGA OU RAMAL DE ESGOTO SANITÁRIO. AF_12/2014
269 | 02.01.07.04.13 | IMPERMEABILIZAÇÃO EM MANTA ASFÁLTICA COM ARMADURA, TIPO III-B, ESPESSURA DE 3 MM | 4417.69 | 0.03174% | 95.43% | FORNECIMENTO E ASSENTAMENTO DE TUBO PEAD FLEXÍVEL CORRUGADO PERFURADO D = 4" (KANANET OU SIMILAR)
270 | 02.02.03.03 | REBOCO INTERNO 5MM PAREDES ARGAMASSA PREFABRICADA | 4403.84 | 0.03164% | 95.46% | PORTÃO DE ABRIR (1 FOLHA) COM FERROLHO HORIZONTAL E TRINCO FERROLHO DE CHÃO, ESTRUTURADO POR PERFIS METÁLICOS E VEDAÇÃO EM ALAMBRADO - 0,95X2,10M
271 | 01.02.07 | TAPUME MÓVEL PARA FECHAMENTO DE ÁREAS | 4378.4 | 0.03146% | 95.49% | PV04 - FORNECIMENTO E INSTALAÇÃO DE PAINEL DE VIDRO TEMPERADO 8MM, COM JUNTA SECA, PERFIL DE ALUMINIO, PINTURA ELETROSTATICA: 2,835 X 2,400M
272 | 02.03.11.04.03 | DISPOSITIVO SUPRESSOR DE SURTO DPS CLASSE 2 40 KA, 350V, 1,4 KV | 4317.33 | 0.03102% | 95.52% | FRETE DOS EQUIPAMENTOS
273 | 02.03.11.04.03 | DISPOSITIVO SUPRESSOR DE SURTO DPS CLASSE 2 40 KA, 350V, 1,4 KV | 4317.33 | 0.03102% | 95.55% | REGULARIZAÇÃO E COMPACTAÇÃO DE SUBLEITO DE SOLO PREDOMINANTEMENTE ARGILOSO. AF_11/2019
274 | 02.03.11.04.03 | DISPOSITIVO SUPRESSOR DE SURTO DPS CLASSE 2 40 KA, 350V, 1,4 KV | 4317.33 | 0.03102% | 95.58% | SALA DE LAMINAÇÃO - SISTEMA ACOPLADO DE SEGURANCA COM CHUVEIRO E LAVA OLHOS COM KIT EM ABS. 250MM DE DIÂMETRO, ACIONAMENTO ATRAVÉS DE HASTE EM AÇO INOXIDÁVEL. LAVA OLHOS TAMBÉM COM PIA EM ABS, DOIS CRIVOS COM ACIONAMENTO MANUAL ATRAVÉS DE ALAVANCA "EMPURRE". FIXAÇÃO DIRETA NO PISO. TUBULAÇÕES E CONEXÕES EM TUBO DE GALVANIZADO, PINTADO NA COR VERDE.
275 | 02.03.11.04.03 | DISPOSITIVO SUPRESSOR DE SURTO DPS CLASSE 2 40 KA, 350V, 1,4 KV | 4317.33 | 0.03102% | 95.61% | REMOÇÃO DE JANELAS, DE FORMA MANUAL, SEM REAPROVEITAMENTO. AF_12/2017
276 | 02.03.11.04.03 | DISPOSITIVO SUPRESSOR DE SURTO DPS CLASSE 2 40 KA, 350V, 1,4 KV | 4317.33 | 0.03102% | 95.65% | BASE INERCIA - FABRICANTE VIBRA-STOP (DIM. 1,00X1,00)M - MSCC 200 - UNC 3/8"
277 | 02.03.11.04.03 | DISPOSITIVO SUPRESSOR DE SURTO DPS CLASSE 2 40 KA, 350V, 1,4 KV | 4317.33 | 0.03102% | 95.68% | BOMBA CENTRIFUGA SUBMERSA,PARA AGUAS SERVIDAS,DE 0,5CV,110/2 20V.FORNECIMENTO E COLOCACAO
278 | 02.03.11.04.03 | DISPOSITIVO SUPRESSOR DE SURTO DPS CLASSE 2 40 KA, 350V, 1,4 KV | 4317.33 | 0.03102% | 95.71% | JA04 - 6 MÓDULOS DE 0,74x0,53 DE JANELAS DE ALUMÍNIO LINHA 25 TIPO MAXIM-AR, COM VIDRO DE 6mm, COM CONTRAMARCO, ALIZAR, BATENTE E FERRAGENS, ACAB. PINTURA ELETROSTÁTICA COR RAL 7021 - 3,57X 0,80M
279 | 02.03.11.04.03 | DISPOSITIVO SUPRESSOR DE SURTO DPS CLASSE 2 40 KA, 350V, 1,4 KV | 4317.33 | 0.03102% | 95.74% | COTOVELO 90 GRAUS, EM FERRO GALVANIZADO, CONEXÃO ROSQUEADA, DN 65 (2 1/2), INSTALADO EM RESERVAÇÃO DE ÁGUA DE EDIFICAÇÃO QUE POSSUA RESERVATÓRIO DE FIBRA/FIBROCIMENTO  FORNECIMENTO E INSTALAÇÃO. AF_06/2016
280 | 02.03.11.04.03 | DISPOSITIVO SUPRESSOR DE SURTO DPS CLASSE 2 40 KA, 350V, 1,4 KV | 4317.33 | 0.03102% | 95.77% | BRS02 - PAINEL DE SISTEMA LINEAR RB FIXADO SOBRE PORTA PAINEL RB AUTOTRAVE TODO EM ALUMÍNIO, COR RAL 7021 - 0,885X 2,96M
281 | 02.03.11.14.02 | ELETRODUTO FERRO GALVANIZADO ROSCAVEL 3/4"" COM CONEXOES | 4270.56 | 0.03068% | 95.8% | SALA DE CORTES - Armário medindo 900x520x2000mm provida de duas portas e seis níveis de apoio. - COMPOSTO DE: 2,00 MÃOS FRANCESA BRANCA MED. 200X250MM -
282 | 02.02.02.03 | DV02.B - FORNECIMENTO E INSTALAÇÃO DE DIVISORIA EM VIDRO TEMPERADO 10 mm INCOLOR COM MONTANTES EM ALUMINIO, PERFIL 55mm COR PRETA RAL 7021.( 2,58 X 2,60)M | 4241.6 | 0.03047% | 95.83% | ESTRUTURA ILUM. ZENITAL
283 | 02.03.02.01.27 | ELETRODUTO DE AÇO GALVANIZADO, CLASSE LEVE, DN 25 MM (1), APARENTE, INSTALADO EM TETO - FORNECIMENTO E INSTALAÇÃO. AF_11/2016_P | 4229.94 | 0.03039% | 95.86% | CABOS UTP 4 PARES CAT A
284 | 02.02.16.03 | PF02 - PORTA(S) DE ENROLAR PARA ACIONAMENTO ELÉTRICO ATRAVÉS DE ACIONADOR PROPRIO PARA ESTE TIPO DE PORTA, TENDO: FREIO ELÉTROMAGNÉTICO A DISCO, ACIONAMENTO MANUAL DE EMERGENCIA FEITO COM CORRENTE DE ELOS,PARA O CASO DE FALTA DE ENERGIA,COMANDO MAGNÉTICO COM CONTATORES ELÉTRICOS,MOTOR BLINDADO PARA 220/380 VOLTS MONOFÁSICO, EIXO ENROLADOR FEITO COM TUBO COM CUSTURA DE DIAMETRO DETERMINDADO PELA LARGURA DA PORTA E GUIAS CORREDIÇAS FEITAS COM PERFIL "U" DE CHAPA DOBRADA COM PROFUNDIDADE DETERMINADA PELA LARGURA DA PORTA 2,40X2,86M | 4225.2 | 0.03036% | 95.89% | DW.02 - PAREDE COM PLACAS DE GESSO ACARTONADO (DRYWALL), PARA USO INTERNO, ESPESSURA TOTAL 120MM COM DUAS FACES DUPLAS E ESTRUTURA METÁLICA COM GUIA SIMPLES 48MM, TRATAMENTO ACÚSTICO E ENCHIMENTO EM LÃ DE VIDRO OU EQUIVALENTE TÉCNICO.
285 | 02.02.17.13 | SALA FOTOGRAFIA - ARMARIO MEDINDO 900X300X900MM PROVIDO DE DUAS PORTAS E TRES NIVEIS DE APOIO. | 4222.62 | 0.03034% | 95.92% | ELETRODUTO FLEXÍVEL CORRUGADO REFORÇADO, PVC, DN 32 MM (1"), PARA CIRCUITOS TERMINAIS, INSTALADO EM FORRO - FORNECIMENTO E INSTALAÇÃO. AF_12/2015
286 | 02.02.17.19 | SALA FRANTZ - ARMARIO SUPERIOR MEDINDO 900X300X900MM PROVIDO DE DUAS PORTAS E TRES NIVEIS DE APOIO. | 4222.61 | 0.03034% | 95.95% | PA01 - PORTA SIMPLES DE ABRIR DE VENEZIANA EM ALUMÍNIO COM PINTURA ELETROSTÁTICA COR RAL 7021 - 0,90X 2,10M x2
287 | 02.02.11.02.12 | CALHA INTERNA MK | 4179.74 | 0.03003% | 95.98% | ELE.01 - ELEMENTO VAZADO EM CONCRETO, TIPO QUADRICULADO DE 39 X 39 X 10 CM
288 | 02.02.12.04 | CUBA DE EMBUTIR QUADRADA (DECA LINHA REF L701 - GE17 - 41CM) P/ INSTALAÇÃO EM BANCADAS, C/ SIFÃO CROMADO (DECA REF C1680) , VÁLVULA CROMADA (DECA C1602) E ENGATE CROMADO (DECA) OU SIMILARES | 4157.43 | 0.02987% | 96.01% | TUBO EM COBRE RÍGIDO, DN 22 MM, CLASSE A, SEM ISOLAMENTO, INSTALADO EM RAMAL DE DISTRIBUIÇÃO FORNECIMENTO E INSTALAÇÃO. AF_12/2015
289 | 02.03.01.07 | INSTALAÇÃO DE LUMINÁRIAS | 4121.58 | 0.02961% | 96.04% | ELETRODUTO FERRO GALVANIZADO ROSCAVEL 2"" COM CONEXOES
290 | 02.04.01.02.04 | LUVA DE CORRER - JUNTA ELÁSTICA INTEGRADA - JEI - 200 MM | 3947.51 | 0.02836% | 96.07% | PV03 - FORNECIMENTO E INSTALAÇÃO DE PAINEL DE VIDRO TEMPERADO 8MM, COM JUNTA SECA, PERFIL DE ALUMINIO, PINTURA ELETROSTATICA: 2,426 X 2,400M
291 | 02.04.01.05.05 | TAMPÃO EM FERRO FUNDIDO DE 600 X 600 MM, CLASSE B 125 (RUPTURA > 125 KN) | 3881.92 | 0.02789% | 96.1% | PA02 - PORTA DUPLA DE ABRIR DE VENEZIANA DE ALUMÍNIO COM PINTURA ELETROSTÁTICA COR RAL 7021 - 1,74X 2,07M
292 | 02.04.01.05.05 | TAMPÃO EM FERRO FUNDIDO DE 600 X 600 MM, CLASSE B 125 (RUPTURA > 125 KN) | 3881.92 | 0.02789% | 96.13% | PM03 - PORTA SIMPLES DE ABRIR EM MADEIRA PARA PCD COM BARRA DE APOIO E CHAPA DE PROTEÇÃO - 0,90X 2,10M
293 | 02.02.08.04 | CHP.02 - CHAPIM EM CONCRETO PRÉ-MOLDADO, LARGURA 13CM E ESPESSURA 2CM | 3872.39 | 0.02782% | 96.15% | CABO COBRE NU 7 FIOS 1AWG - 35MM2
294 | 02.04.03.01.01 | TUBO PVC, SERIE NORMAL, ESGOTO PREDIAL, DN 40 MM, FORNECIDO E INSTALADO EM RAMAL DE DESCARGA OU RAMAL DE ESGOTO SANITÁRIO. AF_12/2014 | 3822.72 | 0.02746% | 96.18% | ANEL BORRACHA PARA PVC 50MM
295 | 02.03.04.03 | FORNECIMENTO E ASSENTAMENTO DE TUBO PEAD FLEXÍVEL CORRUGADO PERFURADO D = 4" (KANANET OU SIMILAR) | 3821.4 | 0.02746% | 96.21% | PV01 - FORNECIMENTO E INSTALAÇÃO DE PAINEL DE VIDRO TEMPERADO 8MM, COM JUNTA SECA, PERFIL DE ALUMINIO, PINTURA ELETROSTATICA: 2,250 X 2,441M
296 | 02.02.16.04 | PORTÃO DE ABRIR (1 FOLHA) COM FERROLHO HORIZONTAL E TRINCO FERROLHO DE CHÃO, ESTRUTURADO POR PERFIS METÁLICOS E VEDAÇÃO EM ALAMBRADO - 0,95X2,10M | 3821.06 | 0.02745% | 96.24% | CPM.05.B - PAINEL EM CHAPA METÁLICA PERFURADA REDONDA EM AÇO INOX 304 - PERFURAÇÃO R8,00 EC11,00. ACABAMENTO EM PINTURA ELETROSTÁTICA COR RAL 7042 BRILHANTE. SUBESTRUTURA EM PERFIS DE AÇO INOX 304 E ACESSÓRIOS PARA FIXAÇÃO PINTADOS NA MESMA COR, PARAFUSOS SEM PINTURA.0,421 - 5,286m2
297 | 02.02.15.04.04 | PV04 - FORNECIMENTO E INSTALAÇÃO DE PAINEL DE VIDRO TEMPERADO 8MM, COM JUNTA SECA, PERFIL DE ALUMINIO, PINTURA ELETROSTATICA: 2,835 X 2,400M | 3806.64 | 0.02735% | 96.26% | CAIXA PARA ATÉ 80 DISJUNTORES E BARRAMENTO
298 | 02.06.01.01.02 | FRETE DOS EQUIPAMENTOS | 3790 | 0.02723% | 96.29% | CONDULETE ALUMINIO ""T"" 2"" COM TAMPA
299 | 02.02.06.01 | REGULARIZAÇÃO E COMPACTAÇÃO DE SUBLEITO DE SOLO PREDOMINANTEMENTE ARGILOSO. AF_11/2019 | 3747.13 | 0.02692% | 96.32% | DETECTOR DE FUMACA FOTOELETRICO - ENDERECAVEL - CL-180
300 | 02.02.17.03 | SALA DE LAMINAÇÃO - SISTEMA ACOPLADO DE SEGURANCA COM CHUVEIRO E LAVA OLHOS COM KIT EM ABS. 250MM DE DIÂMETRO, ACIONAMENTO ATRAVÉS DE HASTE EM AÇO INOXIDÁVEL. LAVA OLHOS TAMBÉM COM PIA EM ABS, DOIS CRIVOS COM ACIONAMENTO MANUAL ATRAVÉS DE ALAVANCA "EMPURRE". FIXAÇÃO DIRETA NO PISO. TUBULAÇÕES E CONEXÕES EM TUBO DE GALVANIZADO, PINTADO NA COR VERDE. | 3669.11 | 0.02636% | 96.34% | ALARME SONORO BITONAL 220 V PARA PAINEL DE COMANDO
301 | 02.02.17.03 | SALA DE LAMINAÇÃO - SISTEMA ACOPLADO DE SEGURANCA COM CHUVEIRO E LAVA OLHOS COM KIT EM ABS. 250MM DE DIÂMETRO, ACIONAMENTO ATRAVÉS DE HASTE EM AÇO INOXIDÁVEL. LAVA OLHOS TAMBÉM COM PIA EM ABS, DOIS CRIVOS COM ACIONAMENTO MANUAL ATRAVÉS DE ALAVANCA "EMPURRE". FIXAÇÃO DIRETA NO PISO. TUBULAÇÕES E CONEXÕES EM TUBO DE GALVANIZADO, PINTADO NA COR VERDE. | 3669.11 | 0.02636% | 96.37% | BORRACHA ELASTOMÉRICA - ESP: 9MM 1.1/4" (9X42)
302 | 01.05.04 | REMOÇÃO DE JANELAS, DE FORMA MANUAL, SEM REAPROVEITAMENTO. AF_12/2017 | 3633.6 | 0.02611% | 96.4% | BOMBA CENTRÍFUGA HORIZONTAL - MOD. C750 N, VAZÃO 4,30M³/ H, POTÊNCIA 0,75CV, MOTOR TRIFÁSICO 380V, ROTAÇÃO 3450RPM, AMT 20,0MCA, FABRICANTE KSB.
303 | 02.04.02.05.04 | BASE INERCIA - FABRICANTE VIBRA-STOP (DIM. 1,00X1,00)M - MSCC 200 - UNC 3/8" | 3632.63 | 0.0261% | 96.42% | CONDULETE DE ALUMÍNIO, TIPO L, PARA ELETRODUTO DE AÇO GALVANIZADO DN 20 MM (3/4''), APARENTE - FORNECIMENTO E INSTALAÇÃO. AF_11/2016_P
304 | 02.04.01.04.08 | BOMBA CENTRIFUGA SUBMERSA,PARA AGUAS SERVIDAS,DE 0,5CV,110/2 20V.FORNECIMENTO E COLOCACAO | 3613.64 | 0.02596% | 96.45% | PCF02 - PORTA DE ABRIR DUPLA CORTA FOGO, COM FECHADURA INSTALADA E PINTURA ESMALTE SINTÉTICO FOSCA, COR CINZA (RAL 9010) LIVRE DE COV - 1,20X2,10M
305 | 02.02.15.02.04 | JA04 - 6 MÓDULOS DE 0,74x0,53 DE JANELAS DE ALUMÍNIO LINHA 25 TIPO MAXIM-AR, COM VIDRO DE 6mm, COM CONTRAMARCO, ALIZAR, BATENTE E FERRAGENS, ACAB. PINTURA ELETROSTÁTICA COR RAL 7021 - 3,57X 0,80M | 3604.3 | 0.0259% | 96.47% | RDP.03 - RODAPÉ EM PRÉ-MOLDADO H=30CM
306 | 02.04.04.01.03 | COTOVELO 90 GRAUS, EM FERRO GALVANIZADO, CONEXÃO ROSQUEADA, DN 65 (2 1/2), INSTALADO EM RESERVAÇÃO DE ÁGUA DE EDIFICAÇÃO QUE POSSUA RESERVATÓRIO DE FIBRA/FIBROCIMENTO  FORNECIMENTO E INSTALAÇÃO. AF_06/2016 | 3600.48 | 0.02587% | 96.5% | TORNEIRA P/LAVATORIO MESA DECAMATIC 1173 CONFORTO FECH.AUTOM
307 | 02.02.15.06.02 | BRS02 - PAINEL DE SISTEMA LINEAR RB FIXADO SOBRE PORTA PAINEL RB AUTOTRAVE TODO EM ALUMÍNIO, COR RAL 7021 - 0,885X 2,96M | 3600 | 0.02586% | 96.53% | FORNECIMENTO E INSTALAÇÃO DE SIFÃO CROMADO PARA PIA
308 | 02.02.17.11 | SALA DE CORTES - Armário medindo 900x520x2000mm provida de duas portas e seis níveis de apoio. - COMPOSTO DE: 2,00 MÃOS FRANCESA BRANCA MED. 200X250MM - | 3520.52 | 0.02529% | 96.55% | LUVA SIMPLES, PVC, SÉRIE NORMAL, ESGOTO PREDIAL, DN 150 MM, JUNTA ELÁSTICA, FORNECIDO E INSTALADO EM SUBCOLETOR AÉREO DE ESGOTO SANITÁRIO. AF_12/2014
309 | 02.02.11.02.15 | ESTRUTURA ILUM. ZENITAL | 3491.9 | 0.02509% | 96.58% | CPM.06.A - PAINEL EM CHAPA METÁLICA PERFURADA REDONDA EM AÇO INOX 304 - PERFURAÇÃO R8,00 EC11,00. ACABAMENTO EM PINTURA ELETROSTÁTICA COR RAL 7042 BRILHANTE. SUBESTRUTURA EM PERFIS DE AÇO INOX 304 E ACESSÓRIOS PARA FIXAÇÃO PINTADOS NA MESMA COR, PARAFUSOS SEM PINTURA.0,598 - 5,286m2
310 | 02.03.06.16 | CABOS UTP 4 PARES CAT A | 3461.2 | 0.02487% | 96.6% | CAIXA RETANGULAR 4" X 4" BAIXA (0,30 M DO PISO), PVC, INSTALADA EM PAREDE - FORNECIMENTO E INSTALAÇÃO. AF_12/2015
311 | 02.03.06.16 | CABOS UTP 4 PARES CAT A | 3461.2 | 0.02487% | 96.63% | PLANO DE EMERGENDIA E SEGURANÇA
312 | 02.02.01.06 | DW.02 - PAREDE COM PLACAS DE GESSO ACARTONADO (DRYWALL), PARA USO INTERNO, ESPESSURA TOTAL 120MM COM DUAS FACES DUPLAS E ESTRUTURA METÁLICA COM GUIA SIMPLES 48MM, TRATAMENTO ACÚSTICO E ENCHIMENTO EM LÃ DE VIDRO OU EQUIVALENTE TÉCNICO. | 3450.52 | 0.02479% | 96.65% | PORTA WC 0,60X1,80M COMPENSADO C/LAMINADO/FERRAGENS W.C.
313 | 02.03.03.01.03 | ELETRODUTO FLEXÍVEL CORRUGADO REFORÇADO, PVC, DN 32 MM (1"), PARA CIRCUITOS TERMINAIS, INSTALADO EM FORRO - FORNECIMENTO E INSTALAÇÃO. AF_12/2015 | 3439.2 | 0.02471% | 96.68% | TUBO, PVC, SOLDÁVEL, DN 32 MM, INSTALADO EM RESERVAÇÃO DE ÁGUA DE EDIFICAÇÃO QUE POSSUA RESERVATÓRIO DE FIBRA/FIBROCIMENTO FORNECIMENTO E INSTALAÇÃO. AF_06/2016
314 | 02.02.15.03.01 | PA01 - PORTA SIMPLES DE ABRIR DE VENEZIANA EM ALUMÍNIO COM PINTURA ELETROSTÁTICA COR RAL 7021 - 0,90X 2,10M x2 | 3397.65 | 0.02441% | 96.7% | CER.04 - REVESTIMENTO CERÂMICO PARA PISO COM PLACAS TIPO PORCELANATO DE DIMENSÕES 60X60 CM APLICADA EM AMBIENTES DE ÁREA ENTRE 5 M² E 10 M². AF_06/2014
315 | 02.04.02.05.03 | BASE INERCIA - FABRICANTE VIBRA-STOP B.I.2 - (DIM. 1,50X0,50)M MSCC 100 - UNC 3/8" | 3376.53 | 0.02426% | 96.72% | JA01 - 1 MÓDULO DE 1,18x0,7 DE JANELAS DE ALUMÍNIO LINHA 25 TIPO MAXIM-AR, COM VIDRO DE 6mm, COM CONTRAMARCO, ALIZAR, BATENTE E FERRAGENS, ACAB. PINTURA ELETROSTÁTICA COR RAL 7021 - 1,24X 0,80m X2
316 | 02.02.01.09 | ELE.01 - ELEMENTO VAZADO EM CONCRETO, TIPO QUADRICULADO DE 39 X 39 X 10 CM | 3369.04 | 0.02421% | 96.75% | ADEQUAÇÃO NO PAINEL EXISTENTE PARA INSTALAÇÃO DO DISJUNTOR
317 | 02.01.07.04.09 | ARMAÇÃO DE BLOCO, VIGA BALDRAME OU SAPATA UTILIZANDO AÇO CA-50 DE 12,5 MM - MONTAGEM. AF_06/2017 | 3343.25 | 0.02402% | 96.77% | REMOÇÃO DE PORTAS, DE FORMA MANUAL, SEM REAPROVEITAMENTO. AF_12/2017
318 | 02.05.01.02 | TUBO EM COBRE RÍGIDO, DN 22 MM, CLASSE A, SEM ISOLAMENTO, INSTALADO EM RAMAL DE DISTRIBUIÇÃO FORNECIMENTO E INSTALAÇÃO. AF_12/2015 | 3295.95 | 0.02368% | 96.8% | JA03 - 4 MÓDULOS DE 0,74x0,53 DE JANELAS DE ALUMÍNIO LINHA 25 TIPO MAXIM-AR, COM VIDRO DE 6mm, COM CONTRAMARCO, ALIZAR, BATENTE E FERRAGENS, ACAB. PINTURA ELETROSTÁTICA COR RAL 7021 - 2,38X 0,80M
319 | 02.03.11.14.05 | ELETRODUTO FERRO GALVANIZADO ROSCAVEL 2"" COM CONEXOES | 3274.59 | 0.02353% | 96.82% | MODULO DE SUPERVISÃO ENDEREÇAVEL BSKY IM5EI
320 | 02.02.15.04.03 | PV03 - FORNECIMENTO E INSTALAÇÃO DE PAINEL DE VIDRO TEMPERADO 8MM, COM JUNTA SECA, PERFIL DE ALUMINIO, PINTURA ELETROSTATICA: 2,426 X 2,400M | 3258.04 | 0.02341% | 96.84% | QUADRO DE DISTRIBUIÇÃO DE EMBUTIR, EM CHAPA DE AÇO, PARA ATÉ 70 DISJUNTORES, COM BARRAMENTO, PADRÃO DIN, EXCLUSIVE DISJUNTORES
321 | 02.02.15.03.02 | PA02 - PORTA DUPLA DE ABRIR DE VENEZIANA DE ALUMÍNIO COM PINTURA ELETROSTÁTICA COR RAL 7021 - 1,74X 2,07M | 3237.48 | 0.02326% | 96.87% | FECHO, 40CM X 3/4", ACABAMENTO CR (CROMADO), LA FONTE, REF. 400 (OU SIMILAR)
322 | 02.02.15.01.03 | PM03 - PORTA SIMPLES DE ABRIR EM MADEIRA PARA PCD COM BARRA DE APOIO E CHAPA DE PROTEÇÃO - 0,90X 2,10M | 3207.34 | 0.02304% | 96.89% | BÓIA ELÉTRICA PARA RESERVATÓRIO SUPERIOR, MARCA AQUAMATIC OU SIMILAR, CAPACIDADE 30 A - FORNECIMENTO E INSTALAÇÃO
323 | 02.03.10.02.07 | CABO COBRE NU 7 FIOS 1AWG - 35MM2 | 3198.6 | 0.02298% | 96.91% | CENTRAL DE ALARME DE INCENDIO INTELBRAS CIE 1125 ENDERECAVEL
324 | 02.05.02.01 | BOMBA CENTRÍFUGA HORIZONTAL - MOD. UNI 300T, VAZÃO 12,2M³/ H, POTÊNCIA 0,5CV, MOTOR TRIFÁSICO 220V, ROTAÇÃO 3450RPM, AMT 6,0MCA, FABRICANTE ABS. | 3129.71 | 0.02249% | 96.93% | CABO PP CORDPLAST 3 CONDUTORES 450/750V 1,50MM2
325 | 02.04.03.01.06 | ANEL BORRACHA PARA PVC 50MM | 3123.2 | 0.02244% | 96.96% | REGULARIZACAO MANUAL DE SOLO COM NIVELAMENTO E APILOAMENTO
326 | 02.02.15.04.01 | PV01 - FORNECIMENTO E INSTALAÇÃO DE PAINEL DE VIDRO TEMPERADO 8MM, COM JUNTA SECA, PERFIL DE ALUMINIO, PINTURA ELETROSTATICA: 2,250 X 2,441M | 3073.3 | 0.02208% | 96.98% | PINTURA COM TINTA ALQUÍDICA DE ACABAMENTO (ESMALTE SINTÉTICO ACETINADO) APLICADA A ROLO OU PINCEL SOBRE SUPERFÍCIES METÁLICAS (EXCETO PERFIL) EXECUTADO EM OBRA (02 DEMÃOS). AF_01/2020
327 | 02.02.15.04.01 | PV01 - FORNECIMENTO E INSTALAÇÃO DE PAINEL DE VIDRO TEMPERADO 8MM, COM JUNTA SECA, PERFIL DE ALUMINIO, PINTURA ELETROSTATICA: 2,250 X 2,441M | 3073.3 | 0.02208% | 97% | DISPENSER PARA SABONETE LÍQUIDO REF. 70090, MELHORAMENTOS OU SIMILAR
328 | 02.03.03.03.35 | ELETRODUTO FLEXÍVEL CORRUGADO REFORÇADO, PVC, DN 32 MM (1"), PARA CIRCUITOS TERMINAIS, INSTALADO EM FORRO - FORNECIMENTO E INSTALAÇÃO. AF_12/2015 | 3009.3 | 0.02162% | 97.02% | JUNTA DE ENCONTRO, SEÇÃO TRANSVERSAL DIM. 20MM, INCLUSIVE TARUGO E PREENCHIMENTO COM MASTIQUE MBT OU SIMILAR.
329 | 02.02.15.05.13 | CPM.05.B - PAINEL EM CHAPA METÁLICA PERFURADA REDONDA EM AÇO INOX 304 - PERFURAÇÃO R8,00 EC11,00. ACABAMENTO EM PINTURA ELETROSTÁTICA COR RAL 7042 BRILHANTE. SUBESTRUTURA EM PERFIS DE AÇO INOX 304 E ACESSÓRIOS PARA FIXAÇÃO PINTADOS NA MESMA COR, PARAFUSOS SEM PINTURA.0,421 - 5,286m2 | 2905.53 | 0.02088% | 97.04% | FORMA PLANA PARA SAPATAS, EM MADEIRA MACIÇA, 02 USOS, INCLUSIVE ESCORAMENTO
330 | 02.03.11.07.10 | CAIXA PARA ATÉ 80 DISJUNTORES E BARRAMENTO | 2901.6 | 0.02085% | 97.06% | TORNEIRA CROMADA DE MESA PARA LAVATÓRIO COM SENSOR DE PRESENCA. AF_01/2020
331 | 02.03.06.08 | CONDULETE ALUMINIO ""T"" 2"" COM TAMPA | 2900.66 | 0.02084% | 97.09% | PM05 - PORTA SIMPLES DE ABRIR EM MADEIRA COM REVESTIMENTO MELAMÍNICO NA COR BRANCA COM VISOR 0,30x1,34m - 0,90X 2,10M
332 | 02.03.09.35 | DETECTOR DE FUMACA FOTOELETRICO - ENDERECAVEL - CL-180 | 2885.26 | 0.02073% | 97.11% | BORNE TERMINAL SAK 2,5 MM2
333 | 02.03.09.16 | ALARME SONORO BITONAL 220 V PARA PAINEL DE COMANDO | 2844.18 | 0.02043% | 97.13% | ANEL BORRACHA TUBO PVC 150MM
334 | 02.01.07.04.10 | CONCRETO USINADO, FCK = 35 MPA - PARA BOMBEAMENTO | 2794.89 | 0.02008% | 97.15% | REFLETOR 100W LED LINEAR BLINDADO A PROVA D'AGUA
335 | 02.04.03.03.01 | BORRACHA ELASTOMÉRICA - ESP: 9MM 1.1/4" (9X42) | 2788.1 | 0.02003% | 97.17% | LUVA SIMPLES, PVC, SERIE R, ÁGUA PLUVIAL, DN 100 MM, JUNTA ELÁSTICA, FORNECIDO E INSTALADO EM CONDUTORES VERTICAIS DE ÁGUAS PLUVIAIS. AF_12/2014
336 | 02.04.02.05.01 | BOMBA CENTRÍFUGA HORIZONTAL - MOD. C750 N, VAZÃO 4,30M³/ H, POTÊNCIA 0,75CV, MOTOR TRIFÁSICO 380V, ROTAÇÃO 3450RPM, AMT 20,0MCA, FABRICANTE KSB. | 2761.86 | 0.01984% | 97.19% | DUCHA HIGIÊNICA CROMADA
337 | 02.03.02.01.05 | CONDULETE DE ALUMÍNIO, TIPO L, PARA ELETRODUTO DE AÇO GALVANIZADO DN 20 MM (3/4''), APARENTE - FORNECIMENTO E INSTALAÇÃO. AF_11/2016_P | 2749.12 | 0.01975% | 97.21% | TUBO EM COBRE RÍGIDO, DN 28 MM, CLASSE A, SEM ISOLAMENTO, INSTALADO EM RAMAL DE DISTRIBUIÇÃO FORNECIMENTO E INSTALAÇÃO. AF_12/2015
338 | 02.02.16.02 | PCF02 - PORTA DE ABRIR DUPLA CORTA FOGO, COM FECHADURA INSTALADA E PINTURA ESMALTE SINTÉTICO FOSCA, COR CINZA (RAL 9010) LIVRE DE COV - 1,20X2,10M | 2747.7 | 0.01974% | 97.23% | ELETRODUTO RÍGIDO SOLDÁVEL, PVC, DN 32 MM (1"), APARENTE, INSTALADO EM TETO - FORNECIMENTO E INSTALAÇÃO. AF_11/2016
339 | 02.02.07.10 | RDP.03 - RODAPÉ EM PRÉ-MOLDADO H=30CM | 2746.86 | 0.01974% | 97.25% | PM04 - PORTA SIMPLES DE ABRIR EM MADEIRA COM REVESTIMENTO MELAMÍNICO NA COR BRANCA - 0,90X 2,10M
340 | 02.02.14.07 | TORNEIRA P/LAVATORIO MESA DECAMATIC 1173 CONFORTO FECH.AUTOM | 2733.52 | 0.01964% | 97.27% | ENCHIMENTO DE AREIA PARA DRENO, LANÇAMENTO MANUAL. AF_07/2021
341 | 02.04.03.05.02 | FORNECIMENTO E INSTALAÇÃO DE SIFÃO CROMADO PARA PIA | 2648.59 | 0.01903% | 97.28% | EXTINTOR DE INCÊNDIO TIPO PÓ QUÍMICO 2-A:20-B:C, CAPACIDADE 6 KG
342 | 02.04.01.01.22 | LUVA SIMPLES, PVC, SÉRIE NORMAL, ESGOTO PREDIAL, DN 150 MM, JUNTA ELÁSTICA, FORNECIDO E INSTALADO EM SUBCOLETOR AÉREO DE ESGOTO SANITÁRIO. AF_12/2014 | 2623.28 | 0.01885% | 97.3% | EXTINTOR MANUAL DE GÁS CARBÔNICO 5 BC - CAPACIDADE DE 6 KG
343 | 02.02.15.05.14 | CPM.06.A - PAINEL EM CHAPA METÁLICA PERFURADA REDONDA EM AÇO INOX 304 - PERFURAÇÃO R8,00 EC11,00. ACABAMENTO EM PINTURA ELETROSTÁTICA COR RAL 7042 BRILHANTE. SUBESTRUTURA EM PERFIS DE AÇO INOX 304 E ACESSÓRIOS PARA FIXAÇÃO PINTADOS NA MESMA COR, PARAFUSOS SEM PINTURA.0,598 - 5,286m2 | 2594.78 | 0.01864% | 97.32% | TUBO PVC, SERIE NORMAL, ESGOTO PREDIAL, DN 75 MM, FORNECIDO E INSTALADO EM RAMAL DE DESCARGA OU RAMAL DE ESGOTO SANITÁRIO. AF_12/2014
344 | 02.02.15.05.14 | CPM.06.A - PAINEL EM CHAPA METÁLICA PERFURADA REDONDA EM AÇO INOX 304 - PERFURAÇÃO R8,00 EC11,00. ACABAMENTO EM PINTURA ELETROSTÁTICA COR RAL 7042 BRILHANTE. SUBESTRUTURA EM PERFIS DE AÇO INOX 304 E ACESSÓRIOS PARA FIXAÇÃO PINTADOS NA MESMA COR, PARAFUSOS SEM PINTURA.0,598 - 5,286m2 | 2594.78 | 0.01864% | 97.34% | CONDULETE TIPO ""E"" - 3/4""
345 | 02.02.15.05.14 | CPM.06.A - PAINEL EM CHAPA METÁLICA PERFURADA REDONDA EM AÇO INOX 304 - PERFURAÇÃO R8,00 EC11,00. ACABAMENTO EM PINTURA ELETROSTÁTICA COR RAL 7042 BRILHANTE. SUBESTRUTURA EM PERFIS DE AÇO INOX 304 E ACESSÓRIOS PARA FIXAÇÃO PINTADOS NA MESMA COR, PARAFUSOS SEM PINTURA.0,598 - 5,286m2 | 2594.78 | 0.01864% | 97.36% | CABO DE COBRE FLEXÍVEL DE 6 MM², ISOLAMENTO 0,6/1 KV - ISOLAÇÃO HEPR 90°C - BAIXA EMISSÃO DE FUMAÇA E GASES
346 | 02.02.15.05.14 | CPM.06.A - PAINEL EM CHAPA METÁLICA PERFURADA REDONDA EM AÇO INOX 304 - PERFURAÇÃO R8,00 EC11,00. ACABAMENTO EM PINTURA ELETROSTÁTICA COR RAL 7042 BRILHANTE. SUBESTRUTURA EM PERFIS DE AÇO INOX 304 E ACESSÓRIOS PARA FIXAÇÃO PINTADOS NA MESMA COR, PARAFUSOS SEM PINTURA.0,598 - 5,286m2 | 2594.78 | 0.01864% | 97.38% | JOELHO 45 GRAUS, PVC, SERIE R, ÁGUA PLUVIAL, DN 150 MM, JUNTA ELÁSTICA, FORNECIDO E INSTALADO EM CONDUTORES VERTICAIS DE ÁGUAS PLUVIAIS. AF_12/2014
347 | 02.03.02.01.02 | CAIXA RETANGULAR 4" X 4" BAIXA (0,30 M DO PISO), PVC, INSTALADA EM PAREDE - FORNECIMENTO E INSTALAÇÃO. AF_12/2015 | 2565.4 | 0.01843% | 97.4% | VASO SANITÁRIO SIFONADO COM CAIXA ACOPLADA LOUÇA BRANCA - PADRÃO MÉDIO, INCLUSO ENGATE FLEXÍVEL EM METAL CROMADO, 1/2 X 40CM - FORNECIMENTO E INSTALAÇÃO. AF_01/2020
348 | 02.03.02.01.29 | CURVA 90 GRAUS, EM AÇO, CONEXÃO SOLDADA, DN 25 (1"), INSTALADO EM RAMAIS E SUB-RAMAIS DE GÁS - FORNECIMENTO E INSTALAÇÃO. AF_10/2020 | 2564.4 | 0.01842% | 97.41% | BAN.13 - BANCADA DE GRANITO CINZA ANDORINHA ESP. 3CM COM ÁREA MOLHADA E SECA 2,25X0,70M, SAIA ESP. 2CM H=5CM, FRONTISPÍCIO ESP 2CM H =40CM COM FURAÇÃO PARA CUBA E TORNEIRA
349 | 02.02.11.01.04 | PLANO DE EMERGENDIA E SEGURANÇA | 2558.92 | 0.01838% | 97.43% | QUADRO DE DISTRIBUIÇÃO DE EMBUTIR, EM CHAPA DE AÇO, PARA ATÉ 56 DISJUNTORES, COM BARRAMENTO, PADRÃO DIN, EXCLUSIVE DISJUNTORES
350 | 02.02.02.05 | PORTA WC 0,60X1,80M COMPENSADO C/LAMINADO/FERRAGENS W.C. | 2550.28 | 0.01832% | 97.45% | JOELHO 45 FERRO FUNDIDO 150MM
351 | 02.04.02.01.02 | TUBO, PVC, SOLDÁVEL, DN 32 MM, INSTALADO EM RESERVAÇÃO DE ÁGUA DE EDIFICAÇÃO QUE POSSUA RESERVATÓRIO DE FIBRA/FIBROCIMENTO FORNECIMENTO E INSTALAÇÃO. AF_06/2016 | 2522.08 | 0.01812% | 97.47% | SAIDA LATERAL SIMPLES PARA ELETRODUTO 3/4""
352 | 02.02.07.05 | CER.04 - REVESTIMENTO CERÂMICO PARA PISO COM PLACAS TIPO PORCELANATO DE DIMENSÕES 60X60 CM APLICADA EM AMBIENTES DE ÁREA ENTRE 5 M² E 10 M². AF_06/2014 | 2506.65 | 0.01801% | 97.49% | CPM.06.D - PAINEL EM CHAPA METÁLICA PERFURADA REDONDA EM AÇO INOX 304 - PERFURAÇÃO R8,00 EC11,00. ACABAMENTO EM PINTURA ELETROSTÁTICA COR RAL 7042 BRILHANTE. SUBESTRUTURA EM PERFIS DE AÇO INOX 304 E ACESSÓRIOS PARA FIXAÇÃO PINTADOS NA MESMA COR, PARAFUSOS SEM PINTURA.0,598 - 5,286m2
353 | 02.02.15.02.01 | JA01 - 1 MÓDULO DE 1,18x0,7 DE JANELAS DE ALUMÍNIO LINHA 25 TIPO MAXIM-AR, COM VIDRO DE 6mm, COM CONTRAMARCO, ALIZAR, BATENTE E FERRAGENS, ACAB. PINTURA ELETROSTÁTICA COR RAL 7021 - 1,24X 0,80m X2 | 2503.83 | 0.01799% | 97.51% | REDUÇÃO EXCÊNTRICA, PVC, SERIE R, ÁGUA PLUVIAL, DN 150 X 100 MM, JUNTA ELÁSTICA, FORNECIDO E INSTALADO EM CONDUTORES VERTICAIS DE ÁGUAS PLUVIAIS. AF_12/2014
354 | 02.03.11.01.02 | ADEQUAÇÃO NO PAINEL EXISTENTE PARA INSTALAÇÃO DO DISJUNTOR | 2500 | 0.01796% | 97.52% | ESPELHO CRISTAL 4MM COM MOLDURA DE ALUMINIO
355 | 02.03.03.01.13 | CABOS UTP 4 PARES CAT A | 2443.2 | 0.01755% | 97.54% | CPM.01.B' - PAINEL EM CHAPA METÁLICA PERFURADA REDONDA EM AÇO INOX 304 - PERFURAÇÃO R8,00 EC11,00. ACABAMENTO EM PINTURA ELETROSTÁTICA COR RAL 7042 BRILHANTE. SUBESTRUTURA EM PERFIS DE AÇO INOX 304 E ACESSÓRIOS PARA FIXAÇÃO PINTADOS NA MESMA COR, PARAFUSOS SEM PINTURA.0,249 - 5,286m2
356 | 01.05.05 | REMOÇÃO DE PORTAS, DE FORMA MANUAL, SEM REAPROVEITAMENTO. AF_12/2017 | 2432.09 | 0.01747% | 97.56% | ÁLVULA DE ESFERA BRUTA, BRONZE, ROSCÁVEL, 3'', INSTALADO EM RESERVAÇÃO DE ÁGUA DE EDIFICAÇÃO QUE POSSUA RESERVATÓRIO DE FIBRA/FIBROCIMENTO - FORNECIMENTO E INSTALAÇÃO. AF_06/2016
357 | 02.02.15.02.03 | JA03 - 4 MÓDULOS DE 0,74x0,53 DE JANELAS DE ALUMÍNIO LINHA 25 TIPO MAXIM-AR, COM VIDRO DE 6mm, COM CONTRAMARCO, ALIZAR, BATENTE E FERRAGENS, ACAB. PINTURA ELETROSTÁTICA COR RAL 7021 - 2,38X 0,80M | 2402.87 | 0.01726% | 97.58% | CPM.06.P - PAINEL EM CHAPA METÁLICA PERFURADA REDONDA EM AÇO INOX 304 - PERFURAÇÃO R8,00 EC11,00. ACABAMENTO EM PINTURA ELETROSTÁTICA COR RAL 7042 BRILHANTE. SUBESTRUTURA EM PERFIS DE AÇO INOX 304 E ACESSÓRIOS PARA FIXAÇÃO PINTADOS NA MESMA COR, PARAFUSOS SEM PINTURA.0,578 - 5,286m2
358 | 02.03.09.21 | MODULO DE SUPERVISÃO ENDEREÇAVEL BSKY IM5EI | 2397.65 | 0.01723% | 97.59% | LUMINÁRIA DE SOBREPOR HERMÉTICA REF. WT118C SMARTLED
359 | 02.03.11.03.14 | QUADRO DE DISTRIBUIÇÃO DE EMBUTIR, EM CHAPA DE AÇO, PARA ATÉ 70 DISJUNTORES, COM BARRAMENTO, PADRÃO DIN, EXCLUSIVE DISJUNTORES | 2391.21 | 0.01718% | 97.61% | VÁLVULA DE RETENÇÃO HORIZONTAL, DE BRONZE, ROSCÁVEL, 2 1/2" - FORNECIMENTO E INSTALAÇÃO. AF_08/2021
360 | 02.03.11.03.14 | QUADRO DE DISTRIBUIÇÃO DE EMBUTIR, EM CHAPA DE AÇO, PARA ATÉ 70 DISJUNTORES, COM BARRAMENTO, PADRÃO DIN, EXCLUSIVE DISJUNTORES | 2391.21 | 0.01718% | 97.63% | FILTRO DE SEPARAÇÃO DE FOLHAS
361 | 02.03.11.03.14 | QUADRO DE DISTRIBUIÇÃO DE EMBUTIR, EM CHAPA DE AÇO, PARA ATÉ 70 DISJUNTORES, COM BARRAMENTO, PADRÃO DIN, EXCLUSIVE DISJUNTORES | 2391.21 | 0.01718% | 97.64% | CURVA 90 GALVANIZADA 4""
362 | 02.02.15.01.11 | FECHO, 40CM X 3/4", ACABAMENTO CR (CROMADO), LA FONTE, REF. 400 (OU SIMILAR) | 2352.24 | 0.0169% | 97.66% | CAIXA SIFONADA, PVC, DN 150 X 185 X 75 MM, JUNTA ELÁSTICA, FORNECIDA E INSTALADA EM RAMAL DE DESCARGA OU EM RAMAL DE ESGOTO SANITÁRIO. AF_12/2014
363 | 02.02.15.01.11 | FECHO, 40CM X 3/4", ACABAMENTO CR (CROMADO), LA FONTE, REF. 400 (OU SIMILAR) | 2352.24 | 0.0169% | 97.68% | ALÇAPÃO/TAMPA EM CHAPA DE FERRO COM PORTA CADEADO
364 | 02.03.11.14.22 | BÓIA ELÉTRICA PARA RESERVATÓRIO SUPERIOR, MARCA AQUAMATIC OU SIMILAR, CAPACIDADE 30 A - FORNECIMENTO E INSTALAÇÃO | 2315.52 | 0.01664% | 97.7% | VÁLVULA DE RETENÇÃO, DE BRONZE, PÉ COM CRIVOS, ROSCÁVEL, 3" - FORNECIMENTO E INSTALAÇÃO. AF_08/2021
365 | 02.03.06.05 | CONDULETE DE ALUMÍNIO, TIPO L, PARA ELETRODUTO DE AÇO GALVANIZADO DN 20 MM (3/4''), APARENTE - FORNECIMENTO E INSTALAÇÃO. AF_11/2016_P | 2311.76 | 0.01661% | 97.71% | ASSENTO SANITARIO COM ABERTURA FRONTAL PARA BACIA VOGUE PLUS
366 | 02.03.03.03.36 | CONDULETE ALUMINIO ""T"" 2"" COM TAMPA | 2279.09 | 0.01637% | 97.73% | ESTRUTURA DE LINHA DE VIDA
367 | 02.03.09.29 | CENTRAL DE ALARME DE INCENDIO INTELBRAS CIE 1125 ENDERECAVEL | 2227.22 | 0.016% | 97.74% | TUBO DE AÇO GALVANIZADO COM COSTURA, CLASSE MÉDIA, CONEXÃO RANHURADA, DN 80 (3"), INSTALADO EM PRUMADAS - FORNECIMENTO E INSTALAÇÃO. AF_10/2020
368 | 02.01.05.07 | LANÇAMENTO E ADENSAMENTO DE CONCRETO OU MASSA EM ESTRUTURA | 2213.38 | 0.0159% | 97.76% | DW.03 - PAREDE COM PLACAS DE GESSO ACARTONADO (DRYWALL), PARA USO INTERNO, ESPESSURA TOTAL 140MM COM DUAS FACES DUPLAS E ESTRUTURA METÁLICA COM GUIA SIMPLES 90MM, TRATAMENTO ACÚSTICO E ENCHIMENTO EM LÃ DE VIDRO OU EQUIVALENTE TÉCNICO.
369 | 02.03.02.03.34 | CABO PP CORDPLAST 3 CONDUTORES 450/750V 1,50MM2 | 2194.2 | 0.01576% | 97.78% | COTOVELO 90 GRAUS, EM FERRO GALVANIZADO, CONEXÃO ROSQUEADA, DN 80 (3), INSTALADO EM RESERVAÇÃO DE ÁGUA DE EDIFICAÇÃO QUE POSSUA RESERVATÓRIO DE FIBRA/FIBROCIMENTO  FORNECIMENTO E INSTALAÇÃO. AF_06/2016
370 | 02.02.05.01.01 | REGULARIZACAO MANUAL DE SOLO COM NIVELAMENTO E APILOAMENTO | 2186.02 | 0.01571% | 97.79% | PLACA DE RESP.TECNICA-MADEIRA/CHAPA GALVANIZADA 26(3,0X1,5 M)
371 | 02.02.04.05 | PINTURA COM TINTA ALQUÍDICA DE ACABAMENTO (ESMALTE SINTÉTICO ACETINADO) APLICADA A ROLO OU PINCEL SOBRE SUPERFÍCIES METÁLICAS (EXCETO PERFIL) EXECUTADO EM OBRA (02 DEMÃOS). AF_01/2020 | 2153.7 | 0.01547% | 97.81% | CPM.02.A" - PAINEL EM CHAPA METÁLICA PERFURADA REDONDA EM AÇO INOX 304 - PERFURAÇÃO R8,00 EC11,00. ACABAMENTO EM PINTURA ELETROSTÁTICA COR RAL 7042 BRILHANTE. SUBESTRUTURA EM PERFIS DE AÇO INOX 304 E ACESSÓRIOS PARA FIXAÇÃO PINTADOS NA MESMA COR, PARAFUSOS SEM PINTURA.0,17 - 5,286m2
372 | 02.02.14.05 | DISPENSER PARA SABONETE LÍQUIDO REF. 70090, MELHORAMENTOS OU SIMILAR | 2150.37 | 0.01545% | 97.82% | TOMADA ALTA DE EMBUTIR (1 MÓDULO), 2P+T 10 A, SEM SUPORTE E SEM PLACA - FORNECIMENTO E INSTALAÇÃO. AF_12/2015
373 | 02.02.06.05 | JUNTA DE ENCONTRO, SEÇÃO TRANSVERSAL DIM. 20MM, INCLUSIVE TARUGO E PREENCHIMENTO COM MASTIQUE MBT OU SIMILAR. | 2145.05 | 0.01541% | 97.84% | BAN.15 - BANCADA DE GRANITO CINZA ANDORINHA ESP. 3CM 0,90X0,55M, SAIA ESP. 2CM H=5CM, FRONTISPÍCIO ESP 2CM H =10CM COM FURAÇÃO PARA CUBA E TORNEIRA
374 | 02.01.07.04.08 | FORMA PLANA PARA SAPATAS, EM MADEIRA MACIÇA, 02 USOS, INCLUSIVE ESCORAMENTO | 2114.93 | 0.01519% | 97.85% | JOELHO 87 FERRO FUNDIDO 100MM
375 | 02.02.14.21 | TORNEIRA CROMADA DE MESA PARA LAVATÓRIO COM SENSOR DE PRESENCA. AF_01/2020 | 2101.84 | 0.0151% | 97.87% | TE 90 FERRO GALVANIZADO DIAM. 2.1/2""
376 | 02.02.15.01.05 | PM05 - PORTA SIMPLES DE ABRIR EM MADEIRA COM REVESTIMENTO MELAMÍNICO NA COR BRANCA COM VISOR 0,30x1,34m - 0,90X 2,10M | 2078.71 | 0.01493% | 97.88% | SIFÃO DE METAL CROMADO DE 1´ X 1 1/2´
377 | 02.03.11.14.14 | BORNE TERMINAL SAK 2,5 MM2 | 2077.5 | 0.01493% | 97.9% | TUBO, PVC, SOLDÁVEL, DN 50 MM, INSTALADO EM RESERVAÇÃO DE ÁGUA DE EDIFICAÇÃO QUE POSSUA RESERVATÓRIO DE FIBRA/FIBROCIMENTO FORNECIMENTO E INSTALAÇÃO. AF_06/2016
378 | 02.04.01.01.06 | ANEL BORRACHA TUBO PVC 150MM | 2065.62 | 0.01484% | 97.91% | ESPELHO DE CRISTAL 4MM, COM MOLDURA DE ALUMÍNIO, ACABAMENTO EM LAMINADO, DIM. 50 X 70CM
379 | 02.03.09.34 | REFLETOR 100W LED LINEAR BLINDADO A PROVA D'AGUA | 2035.25 | 0.01462% | 97.93% | ALVENARIA DE VEDAÇÃO DE BLOCOS VAZADOS DE CONCRETO APARENTE DE 19X19X39 CM (ESPESSURA 19 CM) E ARGAMASSA DE ASSENTAMENTO COM PREPARO EM BETONEIRA. AF_12/2021
380 | 02.04.01.01.21 | LUVA SIMPLES, PVC, SERIE R, ÁGUA PLUVIAL, DN 100 MM, JUNTA ELÁSTICA, FORNECIDO E INSTALADO EM CONDUTORES VERTICAIS DE ÁGUAS PLUVIAIS. AF_12/2014 | 2023.32 | 0.01454% | 97.94% | CPM.02.B' - PAINEL EM CHAPA METÁLICA PERFURADA REDONDA EM AÇO INOX 304 - PERFURAÇÃO R8,00 EC11,00. ACABAMENTO EM PINTURA ELETROSTÁTICA COR RAL 7042 BRILHANTE. SUBESTRUTURA EM PERFIS DE AÇO INOX 304 E ACESSÓRIOS PARA FIXAÇÃO PINTADOS NA MESMA COR, PARAFUSOS SEM PINTURA.0,149 - 5,286m2
381 | 02.02.14.08 | DUCHA HIGIÊNICA CROMADA | 2009.96 | 0.01444% | 97.96% | CURVA 90 ELETRODUTO FERRO GALVANIZADO 1""
382 | 02.05.01.03 | TUBO EM COBRE RÍGIDO, DN 28 MM, CLASSE A, SEM ISOLAMENTO, INSTALADO EM RAMAL DE DISTRIBUIÇÃO FORNECIMENTO E INSTALAÇÃO. AF_12/2015 | 2007.36 | 0.01442% | 97.97% | CAIXA D´ÁGUA EM POLIÉSTER REFORÇADO COM FIBRA DE VIDRO, 1000 LITROS - FORNECIMENTO E INSTALAÇÃO. AF_06/2021
383 | 02.03.02.01.31 | ELETRODUTO RÍGIDO SOLDÁVEL, PVC, DN 32 MM (1"), APARENTE, INSTALADO EM TETO - FORNECIMENTO E INSTALAÇÃO. AF_11/2016 | 1993.66 | 0.01432% | 97.99% | ARRASAMENTO MECANICO DE ESTACA DE CONCRETO ARMADO, DIAMETROS DE 41 CM A 60 CM. AF_05/2021
384 | 02.02.15.01.04 | PM04 - PORTA SIMPLES DE ABRIR EM MADEIRA COM REVESTIMENTO MELAMÍNICO NA COR BRANCA - 0,90X 2,10M | 1987.43 | 0.01428% | 98% | ENGASTE TRILHOS TR37 A TIRANTES
385 | 02.01.05.09 | ENCHIMENTO DE AREIA PARA DRENO, LANÇAMENTO MANUAL. AF_07/2021 | 1965.64 | 0.01412% | 98.01% | CUBA ACO INOX ESCOVADO RETANGULAR 50X40X20CM SQUARE 540 SINK
386 | 02.04.04.05.03 | EXTINTOR DE INCÊNDIO TIPO PÓ QUÍMICO 2-A:20-B:C, CAPACIDADE 6 KG | 1954.08 | 0.01404% | 98.03% | CONECTOR DE LATÃO, COBRE OU BRONZE, JUNTAS SOLDADAS, 35MM X 1 1/4"
387 | 02.04.04.05.01 | EXTINTOR MANUAL DE GÁS CARBÔNICO 5 BC - CAPACIDADE DE 6 KG | 1952.49 | 0.01403% | 98.04% | JUNTA DE DILATAÇÃO OU VEDAÇÃO COM MASTIQUE DE SILICONE, 1,0 X 0,5 CM - INCLUSIVE GUIA DE APOIO EM POLIETILENO
388 | 02.04.03.01.03 | TUBO PVC, SERIE NORMAL, ESGOTO PREDIAL, DN 75 MM, FORNECIDO E INSTALADO EM RAMAL DE DESCARGA OU RAMAL DE ESGOTO SANITÁRIO. AF_12/2014 | 1937.32 | 0.01392% | 98.06% | CPM.06.I - PAINEL EM CHAPA METÁLICA PERFURADA REDONDA EM AÇO INOX 304 - PERFURAÇÃO R8,00 EC11,00. ACABAMENTO EM PINTURA ELETROSTÁTICA COR RAL 7042 BRILHANTE. SUBESTRUTURA EM PERFIS DE AÇO INOX 304 E ACESSÓRIOS PARA FIXAÇÃO PINTADOS NA MESMA COR, PARAFUSOS SEM PINTURA.0,293 - 5,286m2
389 | 02.03.02.01.12 | CONDULETE TIPO ""E"" - 3/4"" | 1935.92 | 0.01391% | 98.07% | CABO DE COBRE FLEXÍVEL ISOLADO, 2,5 MM², ANTI-CHAMA 0,6/1,0 KV, PARA CIRCUITOS TERMINAIS - FORNECIMENTO E INSTALAÇÃO. AF_12/2015
390 | 02.03.09.23 | ELETRODUTO DE AÇO GALVANIZADO, CLASSE LEVE, DN 20 MM (3/4), APARENTE, INSTALADO EM TETO - FORNECIMENTO E INSTALAÇÃO. AF_11/2016_P | 1928.4 | 0.01385% | 98.08% | TUBO, PVC, SOLDÁVEL, DN 25 MM, INSTALADO EM RESERVAÇÃO DE ÁGUA DE EDIFICAÇÃO QUE POSSUA RESERVATÓRIO DE FIBRA/FIBROCIMENTO FORNECIMENTO E INSTALAÇÃO. AF_06/2016
391 | 02.03.11.15.03 | CABO DE COBRE FLEXÍVEL DE 6 MM², ISOLAMENTO 0,6/1 KV - ISOLAÇÃO HEPR 90°C - BAIXA EMISSÃO DE FUMAÇA E GASES | 1920.24 | 0.0138% | 98.1% | SINALIZADOR SONORO EM LED VEICULAR
392 | 02.01.07.04.01 | ESCAVAÇÃO HORIZONTAL, INCLUINDO CARGA E DESCARGA EM SOLO DE 1A CATEGORIA COM TRATOR DE ESTEIRAS (100HP/LÂMINA: 2,19M3). AF_07/2020 | 1866.9 | 0.01341% | 98.11% | PERFILADO LISO (38X38)MM EM CHAPA DE AÇO GALVANIZADO #18, COM TRATAMENTO PRÉ-ZINCADO, INCLUSIVE TAMPA DE ENCAIXE, FIXAÇÃO SUPERIOR, CONEXÕES E ACESSÓRIOS
393 | 02.04.01.01.12 | JOELHO 45 GRAUS, PVC, SERIE R, ÁGUA PLUVIAL, DN 150 MM, JUNTA ELÁSTICA, FORNECIDO E INSTALADO EM CONDUTORES VERTICAIS DE ÁGUAS PLUVIAIS. AF_12/2014 | 1866.41 | 0.01341% | 98.12% | DISPOSITIVO DIFERENCIAL RESIDUAL DE 25 A X 30 MA - 4 POLOS
394 | 02.02.12.01 | VASO SANITÁRIO SIFONADO COM CAIXA ACOPLADA LOUÇA BRANCA - PADRÃO MÉDIO, INCLUSO ENGATE FLEXÍVEL EM METAL CROMADO, 1/2 X 40CM - FORNECIMENTO E INSTALAÇÃO. AF_01/2020 | 1847.52 | 0.01327% | 98.14% | TYLON MK 1.4 - VENTILADOR
395 | 02.02.13.03 | BAN.13 - BANCADA DE GRANITO CINZA ANDORINHA ESP. 3CM COM ÁREA MOLHADA E SECA 2,25X0,70M, SAIA ESP. 2CM H=5CM, FRONTISPÍCIO ESP 2CM H =40CM COM FURAÇÃO PARA CUBA E TORNEIRA | 1841.8 | 0.01323% | 98.15% | JOELHO 90 GRAUS, PVC, SERIE NORMAL, ESGOTO PREDIAL, DN 50 MM, JUNTA ELÁSTICA, FORNECIDO E INSTALADO EM RAMAL DE DESCARGA OU RAMAL DE ESGOTO SANITÁRIO. AF_12/2014
396 | 02.03.11.05.13 | QUADRO DE DISTRIBUIÇÃO DE EMBUTIR, EM CHAPA DE AÇO, PARA ATÉ 56 DISJUNTORES, COM BARRAMENTO, PADRÃO DIN, EXCLUSIVE DISJUNTORES | 1830.17 | 0.01315% | 98.16% | ELETRODUTO FLEXIVEL PVC TIGREFLEX REFORCADO LARANJA 25MM
397 | 02.03.11.05.13 | QUADRO DE DISTRIBUIÇÃO DE EMBUTIR, EM CHAPA DE AÇO, PARA ATÉ 56 DISJUNTORES, COM BARRAMENTO, PADRÃO DIN, EXCLUSIVE DISJUNTORES | 1830.17 | 0.01315% | 98.18% | JUNÇÃO SIMPLES, PVC, SERIE R, ÁGUA PLUVIAL, DN 150 X 150 MM, JUNTA ELÁSTICA, FORNECIDO E INSTALADO EM CONDUTORES VERTICAIS DE ÁGUAS PLUVIAIS. AF_12/2014
398 | 02.04.01.03.02 | JOELHO 45 FERRO FUNDIDO 150MM | 1820.14 | 0.01308% | 98.19% | VÁLVULA DE RETENÇÃO HORIZONTAL, DE BRONZE, ROSCÁVEL, 3" - FORNECIMENTO E INSTALAÇÃO. AF_08/2021
399 | 02.03.02.01.21 | SAIDA LATERAL SIMPLES PARA ELETRODUTO 3/4"" | 1797.45 | 0.01291% | 98.2% | LUVA SIMPLES, PVC, SERIE NORMAL, ESGOTO PREDIAL, DN 50 MM, JUNTA ELÁSTICA, FORNECIDO E INSTALADO EM RAMAL DE DESCARGA OU RAMAL DE ESGOTO SANITÁRIO. AF_12/2014
400 | 02.01.07.05.01 | ESCAVAÇÃO MANUAL PARA BLOCO DE COROAMENTO OU SAPATA (INCLUINDO ESCAVAÇÃO PARA COLOCAÇÃO DE FÔRMAS). AF_06/2017 | 1793.24 | 0.01288% | 98.22% | CONDULETE DE ALUMÍNIO, TIPO C, PARA ELETRODUTO DE AÇO GALVANIZADO DN 25 MM (1''), APARENTE - FORNECIMENTO E INSTALAÇÃO. AF_11/2016_P
401 | 02.02.15.05.17 | CPM.06.D - PAINEL EM CHAPA METÁLICA PERFURADA REDONDA EM AÇO INOX 304 - PERFURAÇÃO R8,00 EC11,00. ACABAMENTO EM PINTURA ELETROSTÁTICA COR RAL 7042 BRILHANTE. SUBESTRUTURA EM PERFIS DE AÇO INOX 304 E ACESSÓRIOS PARA FIXAÇÃO PINTADOS NA MESMA COR, PARAFUSOS SEM PINTURA.0,598 - 5,286m2 | 1771.29 | 0.01273% | 98.23% | ARMAÇÃO DE PILAR OU VIGA DE UMA ESTRUTURA CONVENCIONAL DE CONCRETO ARMADO EM UM EDIFÍCIO DE MÚLTIPLOS PAVIMENTOS UTILIZANDO AÇO CA-60 DE 5,0 MM - MONTAGEM. AF_12/2015
402 | 02.04.01.01.24 | REDUÇÃO EXCÊNTRICA, PVC, SERIE R, ÁGUA PLUVIAL, DN 150 X 100 MM, JUNTA ELÁSTICA, FORNECIDO E INSTALADO EM CONDUTORES VERTICAIS DE ÁGUAS PLUVIAIS. AF_12/2014 | 1756.44 | 0.01262% | 98.24% | HASTE DE ATERRAMENTO 5/8 PARA SPDA - FORNECIMENTO E INSTALAÇÃO. AF_12/2017
403 | 02.02.14.18 | ESPELHO CRISTAL 4MM COM MOLDURA DE ALUMINIO | 1752.8 | 0.01259% | 98.25% | BÓIA FLYGHT
404 | 02.02.15.05.03 | CPM.01.B' - PAINEL EM CHAPA METÁLICA PERFURADA REDONDA EM AÇO INOX 304 - PERFURAÇÃO R8,00 EC11,00. ACABAMENTO EM PINTURA ELETROSTÁTICA COR RAL 7042 BRILHANTE. SUBESTRUTURA EM PERFIS DE AÇO INOX 304 E ACESSÓRIOS PARA FIXAÇÃO PINTADOS NA MESMA COR, PARAFUSOS SEM PINTURA.0,249 - 5,286m2 | 1724.67 | 0.01239% | 98.27% | CABO DE COBRE DE 6 MM², ISOLAMENTO 750 V - ISOLAÇÃO EM PVC 70°C
405 | 02.02.15.05.03 | CPM.01.B' - PAINEL EM CHAPA METÁLICA PERFURADA REDONDA EM AÇO INOX 304 - PERFURAÇÃO R8,00 EC11,00. ACABAMENTO EM PINTURA ELETROSTÁTICA COR RAL 7042 BRILHANTE. SUBESTRUTURA EM PERFIS DE AÇO INOX 304 E ACESSÓRIOS PARA FIXAÇÃO PINTADOS NA MESMA COR, PARAFUSOS SEM PINTURA.0,249 - 5,286m2 | 1724.67 | 0.01239% | 98.28% | GRELHA EM FERRO FUNDIDO COM CAIXILHO 20X20CM
406 | 02.02.15.05.03 | CPM.01.B' - PAINEL EM CHAPA METÁLICA PERFURADA REDONDA EM AÇO INOX 304 - PERFURAÇÃO R8,00 EC11,00. ACABAMENTO EM PINTURA ELETROSTÁTICA COR RAL 7042 BRILHANTE. SUBESTRUTURA EM PERFIS DE AÇO INOX 304 E ACESSÓRIOS PARA FIXAÇÃO PINTADOS NA MESMA COR, PARAFUSOS SEM PINTURA.0,249 - 5,286m2 | 1724.67 | 0.01239% | 98.29% | NIPLE DUPLO GALVANIZADO 3""
407 | 02.04.02.03.11 | ÁLVULA DE ESFERA BRUTA, BRONZE, ROSCÁVEL, 3'', INSTALADO EM RESERVAÇÃO DE ÁGUA DE EDIFICAÇÃO QUE POSSUA RESERVATÓRIO DE FIBRA/FIBROCIMENTO - FORNECIMENTO E INSTALAÇÃO. AF_06/2016 | 1713.1 | 0.01231% | 98.3% | REGISTRO DE GAVETA BRUTO, LATÃO, ROSCÁVEL, 3/4", COM ACABAMENTO E CANOPLA CROMADOS - FORNECIMENTO E INSTALAÇÃO. AF_08/2021
408 | 02.02.15.05.29 | CPM.06.P - PAINEL EM CHAPA METÁLICA PERFURADA REDONDA EM AÇO INOX 304 - PERFURAÇÃO R8,00 EC11,00. ACABAMENTO EM PINTURA ELETROSTÁTICA COR RAL 7042 BRILHANTE. SUBESTRUTURA EM PERFIS DE AÇO INOX 304 E ACESSÓRIOS PARA FIXAÇÃO PINTADOS NA MESMA COR, PARAFUSOS SEM PINTURA.0,578 - 5,286m2 | 1709.14 | 0.01228% | 98.32% | EMENDA EM ESTACA TRILHO TR-32 A TR-68 KGF/M
409 | 02.03.01.05 | LUMINÁRIA DE SOBREPOR HERMÉTICA REF. WT118C SMARTLED | 1672.15 | 0.01201% | 98.33% | NIPLE DUPLO GALVANIZADO 2.1/2""
410 | 02.04.02.02.02 | TUBO EM COBRE RÍGIDO, DN 35 MM, CLASSE A, SEM ISOLAMENTO, INSTALADO EM PRUMADA DE GÁS COMBUSTÍVEL - FORNECIMENTO E INSTALAÇÃO. AF_04/2022 | 1660.1 | 0.01193% | 98.34% | ANEL BORRACHA TUBO PVC 100MM
411 | 02.04.04.02.01 | VÁLVULA DE RETENÇÃO HORIZONTAL, DE BRONZE, ROSCÁVEL, 2 1/2" - FORNECIMENTO E INSTALAÇÃO. AF_08/2021 | 1650.9 | 0.01186% | 98.35% | RDP.04 - RODAPÉ EM PORCELANATO ESMALTADO POLIDO PARA ÁREA INTERNA E AMBIENTE COM TRÁFEGO MÉDIO, GRUPO DE ABSORÇÃO BIA, ASSENTADO COM ARGAMASSA COLANTE INDUSTRIALIZADA, REJUNTADO
412 | 02.04.01.05.07 | FILTRO DE SEPARAÇÃO DE FOLHAS | 1613.35 | 0.01159% | 98.36% | DISPENSER PARA PAPEL HIGIÊNICO INTERFOLHADO REF.: 70080, MELHORAMENTOS OU SIMILAR
413 | 02.03.04.02 | CURVA 90 GALVANIZADA 4"" | 1573.46 | 0.0113% | 98.37% | CONDULETE DE ALUMÍNIO, TIPO L, PARA ELETRODUTO DE AÇO GALVANIZADO DN 25 MM (1''), APARENTE - FORNECIMENTO E INSTALAÇÃO. AF_11/2016_P
414 | 02.04.03.06.02 | CAIXA SIFONADA, PVC, DN 150 X 185 X 75 MM, JUNTA ELÁSTICA, FORNECIDA E INSTALADA EM RAMAL DE DESCARGA OU EM RAMAL DE ESGOTO SANITÁRIO. AF_12/2014 | 1573 | 0.0113% | 98.39% | QUADRO DE DISTRIBUIÇÃO DE ENERGIA EM CHAPA DE AÇO GALVANIZADO, DE EMBUTIR, COM BARRAMENTO TRIFÁSICO, PARA 40 DISJUNTORES DIN 100A - FORNECIMENTO E INSTALAÇÃO. AF_10/2020
415 | 02.01.07.04.14 | ALÇAPÃO/TAMPA EM CHAPA DE FERRO COM PORTA CADEADO | 1569.75 | 0.01128% | 98.4% | SIFÃO DO TIPO GARRAFA EM METAL CROMADO 1 X 1.1/2 - FORNECIMENTO E INSTALAÇÃO. AF_01/2020
416 | 02.04.04.02.03 | VÁLVULA DE RETENÇÃO, DE BRONZE, PÉ COM CRIVOS, ROSCÁVEL, 3" - FORNECIMENTO E INSTALAÇÃO. AF_08/2021 | 1553.64 | 0.01116% | 98.41% | CONDULETE DE ALUMÍNIO, TIPO T, PARA ELETRODUTO DE AÇO GALVANIZADO DN 20 MM (3/4''), APARENTE - FORNECIMENTO E INSTALAÇÃO. AF_11/2016_P
417 | 02.02.12.02 | ASSENTO SANITARIO COM ABERTURA FRONTAL PARA BACIA VOGUE PLUS | 1527.07 | 0.01097% | 98.42% | TERMINAL DE PRESSÃO/COMPRESSÃO PARA CABO DE 240 MM²
418 | 02.02.11.02.21 | ESTRUTURA DE LINHA DE VIDA | 1508.83 | 0.01084% | 98.43% | SPOT BASIC EMBUTIR REF. GD221B WB /3000K, PHILIPS OU SIMILAR
419 | 02.04.04.01.02 | TUBO DE AÇO GALVANIZADO COM COSTURA, CLASSE MÉDIA, CONEXÃO RANHURADA, DN 80 (3"), INSTALADO EM PRUMADAS - FORNECIMENTO E INSTALAÇÃO. AF_10/2020 | 1505.7 | 0.01082% | 98.44% | DISJUNTOR TRIPOLAR 250A
420 | 02.03.03.03.33 | ELETRODUTO GALVANIZADO CONFORME NBR13057 - 2´ COM ACESSÓRIOS | 1492.2 | 0.01072% | 98.45% | FORNECIMENTO E ASSENTAMENTO DE UNIÃO DE FERRO GALVANIZADO ASSENTO BRONZE DE 3"
421 | 02.02.01.07 | DW.03 - PAREDE COM PLACAS DE GESSO ACARTONADO (DRYWALL), PARA USO INTERNO, ESPESSURA TOTAL 140MM COM DUAS FACES DUPLAS E ESTRUTURA METÁLICA COM GUIA SIMPLES 90MM, TRATAMENTO ACÚSTICO E ENCHIMENTO EM LÃ DE VIDRO OU EQUIVALENTE TÉCNICO. | 1490.3 | 0.01071% | 98.46% | TUBO, PVC, SOLDÁVEL, DN 60 MM, INSTALADO EM RESERVAÇÃO DE ÁGUA DE EDIFICAÇÃO QUE POSSUA RESERVATÓRIO DE FIBRA/FIBROCIMENTO FORNECIMENTO E INSTALAÇÃO. AF_06/2016
422 | 02.04.04.01.04 | COTOVELO 90 GRAUS, EM FERRO GALVANIZADO, CONEXÃO ROSQUEADA, DN 80 (3), INSTALADO EM RESERVAÇÃO DE ÁGUA DE EDIFICAÇÃO QUE POSSUA RESERVATÓRIO DE FIBRA/FIBROCIMENTO  FORNECIMENTO E INSTALAÇÃO. AF_06/2016 | 1486.24 | 0.01068% | 98.47% | VÁLVULA DE ESFERA BRUTA, BRONZE, ROSCÁVEL, 1 1/2'' - FORNECIMENTO E INSTALAÇÃO. AF_08/2021
423 | 01.02.12 | PLACA DE RESP.TECNICA-MADEIRA/CHAPA GALVANIZADA 26(3,0X1,5 M) | 1465.2 | 0.01053% | 98.48% | JOELHO 90 GRAUS, PVC, SERIE R, ÁGUA PLUVIAL, DN 75 MM, JUNTA ELÁSTICA, FORNECIDO E INSTALADO EM CONDUTORES VERTICAIS DE ÁGUAS PLUVIAIS. AF_12/2014
424 | 02.02.15.05.05 | CPM.02.A" - PAINEL EM CHAPA METÁLICA PERFURADA REDONDA EM AÇO INOX 304 - PERFURAÇÃO R8,00 EC11,00. ACABAMENTO EM PINTURA ELETROSTÁTICA COR RAL 7042 BRILHANTE. SUBESTRUTURA EM PERFIS DE AÇO INOX 304 E ACESSÓRIOS PARA FIXAÇÃO PINTADOS NA MESMA COR, PARAFUSOS SEM PINTURA.0,17 - 5,286m2 | 1460.53 | 0.01049% | 98.49% | ANCORAGEM ATIVA PARA CABO COM 4 CORDOALHAS DE DIÂMETRO NOMINAL DE 12,7 MM. AF_08/2022
425 | 02.03.07.02 | ELETRODUTO DE AÇO GALVANIZADO, CLASSE LEVE, DN 25 MM (1), APARENTE, INSTALADO EM TETO - FORNECIMENTO E INSTALAÇÃO. AF_11/2016_P | 1458.6 | 0.01048% | 98.5% | ANEL BORRACHA TUBO PVC 75MM
426 | 02.03.02.01.10 | TOMADA ALTA DE EMBUTIR (1 MÓDULO), 2P+T 10 A, SEM SUPORTE E SEM PLACA - FORNECIMENTO E INSTALAÇÃO. AF_12/2015 | 1454.72 | 0.01045% | 98.51% | BORNE TERMINAL SAK 4 MM2
427 | 02.02.13.01 | BAN.15 - BANCADA DE GRANITO CINZA ANDORINHA ESP. 3CM 0,90X0,55M, SAIA ESP. 2CM H=5CM, FRONTISPÍCIO ESP 2CM H =10CM COM FURAÇÃO PARA CUBA E TORNEIRA | 1452.18 | 0.01043% | 98.52% | VÁLVULA DE RETENÇÃO HORIZONTAL, DE BRONZE, ROSCÁVEL, 1 1/2" - FORNECIMENTO E INSTALAÇÃO. AF_08/2021
428 | 02.04.01.03.01 | JOELHO 87 FERRO FUNDIDO 100MM | 1443.18 | 0.01037% | 98.54% | DW.01 - PAREDE COM PLACAS DE GESSO ACARTONADO (DRYWALL), PARA USO INTERNO, ESPESSURA TOTAL 95MM COM DUAS FACES SIMPLES E ESTRUTURA METÁLICA COM GUIA SIMPLES 70MM.
429 | 02.03.03.04.41 | FORNECIMENTO E ASSENTAMENTO DE TUBO PEAD FLEXÍVEL CORRUGADO PERFURADO D = 4" (KANANET OU SIMILAR) | 1389.6 | 0.009984% | 98.55% | EXTINTOR MANUAL DE ÁGUA PRESSURIZADA - CAPACIDADE DE 10 LITROS
430 | 02.04.04.01.05 | TE 90 FERRO GALVANIZADO DIAM. 2.1/2"" | 1380 | 0.009915% | 98.56% | LUVA SIMPLES, PVC, SERIE NORMAL, ESGOTO PREDIAL, DN 100 MM, JUNTA ELÁSTICA, FORNECIDO E INSTALADO EM SUBCOLETOR AÉREO DE ESGOTO SANITÁRIO. AF_12/2014
431 | 02.03.09.07 | CURVA 90 GRAUS, EM AÇO, CONEXÃO SOLDADA, DN 20 (3/4"), INSTALADO EM RAMAIS E SUB-RAMAIS DE GÁS - FORNECIMENTO E INSTALAÇÃO. AF_10/2020 | 1375 | 0.009879% | 98.57% | TAMPÃO EM FERRO FUNDIDO DE 800 X 800 MM, CLASSE B 125 (RUPTURA > 125 KN)
432 | 02.02.14.19 | SIFÃO DE METAL CROMADO DE 1´ X 1 1/2´ | 1366.4 | 0.009817% | 98.57% | TE REDUCAO COBRE 22X15MM
433 | 02.04.02.01.04 | TUBO, PVC, SOLDÁVEL, DN 50 MM, INSTALADO EM RESERVAÇÃO DE ÁGUA DE EDIFICAÇÃO QUE POSSUA RESERVATÓRIO DE FIBRA/FIBROCIMENTO FORNECIMENTO E INSTALAÇÃO. AF_06/2016 | 1316.12 | 0.009456% | 98.58% | SALA FRANTZ - ARMARIO SUPERIOR MEDINDO 450X300X900MM PROVIDO DE UMA PORTA A ESQUERDA E TRES NIVEIS DE APOIO.
434 | 02.02.14.17 | ESPELHO DE CRISTAL 4MM, COM MOLDURA DE ALUMÍNIO, ACABAMENTO EM LAMINADO, DIM. 50 X 70CM | 1314.28 | 0.009443% | 98.59% | DISJUNTOR BIPOLAR TIPO DIN, CORRENTE NOMINAL DE 16A - FORNECIMENTO E INSTALAÇÃO. AF_10/2020
435 | 02.01.07.05.10 | ALVENARIA DE VEDAÇÃO DE BLOCOS VAZADOS DE CONCRETO APARENTE DE 19X19X39 CM (ESPESSURA 19 CM) E ARGAMASSA DE ASSENTAMENTO COM PREPARO EM BETONEIRA. AF_12/2021 | 1307 | 0.00939% | 98.6% | CONDULETE DE ALUMÍNIO, TIPO T, PARA ELETRODUTO DE AÇO GALVANIZADO DN 25 MM (1''), APARENTE - FORNECIMENTO E INSTALAÇÃO. AF_11/2016_P
436 | 02.02.15.05.08 | CPM.02.B' - PAINEL EM CHAPA METÁLICA PERFURADA REDONDA EM AÇO INOX 304 - PERFURAÇÃO R8,00 EC11,00. ACABAMENTO EM PINTURA ELETROSTÁTICA COR RAL 7042 BRILHANTE. SUBESTRUTURA EM PERFIS DE AÇO INOX 304 E ACESSÓRIOS PARA FIXAÇÃO PINTADOS NA MESMA COR, PARAFUSOS SEM PINTURA.0,149 - 5,286m2 | 1274.08 | 0.009154% | 98.61% | UNIAO PVC SOLDAVEL 110MM
437 | 02.03.11.14.06 | CURVA 90 ELETRODUTO FERRO GALVANIZADO 1"" | 1260.22 | 0.009054% | 98.62% | REMOÇÃO DE LOUÇAS, DE FORMA MANUAL, SEM REAPROVEITAMENTO. AF_12/2017
438 | 02.04.02.06.01 | CAIXA D´ÁGUA EM POLIÉSTER REFORÇADO COM FIBRA DE VIDRO, 1000 LITROS - FORNECIMENTO E INSTALAÇÃO. AF_06/2021 | 1259.06 | 0.009046% | 98.63% | TAMPAO FERRO FUNDIDO Ø 60CM
439 | 02.01.03.07 | ARRASAMENTO MECANICO DE ESTACA DE CONCRETO ARMADO, DIAMETROS DE 41 CM A 60 CM. AF_05/2021 | 1253.38 | 0.009005% | 98.64% | CHUMBADOR TIRANTE ACO CA-50 5/8""
440 | 02.01.06.04 | ENGASTE TRILHOS TR37 A TIRANTES | 1247.2 | 0.008961% | 98.65% | BAN.14 - BANCADA DE GRANITO CINZA ANDORINHA ESP. 3CM 1,10X0,50M, SAIA ESP. 2CM H=5CM, FRONTISPÍCIO ESP 2CM H =10CM COM FURAÇÃO PARA CUBA E TORNEIRA
441 | 02.02.12.05 | CUBA ACO INOX ESCOVADO RETANGULAR 50X40X20CM SQUARE 540 SINK | 1245.67 | 0.00895% | 98.66% | ELETRODUTO DE AÇO GALVANIZADO MÉDIO, INCLUSIVE CONEXÕES, SUPORTES E FIXAÇÃO DN 100 (4")
442 | 02.04.02.02.10 | CONECTOR DE LATÃO, COBRE OU BRONZE, JUNTAS SOLDADAS, 35MM X 1 1/4" | 1244.61 | 0.008942% | 98.67% | CAIXA RETANGULAR 4" X 2" BAIXA (0,30 M DO PISO), PVC, INSTALADA EM PAREDE - FORNECIMENTO E INSTALAÇÃO. AF_12/2015
443 | 02.02.06.07 | JUNTA DE DILATAÇÃO OU VEDAÇÃO COM MASTIQUE DE SILICONE, 1,0 X 0,5 CM - INCLUSIVE GUIA DE APOIO EM POLIETILENO | 1239.24 | 0.008903% | 98.68% | JOELHO 45 GRAUS, PVC, SERIE R, ÁGUA PLUVIAL, DN 100 MM, JUNTA ELÁSTICA, FORNECIDO E INSTALADO EM CONDUTORES VERTICAIS DE ÁGUAS PLUVIAIS. AF_12/2014
444 | 02.01.07.04.03 | REATERRO MANUAL DE VALAS COM COMPACTAÇÃO MECANIZADA. AF_04/2016 | 1217.72 | 0.008749% | 98.68% | INTERRUPTOR COM 1 TECLA SIMPLES E PLACA
445 | 02.02.15.05.22 | CPM.06.I - PAINEL EM CHAPA METÁLICA PERFURADA REDONDA EM AÇO INOX 304 - PERFURAÇÃO R8,00 EC11,00. ACABAMENTO EM PINTURA ELETROSTÁTICA COR RAL 7042 BRILHANTE. SUBESTRUTURA EM PERFIS DE AÇO INOX 304 E ACESSÓRIOS PARA FIXAÇÃO PINTADOS NA MESMA COR, PARAFUSOS SEM PINTURA.0,293 - 5,286m2 | 1211.93 | 0.008707% | 98.69% | RELÉ TÉRMICO 3RU11-16 (1,8 - 2,8A)
446 | 02.02.15.05.22 | CPM.06.I - PAINEL EM CHAPA METÁLICA PERFURADA REDONDA EM AÇO INOX 304 - PERFURAÇÃO R8,00 EC11,00. ACABAMENTO EM PINTURA ELETROSTÁTICA COR RAL 7042 BRILHANTE. SUBESTRUTURA EM PERFIS DE AÇO INOX 304 E ACESSÓRIOS PARA FIXAÇÃO PINTADOS NA MESMA COR, PARAFUSOS SEM PINTURA.0,293 - 5,286m2 | 1211.93 | 0.008707% | 98.7% | TUBO, PVC, SOLDÁVEL, DN 40 MM, INSTALADO EM RESERVAÇÃO DE ÁGUA DE EDIFICAÇÃO QUE POSSUA RESERVATÓRIO DE FIBRA/FIBROCIMENTO FORNECIMENTO E INSTALAÇÃO. AF_06/2016
447 | 02.02.15.05.22 | CPM.06.I - PAINEL EM CHAPA METÁLICA PERFURADA REDONDA EM AÇO INOX 304 - PERFURAÇÃO R8,00 EC11,00. ACABAMENTO EM PINTURA ELETROSTÁTICA COR RAL 7042 BRILHANTE. SUBESTRUTURA EM PERFIS DE AÇO INOX 304 E ACESSÓRIOS PARA FIXAÇÃO PINTADOS NA MESMA COR, PARAFUSOS SEM PINTURA.0,293 - 5,286m2 | 1211.93 | 0.008707% | 98.71% | VÁLVULA DE ESFERA BRUTA, BRONZE, ROSCÁVEL, 1 1/4'' - FORNECIMENTO E INSTALAÇÃO. AF_08/2021
448 | 02.02.15.05.22 | CPM.06.I - PAINEL EM CHAPA METÁLICA PERFURADA REDONDA EM AÇO INOX 304 - PERFURAÇÃO R8,00 EC11,00. ACABAMENTO EM PINTURA ELETROSTÁTICA COR RAL 7042 BRILHANTE. SUBESTRUTURA EM PERFIS DE AÇO INOX 304 E ACESSÓRIOS PARA FIXAÇÃO PINTADOS NA MESMA COR, PARAFUSOS SEM PINTURA.0,293 - 5,286m2 | 1211.93 | 0.008707% | 98.72% | COTOVELO EM COBRE, DN 28 MM, 90 GRAUS, SEM ANEL DE SOLDA, INSTALADO EM PRUMADA DE HIDRÁULICA PREDIAL - FORNECIMENTO E INSTALAÇÃO. AF_04/2022
449 | 02.01.07.05.09 | ARMAÇÃO DE BLOCO, VIGA BALDRAME OU SAPATA UTILIZANDO AÇO CA-50 DE 8 MM - MONTAGEM. AF_06/2017 | 1201.82 | 0.008635% | 98.73% | DISPENSER PAPEL HIGIÊNICO EM ABS PARA ROLÃO 300 / 600 M, COM VISOR
450 | 02.03.09.37 | CABO DE COBRE FLEXÍVEL ISOLADO, 2,5 MM², ANTI-CHAMA 0,6/1,0 KV, PARA CIRCUITOS TERMINAIS - FORNECIMENTO E INSTALAÇÃO. AF_12/2015 | 1200 | 0.008622% | 98.74% | CONTATORA 3RT10-26
451 | 02.04.02.01.01 | TUBO, PVC, SOLDÁVEL, DN 25 MM, INSTALADO EM RESERVAÇÃO DE ÁGUA DE EDIFICAÇÃO QUE POSSUA RESERVATÓRIO DE FIBRA/FIBROCIMENTO FORNECIMENTO E INSTALAÇÃO. AF_06/2016 | 1190.51 | 0.008553% | 98.74% | QUADRO DE DISTRIBUIÇÃO DE ENERGIA EM CHAPA DE AÇO GALVANIZADO, DE EMBUTIR, COM BARRAMENTO TRIFÁSICO, PARA 30 DISJUNTORES DIN 150A - FORNECIMENTO E INSTALAÇÃO. AF_10/2020
452 | 02.03.09.12 | SINALIZADOR SONORO EM LED VEICULAR | 1188.3 | 0.008537% | 98.75% | JUNTA SERRADA, DIMENSÕES 6X60MM, COM PREENCHIMENTO DE MASTIQUE DE POLIURETANO MBT, BASF OU SIMILAR, PARA PAVIMENTOS EM CONCRETO
453 | 02.03.03.03.32 | PERFILADO LISO (38X38)MM EM CHAPA DE AÇO GALVANIZADO #18, COM TRATAMENTO PRÉ-ZINCADO, INCLUSIVE TAMPA DE ENCAIXE, FIXAÇÃO SUPERIOR, CONEXÕES E ACESSÓRIOS | 1185.48 | 0.008517% | 98.76% | INTERRUPTOR COM 1 TECLA PARALELO E PLACA
454 | 02.03.11.04.08 | DISPOSITIVO DIFERENCIAL RESIDUAL DE 25 A X 30 MA - 4 POLOS | 1173.84 | 0.008434% | 98.77% | SALA DE LAMINAÇÃO - BANCADA LATERAL MEDINDO 2400X900X900MM - Composto de: 2,40 LL4298BI3 Metro(s) linear(es) de tampo em granito natural polido com 30mm de espessura, medindo 900mm de profundidade, com respaldo de 60mm junto a parede e acabamento bizotado. - 1,00 LL2038-E Modulo inferior de cuba medindo 900x700x870mm provida de duas portas. - 1,00 LL2222-E Modulo inferior medindo 900x700x870mm provido de duas portas e uma prateleira. - 1,00 LL2212_ESQ-E Modulo inferior medindo 550x700x870mm provido de uma porta a esquerda e uma prateleira. - 0,05 LL2049 S ABS Metro(s) linear(es) de painel de acabamento para fechamento frontal. - Utilidades: - 1,00 LL9033 Cuba em aço inoxidável AISI 304 polido medindo 500x400x400mm. - 1,00 LN7158G ÁGUA FRIA Conjunto formado por nuca giratória com bico escalonado reto e registro de bloqueio 3/8" em latão com acabamento em epóxi com batoque verde para água fria. - 1,00 LL9012 Válvula americana sifonada em polipropileno medindo 3 1/2" de diâmetro com conexões também em polipropileno para bancada. - 1,00 LL9012 Válvula americana sifonada em polipropileno medindo 3 1/2" de diâmetro com conexões também em polipropileno para bancada.
455 | 02.02.11.02.14 | TYLON MK 1.4 - VENTILADOR | 1162.22 | 0.00835% | 98.78% | COTOVELO EM COBRE, DN 15 MM, 90 GRAUS, SEM ANEL DE SOLDA, INSTALADO EM RAMAL DE DISTRIBUIÇÃO  FORNECIMENTO E INSTALAÇÃO. AF_12/2015
456 | 02.04.03.01.11 | JOELHO 90 GRAUS, PVC, SERIE NORMAL, ESGOTO PREDIAL, DN 50 MM, JUNTA ELÁSTICA, FORNECIDO E INSTALADO EM RAMAL DE DESCARGA OU RAMAL DE ESGOTO SANITÁRIO. AF_12/2014 | 1161.72 | 0.008347% | 98.79% | ADAPTADOR COM FLANGES LIVRES, PVC, SOLDÁVEL LONGO, DN 85 MM X 3 , INSTALADO EM RESERVAÇÃO DE ÁGUA DE EDIFICAÇÃO QUE POSSUA RESERVATÓRIO DE FIBRA/FIBROCIMENTO FORNECIMENTO E INSTALAÇÃO. AF_06/2016
457 | 02.03.11.14.08 | ELETRODUTO FLEXIVEL PVC TIGREFLEX REFORCADO LARANJA 25MM | 1157.73 | 0.008318% | 98.8% | TE 90 FERRO GALVANIZADO DIAM. 3""
458 | 02.04.01.01.17 | JUNÇÃO SIMPLES, PVC, SERIE R, ÁGUA PLUVIAL, DN 150 X 150 MM, JUNTA ELÁSTICA, FORNECIDO E INSTALADO EM CONDUTORES VERTICAIS DE ÁGUAS PLUVIAIS. AF_12/2014 | 1144.68 | 0.008224% | 98.8% | JOELHO 90 GRAUS, PVC, SERIE NORMAL, ESGOTO PREDIAL, DN 40 MM, JUNTA SOLDÁVEL, FORNECIDO E INSTALADO EM RAMAL DE DESCARGA OU RAMAL DE ESGOTO SANITÁRIO. AF_12/2014
459 | 02.04.04.02.02 | VÁLVULA DE RETENÇÃO HORIZONTAL, DE BRONZE, ROSCÁVEL, 3" - FORNECIMENTO E INSTALAÇÃO. AF_08/2021 | 1135.71 | 0.00816% | 98.81% | ANÉIS DE CONCRETO ARMADO Ø1.20M
460 | 02.04.03.01.28 | LUVA SIMPLES, PVC, SERIE NORMAL, ESGOTO PREDIAL, DN 50 MM, JUNTA ELÁSTICA, FORNECIDO E INSTALADO EM RAMAL DE DESCARGA OU RAMAL DE ESGOTO SANITÁRIO. AF_12/2014 | 1134.3 | 0.00815% | 98.82% | LUMINÁRIA DE EMBUTIR GREEN SPACE DN393B
461 | 02.03.06.06 | CONDULETE DE ALUMÍNIO, TIPO C, PARA ELETRODUTO DE AÇO GALVANIZADO DN 25 MM (1''), APARENTE - FORNECIMENTO E INSTALAÇÃO. AF_11/2016_P | 1110.99 | 0.007982% | 98.83% | JOELHO 90 GRAUS, PVC, SOLDÁVEL, DN 60MM, INSTALADO EM PRUMADA DE ÁGUA - FORNECIMENTO E INSTALAÇÃO. AF_12/2014
462 | 02.03.06.06 | CONDULETE DE ALUMÍNIO, TIPO C, PARA ELETRODUTO DE AÇO GALVANIZADO DN 25 MM (1''), APARENTE - FORNECIMENTO E INSTALAÇÃO. AF_11/2016_P | 1110.99 | 0.007982% | 98.84% | TERMINAL DE PRESSÃO/COMPRESSÃO PARA CABO DE 25 MM²
463 | 02.01.07.03.05 | ARMAÇÃO DE PILAR OU VIGA DE UMA ESTRUTURA CONVENCIONAL DE CONCRETO ARMADO EM UM EDIFÍCIO DE MÚLTIPLOS PAVIMENTOS UTILIZANDO AÇO CA-60 DE 5,0 MM - MONTAGEM. AF_12/2015 | 1095.9 | 0.007874% | 98.84% | CHAVE DE 3 POSIÇÕES AUTOMÁTICO/MANUAL
464 | 02.03.10.04.11 | HASTE DE ATERRAMENTO 5/8 PARA SPDA - FORNECIMENTO E INSTALAÇÃO. AF_12/2017 | 1092 | 0.007846% | 98.85% | TE REDUCAO COBRE 28X15MM
465 | 02.04.01.04.06 | BÓIA FLYGHT | 1075.91 | 0.00773% | 98.86% | CHAVE ROTATIVA Ø 30,5 LIGA/DESLIGA
466 | 02.03.02.03.36 | CABO DE COBRE DE 6 MM², ISOLAMENTO 750 V - ISOLAÇÃO EM PVC 70°C | 1074.15 | 0.007717% | 98.87% | CAIXA DE PASSAGEM Nº 2 PADRÃO TELEBRÁS DIM. (20 X 20 X 12) CM EM CHAPA DE AÇO GALVANIZADO
467 | 02.04.01.05.04 | GRELHA EM FERRO FUNDIDO COM CAIXILHO 20X20CM | 1065.47 | 0.007655% | 98.87% | PRATELEIRAS - METRO(S) LINEAR(ES) DE PRATELEIRA REVESTIDA EM LAMINADO MELAMINICO COM 300MM DE PROFUNDIDADE. - COMPOSTO DE: 2,00 MÃO FRANCESA BRANCA MED. 200X250MM - LAB. LINEA INDUSTRIA E COMERCIO DE MOVEIS PARA LABORATÓRIOS LTDA. - RUA ANGELO PERISSINOTTO ,166/186 BELA VISTA - CEP: 13.145-006 - PAULINIA - SP - BRASIL - FONE/FAX: (19) 3874-9898SITE: WWW.LABLINEA.COM.BR E-MAIL: LABLINEA@LABLINEA.COM.BR
468 | 02.04.04.01.09 | NIPLE DUPLO GALVANIZADO 3"" | 1047.96 | 0.007529% | 98.88% | ELETRODUTO METALICO FLEXIVEL REVESTIDO EXTERNAMENTE COM PVC PRETO, DIAMETRO EXTERNO DE 25 MM (3/4"), TIPO SEALTUBO
469 | 02.04.02.03.02 | REGISTRO DE GAVETA BRUTO, LATÃO, ROSCÁVEL, 3/4", COM ACABAMENTO E CANOPLA CROMADOS - FORNECIMENTO E INSTALAÇÃO. AF_08/2021 | 1033.37 | 0.007424% | 98.89% | COTOVELO EM COBRE, DN 35 MM, 90 GRAUS, SEM ANEL DE SOLDA, INSTALADO EM PRUMADA DE HIDRÁULICA PREDIAL - FORNECIMENTO E INSTALAÇÃO. AF_04/2022
470 | 02.01.05.03 | EMENDA EM ESTACA TRILHO TR-32 A TR-68 KGF/M | 1025.1 | 0.007365% | 98.9% | CONECTOR DE LATÃO, COBRE OU BRONZE, JUNTAS SOLDADAS, 28MM X 1"
471 | 02.04.04.01.08 | NIPLE DUPLO GALVANIZADO 2.1/2"" | 1003.8 | 0.007212% | 98.9% | BARRA DE APOIO RETA, EM ACO INOX POLIDO, COMPRIMENTO 80 CM, FIXADA NA PAREDE - FORNECIMENTO E INSTALAÇÃO. AF_01/2020
472 | 02.04.01.01.05 | ANEL BORRACHA TUBO PVC 100MM | 986.45 | 0.007087% | 98.91% | CONTATORA 3RT10-15
473 | 02.02.07.11 | RDP.04 - RODAPÉ EM PORCELANATO ESMALTADO POLIDO PARA ÁREA INTERNA E AMBIENTE COM TRÁFEGO MÉDIO, GRUPO DE ABSORÇÃO BIA, ASSENTADO COM ARGAMASSA COLANTE INDUSTRIALIZADA, REJUNTADO | 971.3 | 0.006978% | 98.92% | QUADRO DE DISTRIBUIÇÃO DE ENERGIA EM CHAPA DE AÇO GALVANIZADO, DE EMBUTIR, COM BARRAMENTO TRIFÁSICO, PARA 24 DISJUNTORES DIN 100A - FORNECIMENTO E INSTALAÇÃO. AF_10/2020
474 | 02.02.14.02 | DISPENSER PARA PAPEL HIGIÊNICO INTERFOLHADO REF.: 70080, MELHORAMENTOS OU SIMILAR | 971.08 | 0.006977% | 98.92% | REGISTRO DE GAVETA BRUTO, LATÃO, ROSCÁVEL, 3" - FORNECIMENTO E INSTALAÇÃO. AF_08/2021
475 | 02.03.11.12.13 | ALARME SONORO BITONAL 220 V PARA PAINEL DE COMANDO | 948.06 | 0.006811% | 98.93% | FORNECIMENTO E ASSENTAMENTO DE UNIÃO DE FERRO GALVANIZADO ASSENTO BRONZE DE 2 1/2"
476 | 02.03.02.01.07 | CONDULETE DE ALUMÍNIO, TIPO L, PARA ELETRODUTO DE AÇO GALVANIZADO DN 25 MM (1''), APARENTE - FORNECIMENTO E INSTALAÇÃO. AF_11/2016_P | 944.24 | 0.006784% | 98.94% | RELÉ DE TEMPO 7PU05
477 | 02.03.11.08.09 | QUADRO DE DISTRIBUIÇÃO DE ENERGIA EM CHAPA DE AÇO GALVANIZADO, DE EMBUTIR, COM BARRAMENTO TRIFÁSICO, PARA 40 DISJUNTORES DIN 100A - FORNECIMENTO E INSTALAÇÃO. AF_10/2020 | 938.07 | 0.00674% | 98.95% | CONDULETE EM ALUMÍNIO TIPO "C" DE 2"
478 | 02.04.03.05.01 | SIFÃO DO TIPO GARRAFA EM METAL CROMADO 1 X 1.1/2 - FORNECIMENTO E INSTALAÇÃO. AF_01/2020 | 935.16 | 0.006719% | 98.95% | ELETRODUTO GALVANIZADO CONFORME NBR13057 - 4´ COM ACESSÓRIOS
479 | 02.03.09.05 | CONDULETE DE ALUMÍNIO, TIPO T, PARA ELETRODUTO DE AÇO GALVANIZADO DN 20 MM (3/4''), APARENTE - FORNECIMENTO E INSTALAÇÃO. AF_11/2016_P | 933.02 | 0.006703% | 98.96% | JOELHO 90 GRAUS COM BUCHA DE LATÃO, PVC, SOLDÁVEL, DN 25MM, X 3/4 INSTALADO EM RAMAL OU SUB-RAMAL DE ÁGUA - FORNECIMENTO E INSTALAÇÃO. AF_12/2014
480 | 02.03.11.15.17 | TERMINAL DE PRESSÃO/COMPRESSÃO PARA CABO DE 240 MM² | 930.4 | 0.006685% | 98.97% | CHAVE SECCIONADORA TRIPOLAR, ABERTURA SOB CARGA, COM FUSÍVEIS NH00 - 125A/500V
481 | 02.03.01.04 | SPOT BASIC EMBUTIR REF. GD221B WB /3000K, PHILIPS OU SIMILAR | 920.69 | 0.006615% | 98.97% | TE, PVC, SERIE NORMAL, ESGOTO PREDIAL, DN 50 X 50 MM, JUNTA ELÁSTICA, FORNECIDO E INSTALADO EM RAMAL DE DESCARGA OU RAMAL DE ESGOTO SANITÁRIO. AF_12/2014
482 | 02.03.11.01.01 | DISJUNTOR TRIPOLAR 250A | 917.82 | 0.006594% | 98.98% | JOELHO 90 GRAUS, PVC, SOLDÁVEL, DN 25MM, INSTALADO EM PRUMADA DE ÁGUA - FORNECIMENTO E INSTALAÇÃO. AF_12/2014
483 | 02.03.11.01.01 | DISJUNTOR TRIPOLAR 250A | 917.82 | 0.006594% | 98.99% | TÊ, PVC, SERIE R, ÁGUA PLUVIAL, DN 100 X 100 MM, JUNTA ELÁSTICA, FORNECIDO E INSTALADO EM CONDUTORES VERTICAIS DE ÁGUAS PLUVIAIS. AF_12/2014
484 | 02.03.07.10 | CABOS UTP 4 PARES CAT A | 916.2 | 0.006583% | 98.99% | SAIDA HORIZONTAL PARA ELETRODUTO 3/4""
485 | 02.04.04.01.11 | FORNECIMENTO E ASSENTAMENTO DE UNIÃO DE FERRO GALVANIZADO ASSENTO BRONZE DE 3" | 910.82 | 0.006544% | 99% | MASTRO DE PARA-RAIOS 1.1/2""X3,0M
486 | 02.03.11.05.11 | DISPOSITIVO DIFERENCIAL RESIDUAL DE 25 A X 30 MA - 4 POLOS | 880.38 | 0.006325% | 99% | TÊ DE REDUÇÃO, PVC, SOLDÁVEL, DN 75 MM X 50 MM, INSTALADO EM RESERVAÇÃO DE ÁGUA DE EDIFICAÇÃO QUE POSSUA RESERVATÓRIO DE FIBRA/FIBROCIMENTO FORNECIMENTO E INSTALAÇÃO. AF_06/2016
487 | 02.03.11.05.11 | DISPOSITIVO DIFERENCIAL RESIDUAL DE 25 A X 30 MA - 4 POLOS | 880.38 | 0.006325% | 99.01% | CPM.06.M - PAINEL EM CHAPA METÁLICA PERFURADA REDONDA EM AÇO INOX 304 - PERFURAÇÃO R8,00 EC11,00. ACABAMENTO EM PINTURA ELETROSTÁTICA COR RAL 7042 BRILHANTE. SUBESTRUTURA EM PERFIS DE AÇO INOX 304 E ACESSÓRIOS PARA FIXAÇÃO PINTADOS NA MESMA COR, PARAFUSOS SEM PINTURA.0,132 - 5,286m2
488 | 02.04.02.01.05 | TUBO, PVC, SOLDÁVEL, DN 60 MM, INSTALADO EM RESERVAÇÃO DE ÁGUA DE EDIFICAÇÃO QUE POSSUA RESERVATÓRIO DE FIBRA/FIBROCIMENTO FORNECIMENTO E INSTALAÇÃO. AF_06/2016 | 860.86 | 0.006185% | 99.02% | LUVA DE EMENDA PARA ELETRODUTO, AÇO GALVANIZADO, DN 25 MM (1''), APARENTE, INSTALADA EM PAREDE - FORNECIMENTO E INSTALAÇÃO. AF_11/2016_P
489 | 02.04.02.03.09 | VÁLVULA DE ESFERA BRUTA, BRONZE, ROSCÁVEL, 1 1/2'' - FORNECIMENTO E INSTALAÇÃO. AF_08/2021 | 857.08 | 0.006158% | 99.02% | JOELHO 90 GRAUS, PVC, SOLDÁVEL, DN 85MM, INSTALADO EM PRUMADA DE ÁGUA - FORNECIMENTO E INSTALAÇÃO. AF_12/2014
490 | 02.04.01.01.07 | JOELHO 90 GRAUS, PVC, SERIE R, ÁGUA PLUVIAL, DN 75 MM, JUNTA ELÁSTICA, FORNECIDO E INSTALADO EM CONDUTORES VERTICAIS DE ÁGUAS PLUVIAIS. AF_12/2014 | 848.98 | 0.0061% | 99.03% | CPM.06.B - PAINEL EM CHAPA METÁLICA PERFURADA REDONDA EM AÇO INOX 304 - PERFURAÇÃO R8,00 EC11,00. ACABAMENTO EM PINTURA ELETROSTÁTICA COR RAL 7042 BRILHANTE. SUBESTRUTURA EM PERFIS DE AÇO INOX 304 E ACESSÓRIOS PARA FIXAÇÃO PINTADOS NA MESMA COR, PARAFUSOS SEM PINTURA.0,132 - 5,286m2
491 | 02.01.06.03 | ANCORAGEM ATIVA PARA CABO COM 4 CORDOALHAS DE DIÂMETRO NOMINAL DE 12,7 MM. AF_08/2022 | 835.6 | 0.006003% | 99.04% | JOELHO 87° 30´ EM FERRO FUNDIDO, LINHA PREDIAL TRADICIONAL, DN= 100 MM
492 | 02.04.03.01.07 | ANEL BORRACHA TUBO PVC 75MM | 831.2 | 0.005972% | 99.04% | TORNEIRA DE ESFERA 3/4"
493 | 02.03.11.14.15 | BORNE TERMINAL SAK 4 MM2 | 831.16 | 0.005972% | 99.05% | DISPENSER PARA PROTETOR DE ASSENTO REF. 70610, MELHORAMENTOS OU SIMILAR
494 | 02.04.02.03.12 | VÁLVULA DE RETENÇÃO HORIZONTAL, DE BRONZE, ROSCÁVEL, 1 1/2" - FORNECIMENTO E INSTALAÇÃO. AF_08/2021 | 829.52 | 0.00596% | 99.05% | JOELHO 90 GRAUS, PVC, SOLDÁVEL, DN 32MM, INSTALADO EM RAMAL DE DISTRIBUIÇÃO DE ÁGUA - FORNECIMENTO E INSTALAÇÃO. AF_12/2014
495 | 02.01.04.04 | ARMAÇÃO DE BLOCO, VIGA BALDRAME OU SAPATA UTILIZANDO AÇO CA-50 DE 8 MM - MONTAGEM. AF_06/2017 | 828.18 | 0.00595% | 99.06% | CAIXA DE PASSAGEM EM ALUMÍNIO FUNDIDO À PROVA DE TEMPO, 200 X 200 MM
496 | 02.02.01.05 | DW.01 - PAREDE COM PLACAS DE GESSO ACARTONADO (DRYWALL), PARA USO INTERNO, ESPESSURA TOTAL 95MM COM DUAS FACES SIMPLES E ESTRUTURA METÁLICA COM GUIA SIMPLES 70MM. | 824.08 | 0.005921% | 99.07% | TERMINAL DE PRESSÃO/COMPRESSÃO PARA CABO DE 6 ATÉ 10 MM²
497 | 02.04.04.05.02 | EXTINTOR MANUAL DE ÁGUA PRESSURIZADA - CAPACIDADE DE 10 LITROS | 817.96 | 0.005877% | 99.07% | RELÉ DE TEMPO 7PU20
498 | 02.04.03.07.01 | ESCAVAÇÃO MANUAL PARA BLOCO DE COROAMENTO OU SAPATA (INCLUINDO ESCAVAÇÃO PARA COLOCAÇÃO DE FÔRMAS). AF_06/2017 | 812.11 | 0.005835% | 99.08% | ACIONADOR MANUAL DE ALARME CONTRA INCENDIO
499 | 02.04.03.01.30 | LUVA SIMPLES, PVC, SERIE NORMAL, ESGOTO PREDIAL, DN 100 MM, JUNTA ELÁSTICA, FORNECIDO E INSTALADO EM SUBCOLETOR AÉREO DE ESGOTO SANITÁRIO. AF_12/2014 | 811.27 | 0.005829% | 99.08% | DISJUNTOR TRIPOLAR TIPO NEMA, CORRENTE NOMINAL DE 60 ATÉ 100A - FORNECIMENTO E INSTALAÇÃO. AF_10/2020
500 | 02.04.01.05.06 | TAMPÃO EM FERRO FUNDIDO DE 800 X 800 MM, CLASSE B 125 (RUPTURA > 125 KN) | 804.53 | 0.00578% | 99.09% | REGISTRO DE GAVETA BRUTO, LATÃO, ROSCÁVEL, 2 1/2" - FORNECIMENTO E INSTALAÇÃO. AF_08/2021
501 | 02.05.01.15 | TE REDUCAO COBRE 22X15MM | 787.6 | 0.005659% | 99.09% | TUBO DE PVC PARA REDE COLETORA DE ESGOTO DE PAREDE MACIÇA, DN 200 MM, JUNTA ELÁSTICA - FORNECIMENTO E ASSENTAMENTO. AF_01/2021
502 | 02.02.17.20 | SALA FRANTZ - ARMARIO SUPERIOR MEDINDO 450X300X900MM PROVIDO DE UMA PORTA A ESQUERDA E TRES NIVEIS DE APOIO. | 785.37 | 0.005643% | 99.1% | KIT CAVALETE PARA MEDIÇÃO DE ÁGUA - ENTRADA PRINCIPAL, EM AÇO GALVANIZADO DN 25 (1 ) FORNECIMENTO E INSTALAÇÃO (EXCLUSIVE HIDRÔMETRO). AF_11/2016
503 | 02.03.11.07.05 | DISJUNTOR BIPOLAR TIPO DIN, CORRENTE NOMINAL DE 16A - FORNECIMENTO E INSTALAÇÃO. AF_10/2020 | 775.95 | 0.005575% | 99.11% | SAIDA HORIZONTAL PARA ELETRODUTO 1""
504 | 02.03.09.26 | CONDULETE DE ALUMÍNIO, TIPO T, PARA ELETRODUTO DE AÇO GALVANIZADO DN 25 MM (1''), APARENTE - FORNECIMENTO E INSTALAÇÃO. AF_11/2016_P | 775.5 | 0.005572% | 99.11% | CABIDE EM AÇO INOX, DECA 2060 C40, ACABAMENTO CROMADO OU SIMILAR
505 | 02.04.01.04.03 | UNIAO PVC SOLDAVEL 110MM | 771.81 | 0.005545% | 99.12% | CREA- ART DE EXECUÇÃO
506 | 02.03.09.30 | ELETRODUTO DE AÇO GALVANIZADO, CLASSE LEVE, DN 20 MM (3/4), APARENTE, INSTALADO EM TETO - FORNECIMENTO E INSTALAÇÃO. AF_11/2016_P | 771.36 | 0.005542% | 99.12% | DISJUNTOR BIPOLAR DR 40 A - DISPOSITIVO RESIDUAL DIFERENCIAL, TIPO AC, 30MA, REF.5SM1 314-OMB, SIEMENS OU SIMILAR
507 | 01.05.06 | REMOÇÃO DE LOUÇAS, DE FORMA MANUAL, SEM REAPROVEITAMENTO. AF_12/2017 | 771.2 | 0.005541% | 99.13% | DISPENSER PARA SAQUINHOS MELBAG REF.: 70780, MELHORAMENTOS OU SIMILAR
508 | 02.04.01.04.07 | TAMPAO FERRO FUNDIDO Ø 60CM | 769 | 0.005525% | 99.13% | CAP DE PVC RÍGIDO SOLDAVEL P/ ESGOTO, DIÂM =100MM
509 | 02.01.06.07 | CHUMBADOR TIRANTE ACO CA-50 5/8"" | 767.2 | 0.005512% | 99.14% | LUVA SIMPLES, PVC, SERIE NORMAL, ESGOTO PREDIAL, DN 75 MM, JUNTA ELÁSTICA, FORNECIDO E INSTALADO EM RAMAL DE DESCARGA OU RAMAL DE ESGOTO SANITÁRIO. AF_12/2014
510 | 02.01.07.04.06 | TRANSPORTE COM CAMINHÃO BASCULANTE DE 10 M³, EM VIA URBANA PAVIMENTADA, ADICIONAL PARA DMT EXCEDENTE A 30 KM (UNIDADE: M3XKM). AF_07/2020 | 759.81 | 0.005459% | 99.14% | CHAVE SECCIONADORA TRIPOLAR, ABERTURA SOB CARGA, COM FUSÍVEIS NH - 100A/250V - FORNECIMENTO E INSTALACAO
511 | 02.02.13.02 | BAN.14 - BANCADA DE GRANITO CINZA ANDORINHA ESP. 3CM 1,10X0,50M, SAIA ESP. 2CM H=5CM, FRONTISPÍCIO ESP 2CM H =10CM COM FURAÇÃO PARA CUBA E TORNEIRA | 758.07 | 0.005446% | 99.15% | CONDULETE ALUMINIO ""L"" 2"" COM TAMPA
512 | 02.03.09.18 | CURVA 90 GRAUS, EM AÇO, CONEXÃO SOLDADA, DN 20 (3/4"), INSTALADO EM RAMAIS E SUB-RAMAIS DE GÁS - FORNECIMENTO E INSTALAÇÃO. AF_10/2020 | 750 | 0.005388% | 99.15% | CAIXA DE PASSAGEM CHAPA TAMPA PARAFUSADA DE 40X40X15 CM
513 | 02.03.04.01 | ELETRODUTO DE AÇO GALVANIZADO MÉDIO, INCLUSIVE CONEXÕES, SUPORTES E FIXAÇÃO DN 100 (4") | 745.32 | 0.005355% | 99.16% | CHUVEIRO ELETRICO/ DUCHA FASHION BRANCA - LORENZETTI
514 | 02.03.11.14.12 | CAIXA RETANGULAR 4" X 2" BAIXA (0,30 M DO PISO), PVC, INSTALADA EM PAREDE - FORNECIMENTO E INSTALAÇÃO. AF_12/2015 | 738.45 | 0.005305% | 99.17% | CAIXA DE TOMADA EM ALUMÍNIO PARA PISO 4´ X 4´
515 | 02.04.01.01.11 | JOELHO 45 GRAUS, PVC, SERIE R, ÁGUA PLUVIAL, DN 100 MM, JUNTA ELÁSTICA, FORNECIDO E INSTALADO EM CONDUTORES VERTICAIS DE ÁGUAS PLUVIAIS. AF_12/2014 | 737.52 | 0.005299% | 99.17% | TERMINAL DE PRESSÃO/COMPRESSÃO PARA CABO DE 35 MM²
516 | 02.03.02.01.08 | INTERRUPTOR COM 1 TECLA SIMPLES E PLACA | 736.56 | 0.005292% | 99.18% | SAIDA LATERAL DUPLA 3/4"
517 | 02.03.11.11.05 | RELÉ TÉRMICO 3RU11-16 (1,8 - 2,8A) | 718.06 | 0.005159% | 99.18% | REDUÇÃO EXCÊNTRICA - PVC RÍGIDO - JUNTA ELÁSTICA INTEGRADA - JEI 200 X 150 MM
518 | 02.03.11.11.05 | RELÉ TÉRMICO 3RU11-16 (1,8 - 2,8A) | 718.06 | 0.005159% | 99.19% | EXECUÇÃO DE PROTEÇÃO DA CABEÇA DO TIRANTE COM USO DE FÔRMAS EM CHAPA COMPENSADA PLASTIFICADA DE MADEIRA E CONCRETO FCK =15 MPA. AF_07/2016
519 | 02.02.14.15 | REGISTRO DE GAVETA BRUTO, LATÃO, ROSCÁVEL, 3/4", COM ACABAMENTO E CANOPLA CROMADOS - FORNECIMENTO E INSTALAÇÃO. AF_08/2021 | 715.41 | 0.00514% | 99.19% | TRANSFORMADOR DE CORRENTE RELAÇÃO 400:5 A
520 | 02.01.07.04.04 | CARGA, MANOBRA E DESCARGA DE ENTULHO EM CAMINHÃO BASCULANTE 6 M³ - CARGA COM ESCAVADEIRA HIDRÁULICA (CAÇAMBA DE 0,80 M³ / 111 HP) E DESCARGA LIVRE (UNIDADE: M3). AF_07/2020 | 711.62 | 0.005113% | 99.2% | DISJUNTOR TRIPOLAR TIPO DIN, CORRENTE NOMINAL DE 20A - FORNECIMENTO E INSTALAÇÃO. AF_10/2020
521 | 02.04.02.01.03 | TUBO, PVC, SOLDÁVEL, DN 40 MM, INSTALADO EM RESERVAÇÃO DE ÁGUA DE EDIFICAÇÃO QUE POSSUA RESERVATÓRIO DE FIBRA/FIBROCIMENTO FORNECIMENTO E INSTALAÇÃO. AF_06/2016 | 707.85 | 0.005086% | 99.2% | BARRA DE APOIO LATERAL ARTICULADA, COM TRAVA, EM ACO INOX POLIDO, FIXADA NA PAREDE - FORNECIMENTO E INSTALAÇÃO. AF_01/2020
522 | 02.04.02.03.08 | VÁLVULA DE ESFERA BRUTA, BRONZE, ROSCÁVEL, 1 1/4'' - FORNECIMENTO E INSTALAÇÃO. AF_08/2021 | 702.94 | 0.00505% | 99.21% | DISJUNTOR TERMOMAGNÉTICO TRIPOLAR , CORRENTE NOMINAL DE 125A - FORNECIMENTO E INSTALAÇÃO. AF_10/2020
523 | 02.04.02.02.03 | COTOVELO EM COBRE, DN 28 MM, 90 GRAUS, SEM ANEL DE SOLDA, INSTALADO EM PRUMADA DE HIDRÁULICA PREDIAL - FORNECIMENTO E INSTALAÇÃO. AF_04/2022 | 702.02 | 0.005044% | 99.21% | JUNÇÃO SIMPLES, PVC, SERIE R, ÁGUA PLUVIAL, DN 100 X 100 MM, JUNTA ELÁSTICA, FORNECIDO E INSTALADO EM CONDUTORES VERTICAIS DE ÁGUAS PLUVIAIS. AF_12/2014
524 | 02.02.14.06 | DISPENSER PAPEL HIGIÊNICO EM ABS PARA ROLÃO 300 / 600 M, COM VISOR | 697.14 | 0.005009% | 99.22% | TERMINAL DE PRESSÃO/COMPRESSÃO PARA CABO DE 50 MM²
525 | 02.03.11.12.06 | CONTATORA 3RT10-26 | 694.74 | 0.004991% | 99.22% | VÁLVULA DE RETENÇÃO, DE BRONZE, PÉ COM CRIVOS, ROSCÁVEL, 1 1/4" - FORNECIMENTO E INSTALAÇÃO. AF_08/2021
526 | 02.03.11.10.08 | QUADRO DE DISTRIBUIÇÃO DE ENERGIA EM CHAPA DE AÇO GALVANIZADO, DE EMBUTIR, COM BARRAMENTO TRIFÁSICO, PARA 30 DISJUNTORES DIN 150A - FORNECIMENTO E INSTALAÇÃO. AF_10/2020 | 693.16 | 0.00498% | 99.23% | FLEXÍVEL PARA PIA - 1/2"
527 | 02.04.01.01.25 | REDUÇÃO EXCÊNTRICA, PVC, SERIE R, ÁGUA PLUVIAL, DN 150 X 100 MM, JUNTA ELÁSTICA, FORNECIDO E INSTALADO EM CONDUTORES VERTICAIS DE ÁGUAS PLUVIAIS. AF_12/2014 | 683.06 | 0.004908% | 99.23% | CPM.06.E - PAINEL EM CHAPA METÁLICA PERFURADA REDONDA EM AÇO INOX 304 - PERFURAÇÃO R8,00 EC11,00. ACABAMENTO EM PINTURA ELETROSTÁTICA COR RAL 7042 BRILHANTE. SUBESTRUTURA EM PERFIS DE AÇO INOX 304 E ACESSÓRIOS PARA FIXAÇÃO PINTADOS NA MESMA COR, PARAFUSOS SEM PINTURA.0,132 - 5,286m2
528 | 02.02.06.06 | JUNTA SERRADA, DIMENSÕES 6X60MM, COM PREENCHIMENTO DE MASTIQUE DE POLIURETANO MBT, BASF OU SIMILAR, PARA PAVIMENTOS EM CONCRETO | 678.9 | 0.004878% | 99.24% | JUNÇÃO SIMPLES EM PVC RÍGIDO SOLDÁVEL, PARA ESGOTO PRIMÁRIO, DIÂM = 100 X 75MM
529 | 02.03.02.01.09 | INTERRUPTOR COM 1 TECLA PARALELO E PLACA | 676.6 | 0.004861% | 99.24% | JOELHO 90 GRAUS, PPR, DN 110 MM, CLASSE PN 25, INSTALADO EM PRUMADA DE ÁGUA  FORNECIMENTO E INSTALAÇÃO . AF_06/2015
530 | 02.02.14.01 | SALA DE LAMINAÇÃO - BANCADA LATERAL MEDINDO 2400X900X900MM - Composto de: 2,40 LL4298BI3 Metro(s) linear(es) de tampo em granito natural polido com 30mm de espessura, medindo 900mm de profundidade, com respaldo de 60mm junto a parede e acabamento bizotado. - 1,00 LL2038-E Modulo inferior de cuba medindo 900x700x870mm provida de duas portas. - 1,00 LL2222-E Modulo inferior medindo 900x700x870mm provido de duas portas e uma prateleira. - 1,00 LL2212_ESQ-E Modulo inferior medindo 550x700x870mm provido de uma porta a esquerda e uma prateleira. - 0,05 LL2049 S ABS Metro(s) linear(es) de painel de acabamento para fechamento frontal. - Utilidades: - 1,00 LL9033 Cuba em aço inoxidável AISI 304 polido medindo 500x400x400mm. - 1,00 LN7158G ÁGUA FRIA Conjunto formado por nuca giratória com bico escalonado reto e registro de bloqueio 3/8" em latão com acabamento em epóxi com batoque verde para água fria. - 1,00 LL9012 Válvula americana sifonada em polipropileno medindo 3 1/2" de diâmetro com conexões também em polipropileno para bancada. - 1,00 LL9012 Válvula americana sifonada em polipropileno medindo 3 1/2" de diâmetro com conexões também em polipropileno para bancada. | 675.7 | 0.004855% | 99.25% | LAVATORIO SUSPENSO LOUCA BRANCA LINHA IZY L-15.17 - DECA
531 | 02.05.01.09 | COTOVELO EM COBRE, DN 15 MM, 90 GRAUS, SEM ANEL DE SOLDA, INSTALADO EM RAMAL DE DISTRIBUIÇÃO  FORNECIMENTO E INSTALAÇÃO. AF_12/2015 | 670.4 | 0.004817% | 99.25% | BORNE TERMINAL SAK 6 MM2
532 | 02.04.02.01.36 | ADAPTADOR COM FLANGES LIVRES, PVC, SOLDÁVEL LONGO, DN 85 MM X 3 , INSTALADO EM RESERVAÇÃO DE ÁGUA DE EDIFICAÇÃO QUE POSSUA RESERVATÓRIO DE FIBRA/FIBROCIMENTO FORNECIMENTO E INSTALAÇÃO. AF_06/2016 | 668.04 | 0.0048% | 99.26% | CORTE DE TRILHOS DE ACO TR-37KGF/M COM ELETRODOS ELETRICOS
533 | 02.04.04.01.06 | TE 90 FERRO GALVANIZADO DIAM. 3"" | 662.55 | 0.00476% | 99.26% | TUBO PVC, SÉRIE R, ÁGUA PLUVIAL, DN 75 MM, FORNECIDO E INSTALADO EM CONDUTORES VERTICAIS DE ÁGUAS PLUVIAIS. AF_12/2014
534 | 02.04.03.01.10 | JOELHO 90 GRAUS, PVC, SERIE NORMAL, ESGOTO PREDIAL, DN 40 MM, JUNTA SOLDÁVEL, FORNECIDO E INSTALADO EM RAMAL DE DESCARGA OU RAMAL DE ESGOTO SANITÁRIO. AF_12/2014 | 660.48 | 0.004745% | 99.27% | DISJUNTOR BIPOLAR TIPO DIN, CORRENTE NOMINAL DE 20A - FORNECIMENTO E INSTALAÇÃO. AF_10/2020
535 | 02.04.01.04.04 | ANÉIS DE CONCRETO ARMADO Ø1.20M | 659.61 | 0.004739% | 99.27% | SAIDA VERTICAL PARA ELETRODUTO D=1"
536 | 02.01.07.05.11 | CONCRETO USINADO, FCK = 35 MPA - PARA BOMBEAMENTO | 648.81 | 0.004661% | 99.27% | VÁLVULA DE ESFERA BRUTA, BRONZE, ROSCÁVEL, 2'' - FORNECIMENTO E INSTALAÇÃO. AF_08/2021
537 | 02.03.01.02 | LUMINÁRIA DE EMBUTIR GREEN SPACE DN393B | 644.67 | 0.004632% | 99.28% | DISJUNTOR TRIPOLAR 80A CURVA C
538 | 02.04.02.01.11 | JOELHO 90 GRAUS, PVC, SOLDÁVEL, DN 60MM, INSTALADO EM PRUMADA DE ÁGUA - FORNECIMENTO E INSTALAÇÃO. AF_12/2014 | 641.76 | 0.004611% | 99.28% | CHAVE ROTATIVA MANUAL/AUTOMÁTICO Ø 30,5
539 | 02.03.11.15.13 | TERMINAL DE PRESSÃO/COMPRESSÃO PARA CABO DE 25 MM² | 632.52 | 0.004544% | 99.29% | CPM.06.C - PAINEL EM CHAPA METÁLICA PERFURADA REDONDA EM AÇO INOX 304 - PERFURAÇÃO R8,00 EC11,00. ACABAMENTO EM PINTURA ELETROSTÁTICA COR RAL 7042 BRILHANTE. SUBESTRUTURA EM PERFIS DE AÇO INOX 304 E ACESSÓRIOS PARA FIXAÇÃO PINTADOS NA MESMA COR, PARAFUSOS SEM PINTURA.0,132 - 5,286m2
540 | 02.03.11.13.12 | CHAVE DE 3 POSIÇÕES AUTOMÁTICO/MANUAL | 627.37 | 0.004507% | 99.29% | CAIXA SIFONADA PVC 100X150X50MM
541 | 02.03.09.32 | CURVA 90 GRAUS, EM AÇO, CONEXÃO SOLDADA, DN 20 (3/4"), INSTALADO EM RAMAIS E SUB-RAMAIS DE GÁS - FORNECIMENTO E INSTALAÇÃO. AF_10/2020 | 625 | 0.00449% | 99.3% | FRETE TRANSPORTE PAINEIS
542 | 02.04.03.07.11 | GRAUTE FGK=30 MPA; TRAÇO 1:0,9:1,2:0,6 (EM MASSA SECA DE CIMENTO/ AREIA GROSSA/ BRITA 0/ ADITIVO) - PREPARO MECÂNICO COM BETONEIRA 400 L. AF_09/2021 | 622.55 | 0.004473% | 99.3% | RELÉ BIESTÁVEL P2Q COEL OU SIEMENS
543 | 02.05.01.16 | TE REDUCAO COBRE 28X15MM | 621.46 | 0.004465% | 99.31% | CAIXA DE PASSAGEM CHAPA TAMPA PARAFUSADA DE 20X20X10 CM
544 | 02.03.11.12.08 | CHAVE ROTATIVA Ø 30,5 LIGA/DESLIGA | 620.54 | 0.004458% | 99.31% | PLACA DE 4´ X 4´
545 | 02.03.03.03.38 | CAIXA DE PASSAGEM Nº 2 PADRÃO TELEBRÁS DIM. (20 X 20 X 12) CM EM CHAPA DE AÇO GALVANIZADO | 617.56 | 0.004437% | 99.32% | CPM.06.H - PAINEL EM CHAPA METÁLICA PERFURADA REDONDA EM AÇO INOX 304 - PERFURAÇÃO R8,00 EC11,00. ACABAMENTO EM PINTURA ELETROSTÁTICA COR RAL 7042 BRILHANTE. SUBESTRUTURA EM PERFIS DE AÇO INOX 304 E ACESSÓRIOS PARA FIXAÇÃO PINTADOS NA MESMA COR, PARAFUSOS SEM PINTURA.0,132 - 5,286m2
546 | 02.02.17.09 | PRATELEIRAS - METRO(S) LINEAR(ES) DE PRATELEIRA REVESTIDA EM LAMINADO MELAMINICO COM 300MM DE PROFUNDIDADE. - COMPOSTO DE: 2,00 MÃO FRANCESA BRANCA MED. 200X250MM - LAB. LINEA INDUSTRIA E COMERCIO DE MOVEIS PARA LABORATÓRIOS LTDA. - RUA ANGELO PERISSINOTTO ,166/186 BELA VISTA - CEP: 13.145-006 - PAULINIA - SP - BRASIL - FONE/FAX: (19) 3874-9898SITE: WWW.LABLINEA.COM.BR E-MAIL: LABLINEA@LABLINEA.COM.BR | 617.36 | 0.004436% | 99.32% | JOELHO 90 GRAUS, PVC, SOLDÁVEL, DN 50MM, INSTALADO EM PRUMADA DE ÁGUA - FORNECIMENTO E INSTALAÇÃO. AF_12/2014
547 | 02.02.17.09 | PRATELEIRAS - METRO(S) LINEAR(ES) DE PRATELEIRA REVESTIDA EM LAMINADO MELAMINICO COM 300MM DE PROFUNDIDADE. - COMPOSTO DE: 2,00 MÃO FRANCESA BRANCA MED. 200X250MM - LAB. LINEA INDUSTRIA E COMERCIO DE MOVEIS PARA LABORATÓRIOS LTDA. - RUA ANGELO PERISSINOTTO ,166/186 BELA VISTA - CEP: 13.145-006 - PAULINIA - SP - BRASIL - FONE/FAX: (19) 3874-9898SITE: WWW.LABLINEA.COM.BR E-MAIL: LABLINEA@LABLINEA.COM.BR | 617.36 | 0.004436% | 99.32% | JUNÇÃO SIMPLES EM PVC RÍGIDO SOLDÁVEL, PARA ESGOTO PRIMÁRIO, DIÂM = 100 X 50MM
548 | 02.04.03.01.08 | ANEL BORRACHA TUBO PVC 100MM | 610.4 | 0.004385% | 99.33% | CAIXA PARA 1 DISJUNTOR TRIFÁSICO ATÉ 100A E BARRAMENTOS
549 | 02.03.09.04 | ELETRODUTO METALICO FLEXIVEL REVESTIDO EXTERNAMENTE COM PVC PRETO, DIAMETRO EXTERNO DE 25 MM (3/4"), TIPO SEALTUBO | 609.95 | 0.004382% | 99.33% | NIPLE, EM FERRO GALVANIZADO, CONEXÃO ROSQUEADA, DN 15 (1/2"), INSTALADO EM RAMAIS E SUB-RAMAIS DE GÁS - FORNECIMENTO E INSTALAÇÃO. AF_10/2020
550 | 02.05.01.11 | COTOVELO EM COBRE, DN 35 MM, 90 GRAUS, SEM ANEL DE SOLDA, INSTALADO EM PRUMADA DE HIDRÁULICA PREDIAL - FORNECIMENTO E INSTALAÇÃO. AF_04/2022 | 608.63 | 0.004373% | 99.34% | CPM.06.O - PAINEL EM CHAPA METÁLICA PERFURADA REDONDA EM AÇO INOX 304 - PERFURAÇÃO R8,00 EC11,00. ACABAMENTO EM PINTURA ELETROSTÁTICA COR RAL 7042 BRILHANTE. SUBESTRUTURA EM PERFIS DE AÇO INOX 304 E ACESSÓRIOS PARA FIXAÇÃO PINTADOS NA MESMA COR, PARAFUSOS SEM PINTURA.0,122 - 5,286m2
551 | 02.03.03.01.02 | CAIXA RETANGULAR 4" X 4" BAIXA (0,30 M DO PISO), PVC, INSTALADA EM PAREDE - FORNECIMENTO E INSTALAÇÃO. AF_12/2015 | 606 | 0.004354% | 99.34% | CONTRAVENTAGEM COM CABO PARA MASTRO DE DIÂMETRO 2´
552 | 02.04.02.02.09 | CONECTOR DE LATÃO, COBRE OU BRONZE, JUNTAS SOLDADAS, 28MM X 1" | 602.64 | 0.00433% | 99.35% | CHAVE SECCIONADORA TRIPOLAR 63A, MANOBRA C/ CARGA ACIONAMENTO POR ALAVANCA P/ QUADRO DE DIST DE ENERGIA
553 | 02.02.14.09 | BARRA DE APOIO RETA, EM ACO INOX POLIDO, COMPRIMENTO 80 CM, FIXADA NA PAREDE - FORNECIMENTO E INSTALAÇÃO. AF_01/2020 | 595.34 | 0.004277% | 99.35% | LUVA EM COBRE, DN 35 MM, SEM ANEL DE SOLDA, INSTALADO EM PRUMADA DE HIDRÁULICA PREDIAL - FORNECIMENTO E INSTALAÇÃO. AF_04/2022
554 | 02.03.11.11.03 | CONTATORA 3RT10-15 | 593.32 | 0.004263% | 99.35% | PORCA SEXTAVADA 1/4", BICROMATIZADA
555 | 02.03.11.11.12 | QUADRO DE DISTRIBUIÇÃO DE ENERGIA EM CHAPA DE AÇO GALVANIZADO, DE EMBUTIR, COM BARRAMENTO TRIFÁSICO, PARA 24 DISJUNTORES DIN 100A - FORNECIMENTO E INSTALAÇÃO. AF_10/2020 | 593.31 | 0.004263% | 99.36% | JOELHO 45 GRAUS, PVC, SERIE NORMAL, ESGOTO PREDIAL, DN 40 MM, JUNTA SOLDÁVEL, FORNECIDO E INSTALADO EM RAMAL DE DESCARGA OU RAMAL DE ESGOTO SANITÁRIO. AF_12/2014
556 | 02.03.11.11.12 | QUADRO DE DISTRIBUIÇÃO DE ENERGIA EM CHAPA DE AÇO GALVANIZADO, DE EMBUTIR, COM BARRAMENTO TRIFÁSICO, PARA 24 DISJUNTORES DIN 100A - FORNECIMENTO E INSTALAÇÃO. AF_10/2020 | 593.31 | 0.004263% | 99.36% | VÁLVULA EM METAL CROMADO 1.1/2 X 1.1/2 PARA TANQUE OU LAVATÓRIO, COM OU SEM LADRÃO - FORNECIMENTO E INSTALAÇÃO. AF_01/2020
557 | 02.03.11.11.12 | QUADRO DE DISTRIBUIÇÃO DE ENERGIA EM CHAPA DE AÇO GALVANIZADO, DE EMBUTIR, COM BARRAMENTO TRIFÁSICO, PARA 24 DISJUNTORES DIN 100A - FORNECIMENTO E INSTALAÇÃO. AF_10/2020 | 593.31 | 0.004263% | 99.37% | DISJUNTOR MONOPOLAR TIPO DIN, CORRENTE NOMINAL DE 16A - FORNECIMENTO E INSTALAÇÃO. AF_10/2020
558 | 02.01.07.04.11 | LANÇAMENTO E ADENSAMENTO DE CONCRETO OU MASSA EM ESTRUTURA | 592.7 | 0.004258% | 99.37% | DISPOSITIVO DIFERENCIAL RESIDUAL DE 40 A X 30 MA - 4 POLOS
559 | 02.03.11.13.05 | DISPOSITIVO DIFERENCIAL RESIDUAL DE 25 A X 30 MA - 4 POLOS | 586.92 | 0.004217% | 99.38% | CORRENTE
560 | 02.03.09.10 | ELETRODUTO DE AÇO GALVANIZADO, CLASSE LEVE, DN 20 MM (3/4), APARENTE, INSTALADO EM TETO - FORNECIMENTO E INSTALAÇÃO. AF_11/2016_P | 578.52 | 0.004156% | 99.38% | REGISTRO DE GAVETA BRUTO, LATÃO, ROSCÁVEL, 1", COM ACABAMENTO E CANOPLA CROMADOS - FORNECIMENTO E INSTALAÇÃO. AF_08/2021
561 | 02.04.04.02.05 | REGISTRO DE GAVETA BRUTO, LATÃO, ROSCÁVEL, 3" - FORNECIMENTO E INSTALAÇÃO. AF_08/2021 | 575.72 | 0.004136% | 99.38% | ARMAÇÃO DE PILAR OU VIGA DE UMA ESTRUTURA CONVENCIONAL DE CONCRETO ARMADO EM UMA EDIFICAÇÃO TÉRREA OU SOBRADO UTILIZANDO AÇO CA-50 DE 20,0 MM - MONTAGEM. AF_12/2015
562 | 02.04.04.01.10 | FORNECIMENTO E ASSENTAMENTO DE UNIÃO DE FERRO GALVANIZADO ASSENTO BRONZE DE 2 1/2" | 575.04 | 0.004131% | 99.39% | CAIXA DE PASSAGEM PVC 20 X 20CM, SISTEMA "X", COM TAMPA
563 | 02.03.11.12.14 | RELÉ DE TEMPO 7PU05 | 572.32 | 0.004112% | 99.39% | JOELHO 45 GRAUS, PVC, SERIE NORMAL, ESGOTO PREDIAL, DN 75 MM, JUNTA ELÁSTICA, FORNECIDO E INSTALADO EM RAMAL DE DESCARGA OU RAMAL DE ESGOTO SANITÁRIO. AF_12/2014
564 | 02.03.06.10 | CONDULETE EM ALUMÍNIO TIPO "C" DE 2" | 569.68 | 0.004093% | 99.4% | MANÔMETRO PARA AUTOMATIZAÇÃO DO SISTEMA DE INCÊNDIO, ESCALA 0 A 100MCA, FABRICANTE DOX.
565 | 02.04.03.07.04 | TRANSPORTE COM CAMINHÃO BASCULANTE DE 10 M³, EM VIA URBANA PAVIMENTADA, DMT ATÉ 30 KM (UNIDADE: M3XKM). AF_07/2020 | 566.35 | 0.004069% | 99.4% | CONECTOR COBRE 35MMX1.1/4""
566 | 02.04.03.07.09 | ARMAÇÃO DE BLOCO, VIGA BALDRAME OU SAPATA UTILIZANDO AÇO CA-50 DE 8 MM - MONTAGEM. AF_06/2017 | 566.24 | 0.004068% | 99.4% | FORNECIMENTO E INSTALAÇÃO DE PARAFUSO CABEÇA LENTILHA 1/4" X 1/2" (REF. VL 1.68 VALEMAM OU SIMILAR)
567 | 02.03.03.03.34 | ELETRODUTO GALVANIZADO CONFORME NBR13057 - 4´ COM ACESSÓRIOS | 562.53 | 0.004042% | 99.41% | VÁLVULA DE ESFERA BRUTA, BRONZE, ROSCÁVEL, 1'' - FORNECIMENTO E INSTALAÇÃO. AF_08/2021
568 | 02.04.02.01.13 | JOELHO 90 GRAUS COM BUCHA DE LATÃO, PVC, SOLDÁVEL, DN 25MM, X 3/4 INSTALADO EM RAMAL OU SUB-RAMAL DE ÁGUA - FORNECIMENTO E INSTALAÇÃO. AF_12/2014 | 561.4 | 0.004033% | 99.41% | PLACA DE 4´ X 2´
569 | 02.03.11.05.01 | CHAVE SECCIONADORA TRIPOLAR, ABERTURA SOB CARGA, COM FUSÍVEIS NH00 - 125A/500V | 559.08 | 0.004017% | 99.42% | ADAPTADOR COM FLANGES LIVRES, PVC, SOLDÁVEL LONGO, DN 40 MM X 1 1/4 , INSTALADO EM RESERVAÇÃO DE ÁGUA DE EDIFICAÇÃO QUE POSSUA RESERVATÓRIO DE FIBRA/FIBROCIMENTO FORNECIMENTO E INSTALAÇÃO. AF_06/2016
570 | 02.04.02.02.04 | COTOVELO EM COBRE, DN 35 MM, 90 GRAUS, SEM ANEL DE SOLDA, INSTALADO EM PRUMADA DE HIDRÁULICA PREDIAL - FORNECIMENTO E INSTALAÇÃO. AF_04/2022 | 553.3 | 0.003975% | 99.42% | CAP DE PVC RÍGIDO C/ ANÉIS P/ ESGOTO, DIÂM. =150MM
571 | 02.04.03.01.25 | TE, PVC, SERIE NORMAL, ESGOTO PREDIAL, DN 50 X 50 MM, JUNTA ELÁSTICA, FORNECIDO E INSTALADO EM RAMAL DE DESCARGA OU RAMAL DE ESGOTO SANITÁRIO. AF_12/2014 | 552.71 | 0.003971% | 99.42% | ADAPTADOR CURTO COM BOLSA E ROSCA PARA REGISTRO, PVC, SOLDÁVEL, DN 25MM X 3/4, INSTALADO EM RAMAL DE DISTRIBUIÇÃO DE ÁGUA - FORNECIMENTO E INSTALAÇÃO. AF_12/2014
572 | 02.04.02.01.07 | JOELHO 90 GRAUS, PVC, SOLDÁVEL, DN 25MM, INSTALADO EM PRUMADA DE ÁGUA - FORNECIMENTO E INSTALAÇÃO. AF_12/2014 | 552.52 | 0.00397% | 99.43% | CAPTOR TIPO FRANKLIN PARA SPDA - FORNECIMENTO E INSTALAÇÃO. AF_12/2017
573 | 02.04.01.01.19 | TÊ, PVC, SERIE R, ÁGUA PLUVIAL, DN 100 X 100 MM, JUNTA ELÁSTICA, FORNECIDO E INSTALADO EM CONDUTORES VERTICAIS DE ÁGUAS PLUVIAIS. AF_12/2014 | 538.02 | 0.003865% | 99.43% | CONECTOR SPLIT-BOLT PARA CABO DE 50 MM², LATÃO, SIMPLES
574 | 02.03.02.01.18 | SAIDA HORIZONTAL PARA ELETRODUTO 3/4"" | 537.03 | 0.003858% | 99.44% | DISJUNTOR TRIPOLAR TIPO DIN, CORRENTE NOMINAL DE 16A - FORNECIMENTO E INSTALAÇÃO. AF_10/2020
575 | 02.03.10.01.02 | MASTRO DE PARA-RAIOS 1.1/2""X3,0M | 533 | 0.003829% | 99.44% | CONECTOR SPLIT-BOLT PARA CABO DE 35 MM², LATÃO, COM RABICHO
576 | 02.04.03.01.26 | TÊ DE REDUÇÃO, PVC, SOLDÁVEL, DN 75 MM X 50 MM, INSTALADO EM RESERVAÇÃO DE ÁGUA DE EDIFICAÇÃO QUE POSSUA RESERVATÓRIO DE FIBRA/FIBROCIMENTO FORNECIMENTO E INSTALAÇÃO. AF_06/2016 | 529.55 | 0.003805% | 99.44% | BOTÃO DE COMANDO DUPLO COM SINALEIRA - SIEMENS OU SIMILAR
577 | 02.02.15.05.26 | CPM.06.M - PAINEL EM CHAPA METÁLICA PERFURADA REDONDA EM AÇO INOX 304 - PERFURAÇÃO R8,00 EC11,00. ACABAMENTO EM PINTURA ELETROSTÁTICA COR RAL 7042 BRILHANTE. SUBESTRUTURA EM PERFIS DE AÇO INOX 304 E ACESSÓRIOS PARA FIXAÇÃO PINTADOS NA MESMA COR, PARAFUSOS SEM PINTURA.0,132 - 5,286m2 | 528.28 | 0.003795% | 99.45% | ADAPTADOR COM FLANGES LIVRES, PVC, SOLDÁVEL LONGO, DN 60 MM X 2 , INSTALADO EM RESERVAÇÃO DE ÁGUA DE EDIFICAÇÃO QUE POSSUA RESERVATÓRIO DE FIBRA/FIBROCIMENTO FORNECIMENTO E INSTALAÇÃO. AF_06/2016
578 | 02.02.15.05.26 | CPM.06.M - PAINEL EM CHAPA METÁLICA PERFURADA REDONDA EM AÇO INOX 304 - PERFURAÇÃO R8,00 EC11,00. ACABAMENTO EM PINTURA ELETROSTÁTICA COR RAL 7042 BRILHANTE. SUBESTRUTURA EM PERFIS DE AÇO INOX 304 E ACESSÓRIOS PARA FIXAÇÃO PINTADOS NA MESMA COR, PARAFUSOS SEM PINTURA.0,132 - 5,286m2 | 528.28 | 0.003795% | 99.45% | REGISTRO OU VÁLVULA GLOBO ANGULAR EM LATÃO, PARA HIDRANTES EM INSTALAÇÃO PREDIAL DE INCÊNDIO, 45 GRAUS, 2 1/2" - FORNECIMENTO E INSTALAÇÃO. AF_08/2021
579 | 02.03.03.01.04 | LUVA DE EMENDA PARA ELETRODUTO, AÇO GALVANIZADO, DN 25 MM (1''), APARENTE, INSTALADA EM PAREDE - FORNECIMENTO E INSTALAÇÃO. AF_11/2016_P | 524.1 | 0.003765% | 99.46% | JOELHO 45 GRAUS, PVC, SERIE NORMAL, ESGOTO PREDIAL, DN 50 MM, JUNTA ELÁSTICA, FORNECIDO E INSTALADO EM RAMAL DE DESCARGA OU RAMAL DE ESGOTO SANITÁRIO. AF_12/2014
580 | 02.04.02.01.12 | JOELHO 90 GRAUS, PVC, SOLDÁVEL, DN 85MM, INSTALADO EM PRUMADA DE ÁGUA - FORNECIMENTO E INSTALAÇÃO. AF_12/2014 | 521.68 | 0.003748% | 99.46% | CONECTOR RETO DE ALUMINIO PARA ELETRODUTO DE 3/4", PARA ADAPTAR ENTRADA DE ELETRODUTO METALICO FLEXIVEL EM QUADROS - FORNECIMENTO E INSTALAÇÃO
581 | 02.03.11.04.05 | DISJUNTOR BIPOLAR TIPO DIN, CORRENTE NOMINAL DE 16A - FORNECIMENTO E INSTALAÇÃO. AF_10/2020 | 517.3 | 0.003717% | 99.46% | COTOVELO EM COBRE, DN 22 MM, 90 GRAUS, SEM ANEL DE SOLDA, INSTALADO EM RAMAL DE DISTRIBUIÇÃO DE HIDRÁULICA PREDIAL - FORNECIMENTO E INSTALAÇÃO. AF_04/2022
582 | 02.03.11.04.05 | DISJUNTOR BIPOLAR TIPO DIN, CORRENTE NOMINAL DE 16A - FORNECIMENTO E INSTALAÇÃO. AF_10/2020 | 517.3 | 0.003717% | 99.47% | CONJUNTO PARA JUNTA INTERNA "L"
583 | 02.03.11.04.05 | DISJUNTOR BIPOLAR TIPO DIN, CORRENTE NOMINAL DE 16A - FORNECIMENTO E INSTALAÇÃO. AF_10/2020 | 517.3 | 0.003717% | 99.47% | REDUÇÃO EXCÊNTRICA, PVC, SERIE R, ÁGUA PLUVIAL, DN 100 X 75 MM, JUNTA ELÁSTICA, FORNECIDO E INSTALADO EM CONDUTORES VERTICAIS DE ÁGUAS PLUVIAIS. AF_12/2014
584 | 02.01.07.04.07 | LASTRO DE CONCRETO MAGRO, APLICADO EM BLOCOS DE COROAMENTO OU SAPATAS. AF_08/2017 | 516.82 | 0.003713% | 99.47% | CAIXA DE PASSAGEM Nº 3 PADRÃO TELEBRÁS DIM. (40 X 40 X 12) CM EM CHAPA DE AÇO GALVANIZADO
585 | 02.02.15.05.15 | CPM.06.B - PAINEL EM CHAPA METÁLICA PERFURADA REDONDA EM AÇO INOX 304 - PERFURAÇÃO R8,00 EC11,00. ACABAMENTO EM PINTURA ELETROSTÁTICA COR RAL 7042 BRILHANTE. SUBESTRUTURA EM PERFIS DE AÇO INOX 304 E ACESSÓRIOS PARA FIXAÇÃO PINTADOS NA MESMA COR, PARAFUSOS SEM PINTURA.0,132 - 5,286m2 | 512.74 | 0.003684% | 99.48% | ELETRODUTO DE AÇO GALVANIZADO, CLASSE LEVE, DN 20 MM (3/4), APARENTE, INSTALADO EM PAREDE - FORNECIMENTO E INSTALAÇÃO. AF_11/2016_P
586 | 02.02.15.05.15 | CPM.06.B - PAINEL EM CHAPA METÁLICA PERFURADA REDONDA EM AÇO INOX 304 - PERFURAÇÃO R8,00 EC11,00. ACABAMENTO EM PINTURA ELETROSTÁTICA COR RAL 7042 BRILHANTE. SUBESTRUTURA EM PERFIS DE AÇO INOX 304 E ACESSÓRIOS PARA FIXAÇÃO PINTADOS NA MESMA COR, PARAFUSOS SEM PINTURA.0,132 - 5,286m2 | 512.74 | 0.003684% | 99.48% | TORNEIRA CROMADA 1/2 OU 3/4 PARA TANQUE, PADRÃO MÉDIO - FORNECIMENTO E INSTALAÇÃO. AF_01/2020
587 | 02.04.03.04.02 | JOELHO 87° 30´ EM FERRO FUNDIDO, LINHA PREDIAL TRADICIONAL, DN= 100 MM | 511.34 | 0.003674% | 99.49% | GRM.01 - PLANTIO DE GRAMA SÃO CARLOS EM PLACAS
588 | 02.04.02.04.07 | TORNEIRA DE ESFERA 3/4" | 509.95 | 0.003664% | 99.49% | JOELHO 90 GRAUS, PVC, SERIE NORMAL, ESGOTO PREDIAL, DN 100 MM, JUNTA ELÁSTICA, FORNECIDO E INSTALADO EM RAMAL DE DESCARGA OU RAMAL DE ESGOTO SANITÁRIO. AF_12/2014
589 | 02.03.09.19 | CONDULETE DE ALUMÍNIO, TIPO T, PARA ELETRODUTO DE AÇO GALVANIZADO DN 20 MM (3/4''), APARENTE - FORNECIMENTO E INSTALAÇÃO. AF_11/2016_P | 508.92 | 0.003656% | 99.49% | REGISTRO DE PRESSÃO BRUTO, LATÃO, ROSCÁVEL, 3/4", COM ACABAMENTO E CANOPLA CROMADOS - FORNECIMENTO E INSTALAÇÃO. AF_08/2021
590 | 02.02.14.03 | DISPENSER PARA PROTETOR DE ASSENTO REF. 70610, MELHORAMENTOS OU SIMILAR | 507.56 | 0.003647% | 99.5% | FORNECIMENTO E ASSENTAMENTO DE UNIÃO DE FERRO GALVANIZADO ASSENTO BRONZE DE 1 1/2"
591 | 02.04.02.01.08 | JOELHO 90 GRAUS, PVC, SOLDÁVEL, DN 32MM, INSTALADO EM RAMAL DE DISTRIBUIÇÃO DE ÁGUA - FORNECIMENTO E INSTALAÇÃO. AF_12/2014 | 505.3 | 0.00363% | 99.5% | JOELHO 90 GRAUS, PVC, SOLDÁVEL, DN 40MM, INSTALADO EM PRUMADA DE ÁGUA - FORNECIMENTO E INSTALAÇÃO. AF_12/2014
592 | 02.03.09.22 | CAIXA DE PASSAGEM EM ALUMÍNIO FUNDIDO À PROVA DE TEMPO, 200 X 200 MM | 488.25 | 0.003508% | 99.5% | FLEXÍVEL PARA LAVATÓRIO - 1/2"
593 | 02.03.11.15.11 | TERMINAL DE PRESSÃO/COMPRESSÃO PARA CABO DE 6 ATÉ 10 MM² | 480 | 0.003449% | 99.51% | FORNECIMENTO E ASSENTAMENTO DE TE DE REDUÇÃO DE FERRO GALVANIZADO DE 3" X 2 1/2"
594 | 02.03.11.13.14 | RELÉ DE TEMPO 7PU20 | 478.39 | 0.003437% | 99.51% | ELETRODUTO DE AÇO GALVANIZADO, CLASSE LEVE, DN 25 MM (1), APARENTE, INSTALADO EM PAREDE - FORNECIMENTO E INSTALAÇÃO. AF_11/2016_P
595 | 02.03.09.08 | ACIONADOR MANUAL DE ALARME CONTRA INCENDIO | 476.82 | 0.003426% | 99.51% | TORNEIRA DE BÓIA P/CAIXA D'AGUA D= 3/4" (DECA OU SIMILAR)
596 | 02.03.11.03.07 | DISJUNTOR TRIPOLAR TIPO NEMA, CORRENTE NOMINAL DE 60 ATÉ 100A - FORNECIMENTO E INSTALAÇÃO. AF_10/2020 | 475.77 | 0.003418% | 99.52% | JUNÇÃO SIMPLES, PVC, SERIE R, ÁGUA PLUVIAL, DN 150 X 100 MM, JUNTA ELÁSTICA, FORNECIDO E INSTALADO EM CONDUTORES VERTICAIS DE ÁGUAS PLUVIAIS. AF_12/2014
597 | 02.03.11.03.07 | DISJUNTOR TRIPOLAR TIPO NEMA, CORRENTE NOMINAL DE 60 ATÉ 100A - FORNECIMENTO E INSTALAÇÃO. AF_10/2020 | 475.77 | 0.003418% | 99.52% | TE, PVC, SOLDÁVEL, DN 60MM, INSTALADO EM PRUMADA DE ÁGUA - FORNECIMENTO E INSTALAÇÃO. AF_12/2014
598 | 02.03.11.11.11 | ALARME SONORO BITONAL 220 V PARA PAINEL DE COMANDO | 474.03 | 0.003406% | 99.52% | JOELHO 45 GRAUS, PVC, SERIE NORMAL, ESGOTO PREDIAL, DN 100 MM, JUNTA ELÁSTICA, FORNECIDO E INSTALADO EM PRUMADA DE ESGOTO SANITÁRIO OU VENTILAÇÃO. AF_12/2014
599 | 02.04.04.02.04 | REGISTRO DE GAVETA BRUTO, LATÃO, ROSCÁVEL, 2 1/2" - FORNECIMENTO E INSTALAÇÃO. AF_08/2021 | 473.24 | 0.0034% | 99.53% | JUNÇÃO SIMPLES EM PVC RÍGIDO SOLDÁVEL, PARA ESGOTO PRIMÁRIO, DIÂM = 75 X 50MM
600 | 02.04.01.02.01 | TUBO DE PVC PARA REDE COLETORA DE ESGOTO DE PAREDE MACIÇA, DN 200 MM, JUNTA ELÁSTICA - FORNECIMENTO E ASSENTAMENTO. AF_01/2021 | 472.23 | 0.003393% | 99.53% | TÊ DE REDUÇÃO, PVC, SOLDÁVEL, DN 40 MM X 32 MM, INSTALADO EM RESERVAÇÃO DE ÁGUA DE EDIFICAÇÃO QUE POSSUA RESERVATÓRIO DE FIBRA/FIBROCIMENTO FORNECIMENTO E INSTALAÇÃO. AF_06/2016
601 | 02.04.02.03.01 | KIT CAVALETE PARA MEDIÇÃO DE ÁGUA - ENTRADA PRINCIPAL, EM AÇO GALVANIZADO DN 25 (1 ) FORNECIMENTO E INSTALAÇÃO (EXCLUSIVE HIDRÔMETRO). AF_11/2016 | 468.93 | 0.003369% | 99.53% | CONECTOR RETO DE ALUMINIO PARA ELETRODUTO DE 1", PARA ADAPTAR ENTRADA DE ELETRODUTO METALICO FLEXIVEL EM QUADROS - FORNECIMENTO E INSTALAÇÃO
602 | 02.03.06.01 | SAIDA HORIZONTAL PARA ELETRODUTO 1"" | 468.18 | 0.003364% | 99.54% | GRELHA HEMISFÉRICA EM FERRO FUNDIDO DE 6"
603 | 02.02.14.16 | CABIDE EM AÇO INOX, DECA 2060 C40, ACABAMENTO CROMADO OU SIMILAR | 467.68 | 0.00336% | 99.54% | CAIXA DE PASSAGEM COM TAMPA APARAFUSADA 20 X 20 X 10 CM
604 | 02.02.11.01.03 | CREA- ART DE EXECUÇÃO | 464.77 | 0.003339% | 99.54% | CURVA ELETRODUTO GALVANIZADO 2""
605 | 02.03.11.08.06 | DISJUNTOR BIPOLAR DR 40 A - DISPOSITIVO RESIDUAL DIFERENCIAL, TIPO AC, 30MA, REF.5SM1 314-OMB, SIEMENS OU SIMILAR | 463.2 | 0.003328% | 99.55% | BLC.02 - ALVENARIA DE VEDAÇÃO DE BLOCOS VAZADOS DE CONCRETO APARENTE DE 19X14X39 CM (ESPESSURA 14 CM) E ARGAMASSA DE ASSENTAMENTO COM PREPARO EM BETONEIRA.
606 | 02.02.14.04 | DISPENSER PARA SAQUINHOS MELBAG REF.: 70780, MELHORAMENTOS OU SIMILAR | 458.73 | 0.003296% | 99.55% | FORNECIMENTO E INSTALAÇÃO DE SAÍDA HORIZONTAL PARA ELETRODUTO 1" (REF. VL 33 VALEMAM OU SIMILAR)
607 | 02.03.11.14.11 | CAP DE PVC RÍGIDO SOLDAVEL P/ ESGOTO, DIÂM =100MM | 457.2 | 0.003285% | 99.55% | LÂMPADA DE SINALIZAÇÃO 220V, COR VERMELHA
608 | 02.04.03.01.29 | LUVA SIMPLES, PVC, SERIE NORMAL, ESGOTO PREDIAL, DN 75 MM, JUNTA ELÁSTICA, FORNECIDO E INSTALADO EM RAMAL DE DESCARGA OU RAMAL DE ESGOTO SANITÁRIO. AF_12/2014 | 456.72 | 0.003281% | 99.56% | TÊ DE REDUÇÃO, PVC, SOLDÁVEL, DN 110 MM X 60 MM, INSTALADO EM RESERVAÇÃO DE ÁGUA DE EDIFICAÇÃO QUE POSSUA RESERVATÓRIO DE FIBRA/FIBROCIMENTO FORNECIMENTO E INSTALAÇÃO. AF_06/2016
609 | 02.03.10.04.14 | FORNECIMENTO E INSTALAÇÃO DE CAIXA DE PASSAGEM EM ALUMÍNIO (30 X 30 X 10 CM) | 452.58 | 0.003252% | 99.56% | CHAVE SECCIONADORA TRIPOLAR 40A, MANOBRA C/ CARGA ACIONAMENTO POR ALAVANCA P/ QUADRO DE DIST DE ENERGIA
610 | 02.03.11.04.01 | CHAVE SECCIONADORA TRIPOLAR, ABERTURA SOB CARGA, COM FUSÍVEIS NH - 100A/250V - FORNECIMENTO E INSTALACAO | 441.68 | 0.003173% | 99.56% | TERMINAL DE PRESSÃO/COMPRESSÃO PARA CABO DE 16 MM²
611 | 02.03.11.04.01 | CHAVE SECCIONADORA TRIPOLAR, ABERTURA SOB CARGA, COM FUSÍVEIS NH - 100A/250V - FORNECIMENTO E INSTALACAO | 441.68 | 0.003173% | 99.57% | LUVA SIMPLES, PVC, SERIE R, ÁGUA PLUVIAL, DN 75 MM, JUNTA ELÁSTICA, FORNECIDO E INSTALADO EM CONDUTORES VERTICAIS DE ÁGUAS PLUVIAIS. AF_12/2014
612 | 02.03.11.04.01 | CHAVE SECCIONADORA TRIPOLAR, ABERTURA SOB CARGA, COM FUSÍVEIS NH - 100A/250V - FORNECIMENTO E INSTALACAO | 441.68 | 0.003173% | 99.57% | ISOLADOR GALVANIZADO PARA MASTRO DE DIÂMETRO 2´, REFORÇADO COM 2 DESCIDAS
613 | 02.03.06.09 | CONDULETE ALUMINIO ""L"" 2"" COM TAMPA | 441.24 | 0.00317% | 99.57% | CURVA 90 GRAUS, CPVC, SOLDÁVEL, DN 28 MM, INSTALADO EM RESERVAÇÃO DE ÁGUA DE EDIFICAÇÃO QUE POSSUA RESERVATÓRIO DE FIBRA/FIBROCIMENTO  FORNECIMENTO E INSTALAÇÃO. AF_06/2016
614 | 02.03.11.14.21 | CAIXA DE PASSAGEM CHAPA TAMPA PARAFUSADA DE 40X40X15 CM | 440.58 | 0.003165% | 99.58% | DISJUNTOR BIPOLAR TIPO DIN, CORRENTE NOMINAL DE 40A - FORNECIMENTO E INSTALAÇÃO. AF_10/2020
615 | 02.02.14.12 | CHUVEIRO ELETRICO/ DUCHA FASHION BRANCA - LORENZETTI | 437.82 | 0.003146% | 99.58% | ELETRODUTO FLEXÍVEL CORRUGADO REFORÇADO, PVC, DN 25 MM (3/4"), PARA CIRCUITOS TERMINAIS, INSTALADO EM FORRO - FORNECIMENTO E INSTALAÇÃO. AF_12/2015
616 | 02.03.03.03.37 | CAIXA DE TOMADA EM ALUMÍNIO PARA PISO 4´ X 4´ | 437.15 | 0.003141% | 99.58% | FORNECIMENTO E ASSENTAMENTO DE UNIÃO DE FERRO GALVANIZADO ASSENTO BRONZE DE 1 1/4"
617 | 02.03.10.02.09 | TERMINAL DE PRESSÃO/COMPRESSÃO PARA CABO DE 35 MM² | 430.8 | 0.003095% | 99.59% | BARRA DE APOIO LATERAL PARA LAVATÓRIO, PARA PESSOAS COM MOBILIDADE REDUZIDA, EM TUBO DE AÇO INOXIDÁVEL DE 1.1/4", COMPRIMENTO 25 A 30 CM
618 | 02.03.02.01.23 | SAIDA LATERAL DUPLA 3/4" | 428.8 | 0.003081% | 99.59% | TE, PVC, SOLDÁVEL, DN 25MM, INSTALADO EM RAMAL DE DISTRIBUIÇÃO DE ÁGUA - FORNECIMENTO E INSTALAÇÃO. AF_12/2014
619 | 02.04.01.02.07 | REDUÇÃO EXCÊNTRICA - PVC RÍGIDO - JUNTA ELÁSTICA INTEGRADA - JEI 200 X 150 MM | 424.1 | 0.003047% | 99.59% | TE DE REDUCAO 90 PVC SOLDAVEL 60 X 50MM
620 | 02.01.06.05 | EXECUÇÃO DE PROTEÇÃO DA CABEÇA DO TIRANTE COM USO DE FÔRMAS EM CHAPA COMPENSADA PLASTIFICADA DE MADEIRA E CONCRETO FCK =15 MPA. AF_07/2016 | 416.72 | 0.002994% | 99.59% | TERMINAL DE PRESSÃO/COMPRESSÃO PARA CABO DE 120 MM²
621 | 02.03.11.03.05 | TRANSFORMADOR DE CORRENTE RELAÇÃO 400:5 A | 414.63 | 0.002979% | 99.6% | ADAPTADOR COM FLANGES LIVRES, PVC, SOLDÁVEL LONGO, DN 50 MM X 1 1/2 , INSTALADO EM RESERVAÇÃO DE ÁGUA DE EDIFICAÇÃO QUE POSSUA RESERVATÓRIO DE FIBRA/FIBROCIMENTO FORNECIMENTO E INSTALAÇÃO. AF_06/2016
622 | 02.03.11.07.08 | DISJUNTOR TRIPOLAR TIPO DIN, CORRENTE NOMINAL DE 20A - FORNECIMENTO E INSTALAÇÃO. AF_10/2020 | 413.76 | 0.002973% | 99.6% | LUVA EM COBRE, DN 15 MM, SEM ANEL DE SOLDA, INSTALADO EM RAMAL DE DISTRIBUIÇÃO DE HIDRÁULICA PREDIAL - FORNECIMENTO E INSTALAÇÃO. AF_04/2022
623 | 02.02.14.11 | BARRA DE APOIO LATERAL ARTICULADA, COM TRAVA, EM ACO INOX POLIDO, FIXADA NA PAREDE - FORNECIMENTO E INSTALAÇÃO. AF_01/2020 | 407.68 | 0.002929% | 99.6% | BUCHA DE REDUÇÃO, PPR, 40 X 25, CLASSE PN 25, INSTALADO EM RAMAL DE DISTRIBUIÇÃO DE ÁGUA  FORNECIMENTO E INSTALAÇÃO . AF_06/2015
624 | 02.03.11.03.08 | DISJUNTOR TERMOMAGNÉTICO TRIPOLAR , CORRENTE NOMINAL DE 125A - FORNECIMENTO E INSTALAÇÃO. AF_10/2020 | 405.7 | 0.002915% | 99.61% | ADAPTADOR CURTO COM BOLSA E ROSCA PARA REGISTRO, PVC, SOLDÁVEL, DN 50MM X 1.1/2, INSTALADO EM PRUMADA DE ÁGUA - FORNECIMENTO E INSTALAÇÃO. AF_12/2014
625 | 02.04.03.01.20 | JUNÇÃO SIMPLES, PVC, SERIE R, ÁGUA PLUVIAL, DN 100 X 100 MM, JUNTA ELÁSTICA, FORNECIDO E INSTALADO EM CONDUTORES VERTICAIS DE ÁGUAS PLUVIAIS. AF_12/2014 | 403.04 | 0.002896% | 99.61% | BOTOEIRA LIGA-DESLIGA PARA BOMBA DE INCÊNDIO MODELO BLD-1, MARCA VERIN OU SIMILAR
626 | 02.03.11.15.15 | TERMINAL DE PRESSÃO/COMPRESSÃO PARA CABO DE 50 MM² | 397.44 | 0.002855% | 99.61% | JOELHO DE REDUÇÃO 90º DE PVC RÍGIDO SOLDÁVEL, MARROM DIÂM = 25 X 20MM
627 | 02.04.02.03.13 | VÁLVULA DE RETENÇÃO, DE BRONZE, PÉ COM CRIVOS, ROSCÁVEL, 1 1/4" - FORNECIMENTO E INSTALAÇÃO. AF_08/2021 | 396.76 | 0.002851% | 99.62% | TE EM COBRE, DN 35 MM, SEM ANEL DE SOLDA, INSTALADO EM PRUMADA DE HIDRÁULICA PREDIAL - FORNECIMENTO E INSTALAÇÃO. AF_04/2022
628 | 02.04.02.04.02 | FLEXÍVEL PARA PIA - 1/2" | 390.53 | 0.002806% | 99.62% | SIFÃO DE METAL CROMADO DE 1 1/2´ X 2´
629 | 02.01.07.05.07 | LASTRO DE CONCRETO MAGRO, APLICADO EM BLOCOS DE COROAMENTO OU SAPATAS. AF_08/2017 | 390.06 | 0.002802% | 99.62% | BUCHA DE REDUÇÃO DE COBRE, JUNTAS SOLDADAS, DIÂM = 28MM X 15MM
630 | 02.02.15.05.18 | CPM.06.E - PAINEL EM CHAPA METÁLICA PERFURADA REDONDA EM AÇO INOX 304 - PERFURAÇÃO R8,00 EC11,00. ACABAMENTO EM PINTURA ELETROSTÁTICA COR RAL 7042 BRILHANTE. SUBESTRUTURA EM PERFIS DE AÇO INOX 304 E ACESSÓRIOS PARA FIXAÇÃO PINTADOS NA MESMA COR, PARAFUSOS SEM PINTURA.0,132 - 5,286m2 | 388.44 | 0.002791% | 99.62% | CABO DE COBRE PP CORDPLAST 2 X 1,5 MM2, 450/750V
631 | 02.04.03.01.23 | JUNÇÃO SIMPLES EM PVC RÍGIDO SOLDÁVEL, PARA ESGOTO PRIMÁRIO, DIÂM = 100 X 75MM | 388.08 | 0.002788% | 99.63% | JOELHO 87° 30´ EM FERRO FUNDIDO, LINHA PREDIAL TRADICIONAL, DN= 50 MM
632 | 02.04.01.04.02 | JOELHO 90 GRAUS, PPR, DN 110 MM, CLASSE PN 25, INSTALADO EM PRUMADA DE ÁGUA  FORNECIMENTO E INSTALAÇÃO . AF_06/2015 | 387.43 | 0.002784% | 99.63% | JUNÇÃO SIMPLES, PVC, SERIE R, ÁGUA PLUVIAL, DN 75 X 75 MM, JUNTA ELÁSTICA, FORNECIDO E INSTALADO EM CONDUTORES VERTICAIS DE ÁGUAS PLUVIAIS. AF_12/2014
633 | 02.02.12.03 | LAVATORIO SUSPENSO LOUCA BRANCA LINHA IZY L-15.17 - DECA | 384.07 | 0.002759% | 99.63% | BASE PARA MASTRO DE DIÂMETRO 2´
634 | 02.03.11.14.16 | BORNE TERMINAL SAK 6 MM2 | 383.04 | 0.002752% | 99.63% | CONECTOR OLHAL CABO/HASTE DE 5/8´
635 | 02.01.05.04 | CORTE DE TRILHOS DE ACO TR-37KGF/M COM ELETRODOS ELETRICOS | 381.48 | 0.002741% | 99.64% | LUVA DE CORRER EM PVC RÍGIDO SOLDÁVEL, PARA ESGOTO SECUNDÁRIO, DIÂM = 40MM
636 | 02.01.07.05.04 | TRANSPORTE COM CAMINHÃO BASCULANTE DE 10 M³, EM VIA URBANA PAVIMENTADA, DMT ATÉ 30 KM (UNIDADE: M3XKM). AF_07/2020 | 381.02 | 0.002737% | 99.64% | TE REDUCAO COBRE 35X22MM
637 | 02.04.01.01.01 | TUBO PVC, SÉRIE R, ÁGUA PLUVIAL, DN 75 MM, FORNECIDO E INSTALADO EM CONDUTORES VERTICAIS DE ÁGUAS PLUVIAIS. AF_12/2014 | 380.51 | 0.002734% | 99.64% | CURVA EM COBRE, DN 35 MM, 45 GRAUS, SEM ANEL DE SOLDA, BOLSA X BOLSA, INSTALADO EM PRUMADA DE HIDRÁULICA PREDIAL - FORNECIMENTO E INSTALAÇÃO. AF_04/2022
638 | 02.03.11.05.06 | DISJUNTOR BIPOLAR TIPO DIN, CORRENTE NOMINAL DE 20A - FORNECIMENTO E INSTALAÇÃO. AF_10/2020 | 378.63 | 0.00272% | 99.65% | CAIXA DE PASSAGEM PARA ELETRICIDADE EM ALUMINIO, DIM: 50 X 50 X 15 CM
639 | 02.03.11.14.01 | SAIDA VERTICAL PARA ELETRODUTO D=1" | 370.37 | 0.002661% | 99.65% | CONECTOR RETO BITOLA 3/4" FERRO GALV OU ALUMINIO PARA ADAPTACAO DE ENTRADAS
640 | 02.04.02.03.10 | VÁLVULA DE ESFERA BRUTA, BRONZE, ROSCÁVEL, 2'' - FORNECIMENTO E INSTALAÇÃO. AF_08/2021 | 367.68 | 0.002642% | 99.65% | CAIXA DE PASSAGEM EM ALUMÍNIO PARA PISO 4" X 2" - FORNECIMENTO E ASSENTAMENTO
641 | 02.03.11.02.01 | DISJUNTOR TRIPOLAR 80A CURVA C | 365.66 | 0.002627% | 99.65% | GRELHA HEMISFÉRICA EM FERRO FUNDIDO DE 4"
642 | 02.01.07.05.02 | REATERRO MANUAL DE VALAS COM COMPACTAÇÃO MECANIZADA. AF_04/2016 | 364.33 | 0.002618% | 99.66% | TAMPÃO DE ENGATE RÁPIDO EM LATÃO, DN= 2 1/2´, COM CORRENTE
643 | 02.03.06.04 | CONDULETE DE ALUMÍNIO, TIPO T, PARA ELETRODUTO DE AÇO GALVANIZADO DN 25 MM (1''), APARENTE - FORNECIMENTO E INSTALAÇÃO. AF_11/2016_P | 361.9 | 0.0026% | 99.66% | BUCHA DE REDUÇÃO EM COBRE, DN 22 MM X 15 MM, SEM ANEL DE SOLDA, PONTA X BOLSA, INSTALADO EM RAMAL E SUB-RAMAL  FORNECIMENTO E INSTALAÇÃO. AF_01/2016
644 | 02.03.11.13.09 | RELÉ TÉRMICO 3RU11-16 (1,8 - 2,8A) | 359.03 | 0.002579% | 99.66% | CHAVE COMUTADORA Ø 30,5
645 | 02.03.11.11.06 | CHAVE ROTATIVA MANUAL/AUTOMÁTICO Ø 30,5 | 357.48 | 0.002568% | 99.66% | TÊ, PVC, SERIE R, ÁGUA PLUVIAL, DN 75 X 75 MM, JUNTA ELÁSTICA, FORNECIDO E INSTALADO EM CONDUTORES VERTICAIS DE ÁGUAS PLUVIAIS. AF_12/2014
646 | 02.02.15.05.16 | CPM.06.C - PAINEL EM CHAPA METÁLICA PERFURADA REDONDA EM AÇO INOX 304 - PERFURAÇÃO R8,00 EC11,00. ACABAMENTO EM PINTURA ELETROSTÁTICA COR RAL 7042 BRILHANTE. SUBESTRUTURA EM PERFIS DE AÇO INOX 304 E ACESSÓRIOS PARA FIXAÇÃO PINTADOS NA MESMA COR, PARAFUSOS SEM PINTURA.0,132 - 5,286m2 | 357.36 | 0.002567% | 99.67% | FORMA EM MADEIRA COMUM PARA FUNDAÇÃO
647 | 02.02.15.05.16 | CPM.06.C - PAINEL EM CHAPA METÁLICA PERFURADA REDONDA EM AÇO INOX 304 - PERFURAÇÃO R8,00 EC11,00. ACABAMENTO EM PINTURA ELETROSTÁTICA COR RAL 7042 BRILHANTE. SUBESTRUTURA EM PERFIS DE AÇO INOX 304 E ACESSÓRIOS PARA FIXAÇÃO PINTADOS NA MESMA COR, PARAFUSOS SEM PINTURA.0,132 - 5,286m2 | 357.36 | 0.002567% | 99.67% | TE, PVC, SERIE NORMAL, ESGOTO PREDIAL, DN 40 X 40 MM, JUNTA SOLDÁVEL, FORNECIDO E INSTALADO EM RAMAL DE DESCARGA OU RAMAL DE ESGOTO SANITÁRIO. AF_12/2014
648 | 02.02.15.05.16 | CPM.06.C - PAINEL EM CHAPA METÁLICA PERFURADA REDONDA EM AÇO INOX 304 - PERFURAÇÃO R8,00 EC11,00. ACABAMENTO EM PINTURA ELETROSTÁTICA COR RAL 7042 BRILHANTE. SUBESTRUTURA EM PERFIS DE AÇO INOX 304 E ACESSÓRIOS PARA FIXAÇÃO PINTADOS NA MESMA COR, PARAFUSOS SEM PINTURA.0,132 - 5,286m2 | 357.36 | 0.002567% | 99.67% | BUCHA DE ALUMINIO PARA ELETRODUTO 1""
649 | 02.04.03.06.01 | CAIXA SIFONADA PVC 100X150X50MM | 354.41 | 0.002546% | 99.67% | JUNÇÃO SIMPLES, PVC, SERIE R, ÁGUA PLUVIAL, DN 100 X 75 MM, JUNTA ELÁSTICA, FORNECIDO E INSTALADO EM CONDUTORES VERTICAIS DE ÁGUAS PLUVIAIS. AF_12/2014
650 | 02.02.11.01.09 | FRETE TRANSPORTE PAINEIS | 350.99 | 0.002522% | 99.68% | LUVA EM COBRE, DN 22 MM, SEM ANEL DE SOLDA, INSTALADO EM RAMAL DE DISTRIBUIÇÃO DE HIDRÁULICA PREDIAL - FORNECIMENTO E INSTALAÇÃO. AF_04/2022
651 | 02.03.02.01.13 | CAIXA DE TOMADA EM ALUMÍNIO PARA PISO 4´ X 4´ | 349.72 | 0.002513% | 99.68% | TE REDUCAO COBRE 38X15MM
652 | 02.03.11.13.11 | RELÉ BIESTÁVEL P2Q COEL OU SIEMENS | 349.03 | 0.002508% | 99.68% | TE, PVC, SOLDÁVEL, DN 50MM, INSTALADO EM PRUMADA DE ÁGUA - FORNECIMENTO E INSTALAÇÃO. AF_12/2014
653 | 02.03.09.38 | CAIXA DE PASSAGEM CHAPA TAMPA PARAFUSADA DE 20X20X10 CM | 348.1 | 0.002501% | 99.68% | CAIXA DE LIGAÇÃO/PASSAGEM EM PVC RÍGIDO PARA ELETRODUTO, DIMENSÕES 4"X4", EMBUTIDA EM PAREDE DE GESSO ACARTONADO (DRY-WALL) - FORNECIMENTO E INSTALAÇÃO
654 | 02.03.03.01.01 | PLACA DE 4´ X 4´ | 345 | 0.002479% | 99.69% | BUCHA DE REDUÇÃO, PPR, 32 X 25, CLASSE PN 25, INSTALADO EM PRUMADA DE ÁGUA  FORNECIMENTO E INSTALAÇÃO . AF_06/2015
655 | 02.03.07.04 | ELETRODUTO FLEXÍVEL CORRUGADO REFORÇADO, PVC, DN 32 MM (1"), PARA CIRCUITOS TERMINAIS, INSTALADO EM FORRO - FORNECIMENTO E INSTALAÇÃO. AF_12/2015 | 343.92 | 0.002471% | 99.69% | CAIXA DE PASSAGEM CHAPA TAMPA PARAFUSADA DE 30X30X12 CM
656 | 02.02.15.05.21 | CPM.06.H - PAINEL EM CHAPA METÁLICA PERFURADA REDONDA EM AÇO INOX 304 - PERFURAÇÃO R8,00 EC11,00. ACABAMENTO EM PINTURA ELETROSTÁTICA COR RAL 7042 BRILHANTE. SUBESTRUTURA EM PERFIS DE AÇO INOX 304 E ACESSÓRIOS PARA FIXAÇÃO PINTADOS NA MESMA COR, PARAFUSOS SEM PINTURA.0,132 - 5,286m2 | 341.83 | 0.002456% | 99.69% | FUSÍVEL DIAZED RETARDADO DE 35 A ATÉ 63 A
657 | 02.04.02.01.10 | JOELHO 90 GRAUS, PVC, SOLDÁVEL, DN 50MM, INSTALADO EM PRUMADA DE ÁGUA - FORNECIMENTO E INSTALAÇÃO. AF_12/2014 | 340.48 | 0.002446% | 99.69% | DISJUNTOR TRIPOLAR TIPO DIN, CORRENTE NOMINAL DE 50A - FORNECIMENTO E INSTALAÇÃO. AF_10/2020
658 | 02.04.03.01.22 | JUNÇÃO SIMPLES EM PVC RÍGIDO SOLDÁVEL, PARA ESGOTO PRIMÁRIO, DIÂM = 100 X 50MM | 339.71 | 0.002441% | 99.7% | BOTÃO DE COMANDO DUPLO SEM SINALIZADOR
659 | 02.03.01.06 | LUMINÁRIA DE SOBREPOR HERMÉTICA REF. WT118C SMARTLED | 334.43 | 0.002403% | 99.7% | TE EM COBRE, DN 28 MM, SEM ANEL DE SOLDA, INSTALADO EM PRUMADA  FORNECIMENTO E INSTALAÇÃO. AF_12/2015
660 | 02.03.11.02.02 | CAIXA PARA 1 DISJUNTOR TRIFÁSICO ATÉ 100A E BARRAMENTOS | 331.99 | 0.002385% | 99.7% | VEDAÇÃO PARA SAÍDA DE VASO SANITÁRIO EM PVC RÍGIDO SOLDÁVEL, PARA ESGOTO PRIMÁRIO, DIÂM = 100MM
661 | 02.04.02.04.08 | NIPLE, EM FERRO GALVANIZADO, CONEXÃO ROSQUEADA, DN 15 (1/2"), INSTALADO EM RAMAIS E SUB-RAMAIS DE GÁS - FORNECIMENTO E INSTALAÇÃO. AF_10/2020 | 329.58 | 0.002368% | 99.7% | ADAPTADOR CURTO COM BOLSA E ROSCA PARA REGISTRO, PVC, SOLDÁVEL, DN 60 MM X 2 , INSTALADO EM RESERVAÇÃO DE ÁGUA DE EDIFICAÇÃO QUE POSSUA RESERVATÓRIO DE FIBRA/FIBROCIMENTO FORNECIMENTO E INSTALAÇÃO. AF_06/2016
662 | 02.02.15.05.28 | CPM.06.O - PAINEL EM CHAPA METÁLICA PERFURADA REDONDA EM AÇO INOX 304 - PERFURAÇÃO R8,00 EC11,00. ACABAMENTO EM PINTURA ELETROSTÁTICA COR RAL 7042 BRILHANTE. SUBESTRUTURA EM PERFIS DE AÇO INOX 304 E ACESSÓRIOS PARA FIXAÇÃO PINTADOS NA MESMA COR, PARAFUSOS SEM PINTURA.0,122 - 5,286m2 | 326.29 | 0.002344% | 99.71% | LUVA COM BUCHA DE LATÃO, PVC, SOLDÁVEL, DN 25MM X 3/4, INSTALADO EM PRUMADA DE ÁGUA - FORNECIMENTO E INSTALAÇÃO. AF_12/2014
663 | 02.03.10.01.04 | CONTRAVENTAGEM COM CABO PARA MASTRO DE DIÂMETRO 2´ | 325.12 | 0.002336% | 99.71% | DISJUNTOR TRIPOLAR IN=40A
664 | 02.03.11.06.01 | CHAVE SECCIONADORA TRIPOLAR 63A, MANOBRA C/ CARGA ACIONAMENTO POR ALAVANCA P/ QUADRO DE DIST DE ENERGIA | 324.4 | 0.002331% | 99.71% | TE, PVC, SOLDÁVEL, DN 75MM, INSTALADO EM PRUMADA DE ÁGUA - FORNECIMENTO E INSTALAÇÃO. AF_12/2014
665 | 02.03.11.06.01 | CHAVE SECCIONADORA TRIPOLAR 63A, MANOBRA C/ CARGA ACIONAMENTO POR ALAVANCA P/ QUADRO DE DIST DE ENERGIA | 324.4 | 0.002331% | 99.71% | TUBO, PVC, SOLDÁVEL, DN 85 MM, INSTALADO EM RESERVAÇÃO DE ÁGUA DE EDIFICAÇÃO QUE POSSUA RESERVATÓRIO DE FIBRA/FIBROCIMENTO FORNECIMENTO E INSTALAÇÃO. AF_06/2016
666 | 02.05.01.08 | LUVA EM COBRE, DN 35 MM, SEM ANEL DE SOLDA, INSTALADO EM PRUMADA DE HIDRÁULICA PREDIAL - FORNECIMENTO E INSTALAÇÃO. AF_04/2022 | 323.46 | 0.002324% | 99.72% | TORNEIRA CROMADA PARA TANQUE/JARDIM, 1/2", REF.1153 C39, DECA OU SIMILAR
667 | 02.03.03.01.11 | PORCA SEXTAVADA 1/4", BICROMATIZADA | 322.8 | 0.002319% | 99.72% | ADAPTADOR CURTO COM BOLSA E ROSCA PARA REGISTRO, PVC, SOLDÁVEL, DN 32MM X 1, INSTALADO EM RAMAL OU SUB-RAMAL DE ÁGUA - FORNECIMENTO E INSTALAÇÃO. AF_12/2014
668 | 02.04.03.01.13 | JOELHO 45 GRAUS, PVC, SERIE NORMAL, ESGOTO PREDIAL, DN 40 MM, JUNTA SOLDÁVEL, FORNECIDO E INSTALADO EM RAMAL DE DESCARGA OU RAMAL DE ESGOTO SANITÁRIO. AF_12/2014 | 322 | 0.002313% | 99.72% | FORNECIMENTO E INSTALAÇÃO DE FONTE DE ALIMENTAÇÃO 12V / 10A (OU SIMILAR)
669 | 02.03.09.25 | CURVA 90 GRAUS, EM AÇO, CONEXÃO SOLDADA, DN 20 (3/4"), INSTALADO EM RAMAIS E SUB-RAMAIS DE GÁS - FORNECIMENTO E INSTALAÇÃO. AF_10/2020 | 312.5 | 0.002245% | 99.72% | DISJUNTOR TRIPOLAR TIPO DIN, CORRENTE NOMINAL DE 32A - FORNECIMENTO E INSTALAÇÃO. AF_10/2020
670 | 02.02.14.13 | VÁLVULA EM METAL CROMADO 1.1/2 X 1.1/2 PARA TANQUE OU LAVATÓRIO, COM OU SEM LADRÃO - FORNECIMENTO E INSTALAÇÃO. AF_01/2020 | 311.8 | 0.00224% | 99.72% | JOELHO 45 GRAUS, PVC, SERIE R, ÁGUA PLUVIAL, DN 75 MM, JUNTA ELÁSTICA, FORNECIDO E INSTALADO EM CONDUTORES VERTICAIS DE ÁGUAS PLUVIAIS. AF_12/2014
671 | 02.03.11.11.07 | CHAVE ROTATIVA Ø 30,5 LIGA/DESLIGA | 310.27 | 0.002229% | 99.73% | BOTÃO Ø 22MM LIGA A BOMBA
672 | 02.03.11.05.04 | DISJUNTOR MONOPOLAR TIPO DIN, CORRENTE NOMINAL DE 16A - FORNECIMENTO E INSTALAÇÃO. AF_10/2020 | 309.15 | 0.002221% | 99.73% | UNIÃO, PVC, SOLDÁVEL, DN 50MM, INSTALADO EM PRUMADA DE ÁGUA - FORNECIMENTO E INSTALAÇÃO. AF_12/2014
673 | 02.03.08.18 | CABOS UTP 4 PARES CAT A | 305.4 | 0.002194% | 99.73% | DISJUNTOR TRIPOLAR TIPO DIN, CORRENTE NOMINAL DE 25A - FORNECIMENTO E INSTALAÇÃO. AF_10/2020
674 | 02.03.11.05.12 | DISPOSITIVO DIFERENCIAL RESIDUAL DE 40 A X 30 MA - 4 POLOS | 297.15 | 0.002135% | 99.73% | TERMINAL DE VENTILAÇÃO EM PVC RÍGIDO SOLDÁVEL, PARA ESGOTO PRIMÁRIO, DIÂM = 50MM
675 | 02.03.11.05.12 | DISPOSITIVO DIFERENCIAL RESIDUAL DE 40 A X 30 MA - 4 POLOS | 297.15 | 0.002135% | 99.74% | TÊ DE REDUÇÃO, PVC, SOLDÁVEL, DN 50MM X 25MM, INSTALADO EM PRUMADA DE ÁGUA - FORNECIMENTO E INSTALAÇÃO. AF_12/2014
676 | 02.03.11.13.08 | CONTATORA 3RT10-15 | 296.66 | 0.002131% | 99.74% | LUVA DE ALUMÍNIO Ø3/4"
677 | 02.04.01.04.05 | CORRENTE | 295.35 | 0.002122% | 99.74% | TE EM COBRE, DN 22 MM, SEM ANEL DE SOLDA, INSTALADO EM RAMAL DE DISTRIBUIÇÃO DE HIDRÁULICA PREDIAL - FORNECIMENTO E INSTALAÇÃO. AF_04/2022
678 | 02.03.11.06.08 | DISPOSITIVO DIFERENCIAL RESIDUAL DE 25 A X 30 MA - 4 POLOS | 293.46 | 0.002108% | 99.74% | LUVA EM COBRE, DN 28 MM, SEM ANEL DE SOLDA, INSTALADO EM RAMAL DE DISTRIBUIÇÃO DE HIDRÁULICA PREDIAL - FORNECIMENTO E INSTALAÇÃO. AF_04/2022
679 | 02.03.11.06.08 | DISPOSITIVO DIFERENCIAL RESIDUAL DE 25 A X 30 MA - 4 POLOS | 293.46 | 0.002108% | 99.74% | UNIÃO, PVC, SOLDÁVEL, DN 40MM, INSTALADO EM PRUMADA DE ÁGUA - FORNECIMENTO E INSTALAÇÃO. AF_12/2014
680 | 02.03.11.06.08 | DISPOSITIVO DIFERENCIAL RESIDUAL DE 25 A X 30 MA - 4 POLOS | 293.46 | 0.002108% | 99.75% | JUNÇÃO SIMPLES, PVC, SERIE R, ÁGUA PLUVIAL, DN 40 MM, JUNTA SOLDÁVEL, FORNECIDO E INSTALADO EM RAMAL DE ENCAMINHAMENTO. AF_12/2014
681 | 02.03.11.06.08 | DISPOSITIVO DIFERENCIAL RESIDUAL DE 25 A X 30 MA - 4 POLOS | 293.46 | 0.002108% | 99.75% | TE, PVC, SOLDÁVEL, DN 32MM, INSTALADO EM RAMAL DE DISTRIBUIÇÃO DE ÁGUA - FORNECIMENTO E INSTALAÇÃO. AF_12/2014
682 | 02.04.03.07.10 | CONCRETO USINADO, FCK = 30 MPA - PARA BOMBEAMENTO | 293.23 | 0.002107% | 99.75% | BASE COM BRITA GRADUADA, EXCLUSIVE PÓ DE PEDRA E TRANSPORTE DA BRITA)
683 | 02.04.02.03.03 | REGISTRO DE GAVETA BRUTO, LATÃO, ROSCÁVEL, 1", COM ACABAMENTO E CANOPLA CROMADOS - FORNECIMENTO E INSTALAÇÃO. AF_08/2021 | 289.44 | 0.00208% | 99.75% | JUNÇÃO SIMPLES, PVC, SERIE NORMAL, ESGOTO PREDIAL, DN 50 X 50 MM, JUNTA ELÁSTICA, FORNECIDO E INSTALADO EM RAMAL DE DESCARGA OU RAMAL DE ESGOTO SANITÁRIO. AF_12/2014
684 | 02.01.07.03.11 | ARMAÇÃO DE PILAR OU VIGA DE UMA ESTRUTURA CONVENCIONAL DE CONCRETO ARMADO EM UMA EDIFICAÇÃO TÉRREA OU SOBRADO UTILIZANDO AÇO CA-50 DE 20,0 MM - MONTAGEM. AF_12/2015 | 288.75 | 0.002075% | 99.75% | ELETRODUTO FLEXÍVEL CORRUGADO, PEAD, DN 50 (1 1/2"), PARA REDE ENTERRADA DE DISTRIBUIÇÃO DE ENERGIA ELÉTRICA - FORNECIMENTO E INSTALAÇÃO. AF_12/2021
685 | 02.03.11.15.14 | TERMINAL DE PRESSÃO/COMPRESSÃO PARA CABO DE 35 MM² | 287.2 | 0.002063% | 99.76% | ADAPTADOR COM FLANGES LIVRES, PVC, SOLDÁVEL LONGO, DN 32 MM X 1 , INSTALADO EM RESERVAÇÃO DE ÁGUA DE EDIFICAÇÃO QUE POSSUA RESERVATÓRIO DE FIBRA/FIBROCIMENTO FORNECIMENTO E INSTALAÇÃO. AF_06/2016
686 | 02.03.09.17 | CAIXA DE PASSAGEM PVC 20 X 20CM, SISTEMA "X", COM TAMPA | 286.44 | 0.002058% | 99.76% | BUCHA DE REDUÇÃO EM COBRE, DN 35 MM X 28 MM, SEM ANEL DE SOLDA, PONTA X BOLSA, INSTALADO EM PRUMADA  FORNECIMENTO E INSTALAÇÃO. AF_01/2016
687 | 02.04.03.01.15 | JOELHO 45 GRAUS, PVC, SERIE NORMAL, ESGOTO PREDIAL, DN 75 MM, JUNTA ELÁSTICA, FORNECIDO E INSTALADO EM RAMAL DE DESCARGA OU RAMAL DE ESGOTO SANITÁRIO. AF_12/2014 | 280.4 | 0.002015% | 99.76% | DISJUNTOR BIPOLAR TIPO DIN, CORRENTE NOMINAL DE 32A - FORNECIMENTO E INSTALAÇÃO. AF_10/2020
688 | 02.03.07.05 | CAIXA RETANGULAR 4" X 2" BAIXA (0,30 M DO PISO), PVC, INSTALADA EM PAREDE - FORNECIMENTO E INSTALAÇÃO. AF_12/2015 | 278.97 | 0.002004% | 99.76% | FLEXÍVEL PARA TANQUE - 1/2"
689 | 02.03.11.14.19 | CAIXA DE PASSAGEM CHAPA TAMPA PARAFUSADA DE 20X20X10 CM | 278.48 | 0.002001% | 99.76% | GRELHA HEMISFÉRICA EM FERRO FUNDIDO DE 3"
690 | 02.04.04.06.03 | MANÔMETRO PARA AUTOMATIZAÇÃO DO SISTEMA DE INCÊNDIO, ESCALA 0 A 100MCA, FABRICANTE DOX. | 277.96 | 0.001997% | 99.77% | ADAPTADOR CURTO COM BOLSA E ROSCA PARA REGISTRO, PVC, SOLDÁVEL, DN 40MM X 1.1/2, INSTALADO EM PRUMADA DE ÁGUA - FORNECIMENTO E INSTALAÇÃO. AF_12/2014
691 | 02.01.07.04.02 | ESCAVAÇÃO MANUAL PARA BLOCO DE COROAMENTO OU SAPATA (INCLUINDO ESCAVAÇÃO PARA COLOCAÇÃO DE FÔRMAS). AF_06/2017 | 277.79 | 0.001996% | 99.77% | FUSÍVEL DIAZED 4A
692 | 02.05.01.24 | CONECTOR COBRE 35MMX1.1/4"" | 276.7 | 0.001988% | 99.77% | VÁLVULA DE ESFERA BRUTA, BRONZE, ROSCÁVEL, 3/4'' - FORNECIMENTO E INSTALAÇÃO. AF_08/2021
693 | 02.03.03.01.10 | FORNECIMENTO E INSTALAÇÃO DE PARAFUSO CABEÇA LENTILHA 1/4" X 1/2" (REF. VL 1.68 VALEMAM OU SIMILAR) | 275.4 | 0.001979% | 99.77% | REDUÇÃO EXCENTRICA EM PVC RÍGIDO SOLDÁVEL, PARA ESGOTO PRIMÁRIO, DIÂM = 100 X 50MM
694 | 02.03.11.04.04 | DISJUNTOR MONOPOLAR TIPO DIN, CORRENTE NOMINAL DE 16A - FORNECIMENTO E INSTALAÇÃO. AF_10/2020 | 274.8 | 0.001974% | 99.77% | FUSÍVEL DIAZED RETARDADO DE 2 A ATÉ 25 A
695 | 02.04.02.03.07 | VÁLVULA DE ESFERA BRUTA, BRONZE, ROSCÁVEL, 1'' - FORNECIMENTO E INSTALAÇÃO. AF_08/2021 | 273.44 | 0.001965% | 99.78% | CAIXA DE PASSAGEM EM PVC TIPO AQUATIC, 100X100X50MM
696 | 02.03.11.04.06 | DISJUNTOR BIPOLAR TIPO DIN, CORRENTE NOMINAL DE 20A - FORNECIMENTO E INSTALAÇÃO. AF_10/2020 | 270.45 | 0.001943% | 99.78% | SAIDA LATERAL SIMPLES PARA ELETRODUTO 1""
697 | 02.03.11.14.17 | PLACA DE 4´ X 2´ | 270 | 0.00194% | 99.78% | TÊ DE REDUÇÃO, PVC, SOLDÁVEL, DN 40MM X 32MM, INSTALADO EM PRUMADA DE ÁGUA - FORNECIMENTO E INSTALAÇÃO. AF_12/2014
698 | 02.04.02.01.33 | ADAPTADOR COM FLANGES LIVRES, PVC, SOLDÁVEL LONGO, DN 40 MM X 1 1/4 , INSTALADO EM RESERVAÇÃO DE ÁGUA DE EDIFICAÇÃO QUE POSSUA RESERVATÓRIO DE FIBRA/FIBROCIMENTO FORNECIMENTO E INSTALAÇÃO. AF_06/2016 | 269.44 | 0.001936% | 99.78% | REDUÇÃO EXCENTRICA EM PVC RÍGIDO SOLDÁVEL, PARA ESGOTO PRIMÁRIO, DIÂM = 75 X 50MM
699 | 02.03.04.04 | CAP DE PVC RÍGIDO SOLDAVEL P/ ESGOTO, DIÂM =100MM | 266.7 | 0.001916% | 99.78% | BUCHA DE REDUÇÃO EM COBRE, DN 28 MM X 22 MM, SEM ANEL DE SOLDA, INSTALADO EM RAMAL DE DISTRIBUIÇÃO  FORNECIMENTO E INSTALAÇÃO. AF_01/2016
700 | 02.04.01.01.26 | CAP DE PVC RÍGIDO C/ ANÉIS P/ ESGOTO, DIÂM. =150MM | 266.44 | 0.001914% | 99.79% | BUCHA DE REDUÇÃO LONGA DE PVC RÍGIDO SOLDÁVEL, MARROM, DIÂM = 50 X 32MM
701 | 02.04.02.01.27 | ADAPTADOR CURTO COM BOLSA E ROSCA PARA REGISTRO, PVC, SOLDÁVEL, DN 25MM X 3/4, INSTALADO EM RAMAL DE DISTRIBUIÇÃO DE ÁGUA - FORNECIMENTO E INSTALAÇÃO. AF_12/2014 | 265.92 | 0.001911% | 99.79% | CURVA HORIZONTAL 150 X 100 MM PARA ELETROCALHA METÁLICA, COM ÂNGULO 90° (REF.: MOPA OU SIMILAR)
702 | 02.03.10.01.01 | CAPTOR TIPO FRANKLIN PARA SPDA - FORNECIMENTO E INSTALAÇÃO. AF_12/2017 | 265.54 | 0.001908% | 99.79% | TOMADA PARA TV, TIPO PINO JACK, COM PLACA
703 | 02.03.11.14.13 | CAIXA RETANGULAR 4" X 4" BAIXA (0,30 M DO PISO), PVC, INSTALADA EM PAREDE - FORNECIMENTO E INSTALAÇÃO. AF_12/2015 | 262.6 | 0.001887% | 99.79% | ANEL BORRACHA TUBO PVC 50MM
704 | 02.03.10.04.15 | CONECTOR SPLIT-BOLT PARA CABO DE 50 MM², LATÃO, SIMPLES | 262.36 | 0.001885% | 99.79% | TÊ DE REDUÇÃO, PVC, SOLDÁVEL, DN 50MM X 40MM, INSTALADO EM PRUMADA DE ÁGUA - FORNECIMENTO E INSTALAÇÃO. AF_12/2014
705 | 02.03.07.06 | CAIXA DE TOMADA EM ALUMÍNIO PARA PISO 4´ X 4´ | 262.29 | 0.001884% | 99.8% | TUBO, PVC, SOLDÁVEL, DN 25MM, INSTALADO EM RAMAL DE DISTRIBUIÇÃO DE ÁGUA - FORNECIMENTO E INSTALAÇÃO. AF_12/2014
706 | 02.03.11.09.09 | DISJUNTOR TRIPOLAR TIPO DIN, CORRENTE NOMINAL DE 16A - FORNECIMENTO E INSTALAÇÃO. AF_10/2020 | 261.68 | 0.00188% | 99.8% | TÊ DE REDUÇÃO, PVC, SOLDÁVEL, DN 50MM X 32MM, INSTALADO EM PRUMADA DE ÁGUA - FORNECIMENTO E INSTALAÇÃO. AF_12/2014
707 | 02.03.02.01.19 | SAIDA HORIZONTAL PARA ELETRODUTO 1"" | 261.63 | 0.00188% | 99.8% | BUCHA DE REDUÇÃO LONGA DE PVC RÍGIDO SOLDÁVEL, MARROM, DIÂM = 60 X 40MM
708 | 02.03.11.08.05 | DISJUNTOR BIPOLAR TIPO DIN, CORRENTE NOMINAL DE 16A - FORNECIMENTO E INSTALAÇÃO. AF_10/2020 | 258.65 | 0.001858% | 99.8% | BUCHA DE REDUÇÃO DE COBRE, JUNTAS SOLDADAS, DIÂM = 35MM X 22MM
709 | 02.03.08.06 | ELETRODUTO DE AÇO GALVANIZADO, CLASSE LEVE, DN 20 MM (3/4), APARENTE, INSTALADO EM TETO - FORNECIMENTO E INSTALAÇÃO. AF_11/2016_P | 257.12 | 0.001847% | 99.8% | SIFÃO EM PVC PARA TANQUE 2"
710 | 02.03.10.02.08 | CONECTOR SPLIT-BOLT PARA CABO DE 35 MM², LATÃO, COM RABICHO | 255.6 | 0.001836% | 99.8% | ARRUELA DE PRESSÃO 1/4"
711 | 02.03.11.12.12 | BOTÃO DE COMANDO DUPLO COM SINALEIRA - SIEMENS OU SIMILAR | 254.18 | 0.001826% | 99.81% | LUVA SOLDÁVEL E COM ROSCA, PVC, SOLDÁVEL, DN 25MM X 3/4, INSTALADO EM RAMAL OU SUB-RAMAL DE ÁGUA - FORNECIMENTO E INSTALAÇÃO. AF_12/2014
712 | 02.04.02.01.35 | ADAPTADOR COM FLANGES LIVRES, PVC, SOLDÁVEL LONGO, DN 60 MM X 2 , INSTALADO EM RESERVAÇÃO DE ÁGUA DE EDIFICAÇÃO QUE POSSUA RESERVATÓRIO DE FIBRA/FIBROCIMENTO FORNECIMENTO E INSTALAÇÃO. AF_06/2016 | 253.44 | 0.001821% | 99.81% | SAIDA HORIZONTAL PARA ELETRODUTO 2""
713 | 02.04.04.04.02 | REGISTRO OU VÁLVULA GLOBO ANGULAR EM LATÃO, PARA HIDRANTES EM INSTALAÇÃO PREDIAL DE INCÊNDIO, 45 GRAUS, 2 1/2" - FORNECIMENTO E INSTALAÇÃO. AF_08/2021 | 252.02 | 0.001811% | 99.81% | REDUÇÃO EXCENTRICA EM PVC RÍGIDO SOLDÁVEL, PARA ESGOTO PRIMÁRIO, DIÂM = 100 X 75MM
714 | 02.04.03.01.14 | JOELHO 45 GRAUS, PVC, SERIE NORMAL, ESGOTO PREDIAL, DN 50 MM, JUNTA ELÁSTICA, FORNECIDO E INSTALADO EM RAMAL DE DESCARGA OU RAMAL DE ESGOTO SANITÁRIO. AF_12/2014 | 249.86 | 0.001795% | 99.81% | CURVA VERTICAL 150 X 100 MM PARA ELETROCALHA METÁLICA, COM ÂNGULO 90° (REF.: MOPA OU SIMILAR)
715 | 02.03.09.24 | CONECTOR RETO DE ALUMINIO PARA ELETRODUTO DE 3/4", PARA ADAPTAR ENTRADA DE ELETRODUTO METALICO FLEXIVEL EM QUADROS - FORNECIMENTO E INSTALAÇÃO | 249.15 | 0.00179% | 99.81%
716 | 02.04.03.07.12 | LANÇAMENTO E ADENSAMENTO DE CONCRETO OU MASSA EM FUNDAÇÃO | 249 | 0.001789% | 99.82%
717 | 02.05.01.10 | COTOVELO EM COBRE, DN 22 MM, 90 GRAUS, SEM ANEL DE SOLDA, INSTALADO EM RAMAL DE DISTRIBUIÇÃO DE HIDRÁULICA PREDIAL - FORNECIMENTO E INSTALAÇÃO. AF_04/2022 | 240.84 | 0.00173% | 99.82%
718 | 02.03.02.01.24 | CONJUNTO PARA JUNTA INTERNA "L" | 239.88 | 0.001723% | 99.82%
719 | 02.04.01.01.23 | REDUÇÃO EXCÊNTRICA, PVC, SERIE R, ÁGUA PLUVIAL, DN 100 X 75 MM, JUNTA ELÁSTICA, FORNECIDO E INSTALADO EM CONDUTORES VERTICAIS DE ÁGUAS PLUVIAIS. AF_12/2014 | 239.58 | 0.001721% | 99.82%
720 | 02.03.03.03.39 | CAIXA DE PASSAGEM Nº 3 PADRÃO TELEBRÁS DIM. (40 X 40 X 12) CM EM CHAPA DE AÇO GALVANIZADO | 236.9 | 0.001702% | 99.82%
721 | 02.03.05.01 | ELETRODUTO DE AÇO GALVANIZADO, CLASSE LEVE, DN 20 MM (3/4), APARENTE, INSTALADO EM PAREDE - FORNECIMENTO E INSTALAÇÃO. AF_11/2016_P | 236.16 | 0.001697% | 99.82%
722 | 02.02.14.22 | TORNEIRA CROMADA 1/2 OU 3/4 PARA TANQUE, PADRÃO MÉDIO - FORNECIMENTO E INSTALAÇÃO. AF_01/2020 | 236.08 | 0.001696% | 99.83%
723 | 02.02.08.02 | GRM.01 - PLANTIO DE GRAMA SÃO CARLOS EM PLACAS | 233.22 | 0.001676% | 99.83%
724 | 02.01.07.05.08 | FORMA PLANA PARA SAPATAS, EM MADEIRA MACIÇA, 02 USOS, INCLUSIVE ESCORAMENTO | 233.06 | 0.001674% | 99.83%
725 | 02.03.11.04.07 | DISJUNTOR BIPOLAR DR 40 A - DISPOSITIVO RESIDUAL DIFERENCIAL, TIPO AC, 30MA, REF.5SM1 314-OMB, SIEMENS OU SIMILAR | 231.6 | 0.001664% | 99.83%
726 | 02.04.03.01.12 | JOELHO 90 GRAUS, PVC, SERIE NORMAL, ESGOTO PREDIAL, DN 100 MM, JUNTA ELÁSTICA, FORNECIDO E INSTALADO EM RAMAL DE DESCARGA OU RAMAL DE ESGOTO SANITÁRIO. AF_12/2014 | 229.6 | 0.00165% | 99.83%
727 | 02.03.11.08.04 | DISJUNTOR MONOPOLAR TIPO DIN, CORRENTE NOMINAL DE 16A - FORNECIMENTO E INSTALAÇÃO. AF_10/2020 | 229 | 0.001645% | 99.83%
728 | 02.04.01.01.04 | ANEL BORRACHA TUBO PVC 75MM | 228.58 | 0.001642% | 99.84%
729 | 02.02.14.14 | REGISTRO DE PRESSÃO BRUTO, LATÃO, ROSCÁVEL, 3/4", COM ACABAMENTO E CANOPLA CROMADOS - FORNECIMENTO E INSTALAÇÃO. AF_08/2021 | 227.73 | 0.001636% | 99.84%
730 | 02.02.14.14 | REGISTRO DE PRESSÃO BRUTO, LATÃO, ROSCÁVEL, 3/4", COM ACABAMENTO E CANOPLA CROMADOS - FORNECIMENTO E INSTALAÇÃO. AF_08/2021 | 227.73 | 0.001636% | 99.84%
731 | 02.04.02.02.08 | FORNECIMENTO E ASSENTAMENTO DE UNIÃO DE FERRO GALVANIZADO ASSENTO BRONZE DE 1 1/2" | 226.62 | 0.001628% | 99.84%
732 | 02.04.02.01.09 | JOELHO 90 GRAUS, PVC, SOLDÁVEL, DN 40MM, INSTALADO EM PRUMADA DE ÁGUA - FORNECIMENTO E INSTALAÇÃO. AF_12/2014 | 225.68 | 0.001621% | 99.84%
733 | 02.04.02.04.01 | FLEXÍVEL PARA LAVATÓRIO - 1/2" | 223.16 | 0.001603% | 99.84%
734 | 02.04.02.04.01 | FLEXÍVEL PARA LAVATÓRIO - 1/2" | 223.16 | 0.001603% | 99.85%
735 | 02.04.04.01.07 | FORNECIMENTO E ASSENTAMENTO DE TE DE REDUÇÃO DE FERRO GALVANIZADO DE 3" X 2 1/2" | 223.02 | 0.001602% | 99.85%
736 | 02.03.03.02.17 | ELETRODUTO DE AÇO GALVANIZADO, CLASSE LEVE, DN 25 MM (1), APARENTE, INSTALADO EM PAREDE - FORNECIMENTO E INSTALAÇÃO. AF_11/2016_P | 222.4 | 0.001598% | 99.85%
737 | 02.04.02.03.05 | TORNEIRA DE BÓIA P/CAIXA D'AGUA D= 3/4" (DECA OU SIMILAR) | 220.44 | 0.001584% | 99.85%
738 | 02.04.01.01.16 | JUNÇÃO SIMPLES, PVC, SERIE R, ÁGUA PLUVIAL, DN 150 X 100 MM, JUNTA ELÁSTICA, FORNECIDO E INSTALADO EM CONDUTORES VERTICAIS DE ÁGUAS PLUVIAIS. AF_12/2014 | 217.76 | 0.001565% | 99.85%
739 | 02.03.11.07.04 | DISJUNTOR MONOPOLAR TIPO DIN, CORRENTE NOMINAL DE 16A - FORNECIMENTO E INSTALAÇÃO. AF_10/2020 | 217.55 | 0.001563% | 99.85%
740 | 02.03.11.09.06 | DISJUNTOR BIPOLAR TIPO DIN, CORRENTE NOMINAL DE 20A - FORNECIMENTO E INSTALAÇÃO. AF_10/2020 | 216.36 | 0.001554% | 99.86%
741 | 02.04.02.01.19 | TE, PVC, SOLDÁVEL, DN 60MM, INSTALADO EM PRUMADA DE ÁGUA - FORNECIMENTO E INSTALAÇÃO. AF_12/2014 | 215.16 | 0.001546% | 99.86%
742 | 02.04.03.01.16 | JOELHO 45 GRAUS, PVC, SERIE NORMAL, ESGOTO PREDIAL, DN 100 MM, JUNTA ELÁSTICA, FORNECIDO E INSTALADO EM PRUMADA DE ESGOTO SANITÁRIO OU VENTILAÇÃO. AF_12/2014 | 213.06 | 0.001531% | 99.86%
743 | 02.04.03.01.21 | JUNÇÃO SIMPLES EM PVC RÍGIDO SOLDÁVEL, PARA ESGOTO PRIMÁRIO, DIÂM = 75 X 50MM | 212.64 | 0.001528% | 99.86%
744 | 02.04.02.01.21 | TÊ DE REDUÇÃO, PVC, SOLDÁVEL, DN 40 MM X 32 MM, INSTALADO EM RESERVAÇÃO DE ÁGUA DE EDIFICAÇÃO QUE POSSUA RESERVATÓRIO DE FIBRA/FIBROCIMENTO FORNECIMENTO E INSTALAÇÃO. AF_06/2016 | 211.1 | 0.001517% | 99.86%
745 | 02.03.03.01.07 | CONECTOR RETO DE ALUMINIO PARA ELETRODUTO DE 1", PARA ADAPTAR ENTRADA DE ELETRODUTO METALICO FLEXIVEL EM QUADROS - FORNECIMENTO E INSTALAÇÃO | 210 | 0.001509% | 99.86%
746 | 02.04.01.05.03 | GRELHA HEMISFÉRICA EM FERRO FUNDIDO DE 6" | 209.76 | 0.001507% | 99.86%
747 | 02.03.02.01.03 | CAIXA DE PASSAGEM COM TAMPA APARAFUSADA 20 X 20 X 10 CM | 208.86 | 0.001501% | 99.87%
748 | 02.03.11.14.07 | CURVA ELETRODUTO GALVANIZADO 2"" | 207.62 | 0.001492% | 99.87%
749 | 02.02.01.02 | BLC.02 - ALVENARIA DE VEDAÇÃO DE BLOCOS VAZADOS DE CONCRETO APARENTE DE 19X14X39 CM (ESPESSURA 14 CM) E ARGAMASSA DE ASSENTAMENTO COM PREPARO EM BETONEIRA. | 206.5 | 0.001484% | 99.87%
750 | 02.03.03.01.09 | FORNECIMENTO E INSTALAÇÃO DE SAÍDA HORIZONTAL PARA ELETRODUTO 1" (REF. VL 33 VALEMAM OU SIMILAR) | 205.8 | 0.001479% | 99.87%
751 | 02.03.11.11.10 | LÂMPADA DE SINALIZAÇÃO 220V, COR VERMELHA | 205.65 | 0.001478% | 99.87%
752 | 02.04.03.01.27 | TÊ DE REDUÇÃO, PVC, SOLDÁVEL, DN 110 MM X 60 MM, INSTALADO EM RESERVAÇÃO DE ÁGUA DE EDIFICAÇÃO QUE POSSUA RESERVATÓRIO DE FIBRA/FIBROCIMENTO FORNECIMENTO E INSTALAÇÃO. AF_06/2016 | 205.44 | 0.001476% | 99.87%
753 | 02.03.11.12.01 | CHAVE SECCIONADORA TRIPOLAR 40A, MANOBRA C/ CARGA ACIONAMENTO POR ALAVANCA P/ QUADRO DE DIST DE ENERGIA | 205.05 | 0.001473% | 99.87%
754 | 02.03.11.15.12 | TERMINAL DE PRESSÃO/COMPRESSÃO PARA CABO DE 16 MM² | 202.56 | 0.001455% | 99.88%
755 | 02.04.01.01.15 | JUNÇÃO SIMPLES, PVC, SERIE R, ÁGUA PLUVIAL, DN 100 X 100 MM, JUNTA ELÁSTICA, FORNECIDO E INSTALADO EM CONDUTORES VERTICAIS DE ÁGUAS PLUVIAIS. AF_12/2014 | 201.52 | 0.001448% | 99.88%
756 | 02.04.01.01.20 | LUVA SIMPLES, PVC, SERIE R, ÁGUA PLUVIAL, DN 75 MM, JUNTA ELÁSTICA, FORNECIDO E INSTALADO EM CONDUTORES VERTICAIS DE ÁGUAS PLUVIAIS. AF_12/2014 | 201.46 | 0.001447% | 99.88%
757 | 02.03.10.01.05 | ISOLADOR GALVANIZADO PARA MASTRO DE DIÂMETRO 2´, REFORÇADO COM 2 DESCIDAS | 201.12 | 0.001445% | 99.88%
758 | 02.03.07.03 | CURVA 90 GRAUS, CPVC, SOLDÁVEL, DN 28 MM, INSTALADO EM RESERVAÇÃO DE ÁGUA DE EDIFICAÇÃO QUE POSSUA RESERVATÓRIO DE FIBRA/FIBROCIMENTO  FORNECIMENTO E INSTALAÇÃO. AF_06/2016 | 201.04 | 0.001444% | 99.88%
759 | 02.03.11.09.08 | DISJUNTOR BIPOLAR TIPO DIN, CORRENTE NOMINAL DE 40A - FORNECIMENTO E INSTALAÇÃO. AF_10/2020 | 199.32 | 0.001432% | 99.88%
760 | 02.03.11.09.08 | DISJUNTOR BIPOLAR TIPO DIN, CORRENTE NOMINAL DE 40A - FORNECIMENTO E INSTALAÇÃO. AF_10/2020 | 199.32 | 0.001432% | 99.88%
761 | 02.03.03.03.30 | SAIDA HORIZONTAL PARA ELETRODUTO 1"" | 192.78 | 0.001385% | 99.89%
762 | 02.03.08.03 | ELETRODUTO FLEXÍVEL CORRUGADO REFORÇADO, PVC, DN 25 MM (3/4"), PARA CIRCUITOS TERMINAIS, INSTALADO EM FORRO - FORNECIMENTO E INSTALAÇÃO. AF_12/2015 | 191.28 | 0.001374% | 99.89%
763 | 02.04.02.02.07 | FORNECIMENTO E ASSENTAMENTO DE UNIÃO DE FERRO GALVANIZADO ASSENTO BRONZE DE 1 1/4" | 187.72 | 0.001349% | 99.89%
764 | 02.03.08.05 | CURVA 90 GRAUS, EM AÇO, CONEXÃO SOLDADA, DN 20 (3/4"), INSTALADO EM RAMAIS E SUB-RAMAIS DE GÁS - FORNECIMENTO E INSTALAÇÃO. AF_10/2020 | 187.5 | 0.001347% | 99.89%
765 | 02.02.14.10 | BARRA DE APOIO LATERAL PARA LAVATÓRIO, PARA PESSOAS COM MOBILIDADE REDUZIDA, EM TUBO DE AÇO INOXIDÁVEL DE 1.1/4", COMPRIMENTO 25 A 30 CM | 187.42 | 0.001347% | 99.89%
766 | 02.04.02.01.16 | TE, PVC, SOLDÁVEL, DN 25MM, INSTALADO EM RAMAL DE DISTRIBUIÇÃO DE ÁGUA - FORNECIMENTO E INSTALAÇÃO. AF_12/2014 | 182.93 | 0.001314% | 99.89%
767 | 02.04.02.01.26 | TE DE REDUCAO 90 PVC SOLDAVEL 60 X 50MM | 182.55 | 0.001312% | 99.89%
768 | 02.03.11.15.16 | TERMINAL DE PRESSÃO/COMPRESSÃO PARA CABO DE 120 MM² | 177.04 | 0.001272% | 99.9%
769 | 02.04.02.01.34 | ADAPTADOR COM FLANGES LIVRES, PVC, SOLDÁVEL LONGO, DN 50 MM X 1 1/2 , INSTALADO EM RESERVAÇÃO DE ÁGUA DE EDIFICAÇÃO QUE POSSUA RESERVATÓRIO DE FIBRA/FIBROCIMENTO FORNECIMENTO E INSTALAÇÃO. AF_06/2016 | 175.14 | 0.001258% | 99.9%
770 | 02.05.01.05 | LUVA EM COBRE, DN 15 MM, SEM ANEL DE SOLDA, INSTALADO EM RAMAL DE DISTRIBUIÇÃO DE HIDRÁULICA PREDIAL - FORNECIMENTO E INSTALAÇÃO. AF_04/2022 | 171 | 0.001229% | 99.9%
771 | 02.04.03.02.02 | BUCHA DE REDUÇÃO, PPR, 40 X 25, CLASSE PN 25, INSTALADO EM RAMAL DE DISTRIBUIÇÃO DE ÁGUA  FORNECIMENTO E INSTALAÇÃO . AF_06/2015 | 167.6 | 0.001204% | 99.9%
772 | 02.04.03.07.02 | REATERRO MANUAL DE VALAS COM COMPACTAÇÃO MECANIZADA. AF_04/2016 | 166.19 | 0.001194% | 99.9%
773 | 02.04.02.01.30 | ADAPTADOR CURTO COM BOLSA E ROSCA PARA REGISTRO, PVC, SOLDÁVEL, DN 50MM X 1.1/2, INSTALADO EM PRUMADA DE ÁGUA - FORNECIMENTO E INSTALAÇÃO. AF_12/2014 | 164.19 | 0.00118% | 99.9%
774 | 02.03.11.07.07 | DISJUNTOR BIPOLAR TIPO DIN, CORRENTE NOMINAL DE 20A - FORNECIMENTO E INSTALAÇÃO. AF_10/2020 | 162.27 | 0.001166% | 99.9%
775 | 02.03.11.07.07 | DISJUNTOR BIPOLAR TIPO DIN, CORRENTE NOMINAL DE 20A - FORNECIMENTO E INSTALAÇÃO. AF_10/2020 | 162.27 | 0.001166% | 99.9%
776 | 02.03.11.13.15 | BOTOEIRA LIGA-DESLIGA PARA BOMBA DE INCÊNDIO MODELO BLD-1, MARCA VERIN OU SIMILAR | 160.64 | 0.001154% | 99.9%
777 | 02.03.11.13.15 | BOTOEIRA LIGA-DESLIGA PARA BOMBA DE INCÊNDIO MODELO BLD-1, MARCA VERIN OU SIMILAR | 160.64 | 0.001154% | 99.91%
778 | 02.03.11.03.10 | DISJUNTOR TRIPOLAR TIPO NEMA, CORRENTE NOMINAL DE 60 ATÉ 100A - FORNECIMENTO E INSTALAÇÃO. AF_10/2020 | 158.59 | 0.001139% | 99.91%
779 | 02.03.11.03.10 | DISJUNTOR TRIPOLAR TIPO NEMA, CORRENTE NOMINAL DE 60 ATÉ 100A - FORNECIMENTO E INSTALAÇÃO. AF_10/2020 | 158.59 | 0.001139% | 99.91%
780 | 02.04.02.01.14 | JOELHO DE REDUÇÃO 90º DE PVC RÍGIDO SOLDÁVEL, MARROM DIÂM = 25 X 20MM | 156.8 | 0.001127% | 99.91%
781 | 02.05.01.14 | TE EM COBRE, DN 35 MM, SEM ANEL DE SOLDA, INSTALADO EM PRUMADA DE HIDRÁULICA PREDIAL - FORNECIMENTO E INSTALAÇÃO. AF_04/2022 | 156.62 | 0.001125% | 99.91%
782 | 02.03.11.10.04 | DISJUNTOR BIPOLAR TIPO DIN, CORRENTE NOMINAL DE 16A - FORNECIMENTO E INSTALAÇÃO. AF_10/2020 | 155.19 | 0.001115% | 99.91%
783 | 02.02.14.20 | SIFÃO DE METAL CROMADO DE 1 1/2´ X 2´ | 152.48 | 0.001096% | 99.91%
784 | 02.03.03.04.42 | CAP DE PVC RÍGIDO SOLDAVEL P/ ESGOTO, DIÂM =100MM | 152.4 | 0.001095% | 99.91%
785 | 02.05.01.20 | BUCHA DE REDUÇÃO DE COBRE, JUNTAS SOLDADAS, DIÂM = 28MM X 15MM | 152.24 | 0.001094% | 99.91%
786 | 02.03.11.14.18 | PLACA DE 4´ X 4´ | 149.5 | 0.001074% | 99.92%
787 | 02.03.05.03 | ELETRODUTO FLEXÍVEL CORRUGADO REFORÇADO, PVC, DN 25 MM (3/4"), PARA CIRCUITOS TERMINAIS, INSTALADO EM FORRO - FORNECIMENTO E INSTALAÇÃO. AF_12/2015 | 143.46 | 0.001031% | 99.92%
788 | 02.03.05.03 | ELETRODUTO FLEXÍVEL CORRUGADO REFORÇADO, PVC, DN 25 MM (3/4"), PARA CIRCUITOS TERMINAIS, INSTALADO EM FORRO - FORNECIMENTO E INSTALAÇÃO. AF_12/2015 | 143.46 | 0.001031% | 99.92%
789 | 02.03.09.27 | CABO DE COBRE PP CORDPLAST 2 X 1,5 MM2, 450/750V | 143.1 | 0.001028% | 99.92%
790 | 02.03.11.11.02 | DISJUNTOR TRIPOLAR TIPO DIN, CORRENTE NOMINAL DE 20A - FORNECIMENTO E INSTALAÇÃO. AF_10/2020 | 137.92 | 0.0009909% | 99.92%
791 | 02.01.07.05.12 | LANÇAMENTO E ADENSAMENTO DE CONCRETO OU MASSA EM ESTRUTURA | 137.59 | 0.0009885% | 99.92%
792 | 02.03.11.12.11 | LÂMPADA DE SINALIZAÇÃO 220V, COR VERMELHA | 137.1 | 0.000985% | 99.92%
793 | 02.04.03.04.01 | JOELHO 87° 30´ EM FERRO FUNDIDO, LINHA PREDIAL TRADICIONAL, DN= 50 MM | 137 | 0.0009843% | 99.92%
794 | 02.04.03.01.19 | JUNÇÃO SIMPLES, PVC, SERIE R, ÁGUA PLUVIAL, DN 75 X 75 MM, JUNTA ELÁSTICA, FORNECIDO E INSTALADO EM CONDUTORES VERTICAIS DE ÁGUAS PLUVIAIS. AF_12/2014 | 136.42 | 0.0009801% | 99.92%
795 | 02.03.10.01.03 | BASE PARA MASTRO DE DIÂMETRO 2´ | 135.04 | 0.0009702% | 99.93%
796 | 02.03.10.04.12 | CONECTOR OLHAL CABO/HASTE DE 5/8´ | 131.74 | 0.0009465% | 99.93%
797 | 02.04.03.01.31 | LUVA DE CORRER EM PVC RÍGIDO SOLDÁVEL, PARA ESGOTO SECUNDÁRIO, DIÂM = 40MM | 131.36 | 0.0009438% | 99.93%
798 | 02.05.01.18 | TE REDUCAO COBRE 35X22MM | 131.15 | 0.0009423% | 99.93%
799 | 02.04.02.02.05 | CURVA EM COBRE, DN 35 MM, 45 GRAUS, SEM ANEL DE SOLDA, BOLSA X BOLSA, INSTALADO EM PRUMADA DE HIDRÁULICA PREDIAL - FORNECIMENTO E INSTALAÇÃO. AF_04/2022 | 129.16 | 0.000928% | 99.93%
800 | 02.03.03.03.40 | CAIXA DE PASSAGEM PARA ELETRICIDADE EM ALUMINIO, DIM: 50 X 50 X 15 CM | 128.92 | 0.0009262% | 99.93%
801 | 02.03.09.03 | CONECTOR RETO BITOLA 3/4" FERRO GALV OU ALUMINIO PARA ADAPTACAO DE ENTRADAS | 128.48 | 0.0009231% | 99.93%
802 | 02.03.07.07 | CAIXA DE PASSAGEM EM ALUMÍNIO PARA PISO 4" X 2" - FORNECIMENTO E ASSENTAMENTO | 128.2 | 0.0009211% | 99.93%
803 | 02.04.01.05.02 | GRELHA HEMISFÉRICA EM FERRO FUNDIDO DE 4" | 128 | 0.0009196% | 99.93%
804 | 02.03.11.09.04 | DISJUNTOR MONOPOLAR TIPO DIN, CORRENTE NOMINAL DE 16A - FORNECIMENTO E INSTALAÇÃO. AF_10/2020 | 125.95 | 0.0009049% | 99.93%
805 | 02.03.05.02 | CURVA 90 GRAUS, EM AÇO, CONEXÃO SOLDADA, DN 20 (3/4"), INSTALADO EM RAMAIS E SUB-RAMAIS DE GÁS - FORNECIMENTO E INSTALAÇÃO. AF_10/2020 | 125 | 0.0008981% | 99.93%
806 | 02.04.04.04.01 | TAMPÃO DE ENGATE RÁPIDO EM LATÃO, DN= 2 1/2´, COM CORRENTE | 123.65 | 0.0008884% | 99.94%
807 | 02.05.01.19 | BUCHA DE REDUÇÃO EM COBRE, DN 22 MM X 15 MM, SEM ANEL DE SOLDA, PONTA X BOLSA, INSTALADO EM RAMAL E SUB-RAMAL  FORNECIMENTO E INSTALAÇÃO. AF_01/2016 | 120.54 | 0.000866% | 99.94%
808 | 02.03.11.11.08 | CHAVE COMUTADORA Ø 30,5 | 120.45 | 0.0008654% | 99.94%
809 | 02.03.07.08 | PLACA DE 4´ X 2´ | 120 | 0.0008622% | 99.94%
810 | 02.04.01.01.18 | TÊ, PVC, SERIE R, ÁGUA PLUVIAL, DN 75 X 75 MM, JUNTA ELÁSTICA, FORNECIDO E INSTALADO EM CONDUTORES VERTICAIS DE ÁGUAS PLUVIAIS. AF_12/2014 | 118.8 | 0.0008535% | 99.94%
811 | 02.04.03.07.08 | FORMA EM MADEIRA COMUM PARA FUNDAÇÃO | 118.36 | 0.0008504% | 99.94%
812 | 02.04.03.01.24 | TE, PVC, SERIE NORMAL, ESGOTO PREDIAL, DN 40 X 40 MM, JUNTA SOLDÁVEL, FORNECIDO E INSTALADO EM RAMAL DE DESCARGA OU RAMAL DE ESGOTO SANITÁRIO. AF_12/2014 | 117.72 | 0.0008458% | 99.94%
813 | 02.03.03.01.08 | BUCHA DE ALUMINIO PARA ELETRODUTO 1"" | 113.7 | 0.0008169% | 99.94%
814 | 02.04.01.01.14 | JUNÇÃO SIMPLES, PVC, SERIE R, ÁGUA PLUVIAL, DN 100 X 75 MM, JUNTA ELÁSTICA, FORNECIDO E INSTALADO EM CONDUTORES VERTICAIS DE ÁGUAS PLUVIAIS. AF_12/2014 | 112.17 | 0.0008059% | 99.94%
815 | 02.05.01.06 | LUVA EM COBRE, DN 22 MM, SEM ANEL DE SOLDA, INSTALADO EM RAMAL DE DISTRIBUIÇÃO DE HIDRÁULICA PREDIAL - FORNECIMENTO E INSTALAÇÃO. AF_04/2022 | 112 | 0.0008047% | 99.94%
816 | 02.05.01.17 | TE REDUCAO COBRE 38X15MM | 110.62 | 0.0007948% | 99.94%
817 | 02.04.02.01.18 | TE, PVC, SOLDÁVEL, DN 50MM, INSTALADO EM PRUMADA DE ÁGUA - FORNECIMENTO E INSTALAÇÃO. AF_12/2014 | 110.28 | 0.0007923% | 99.94%
818 | 02.03.11.06.06 | DISJUNTOR BIPOLAR TIPO DIN, CORRENTE NOMINAL DE 20A - FORNECIMENTO E INSTALAÇÃO. AF_10/2020 | 108.18 | 0.0007772% | 99.95%
819 | 02.04.03.07.07 | LASTRO DE CONCRETO MAGRO, APLICADO EM BLOCOS DE COROAMENTO OU SAPATAS. AF_08/2017 | 107.27 | 0.0007707% | 99.95%
820 | 02.03.03.02.16 | CURVA 90 GRAUS, EM AÇO, CONEXÃO SOLDADA, DN 25 (1"), INSTALADO EM RAMAIS E SUB-RAMAIS DE GÁS - FORNECIMENTO E INSTALAÇÃO. AF_10/2020 | 106.85 | 0.0007677% | 99.95%
821 | 02.03.09.09 | CAIXA DE LIGAÇÃO/PASSAGEM EM PVC RÍGIDO PARA ELETRODUTO, DIMENSÕES 4"X4", EMBUTIDA EM PAREDE DE GESSO ACARTONADO (DRY-WALL) - FORNECIMENTO E INSTALAÇÃO | 105.9 | 0.0007609% | 99.95%
822 | 02.03.09.09 | CAIXA DE LIGAÇÃO/PASSAGEM EM PVC RÍGIDO PARA ELETRODUTO, DIMENSÕES 4"X4", EMBUTIDA EM PAREDE DE GESSO ACARTONADO (DRY-WALL) - FORNECIMENTO E INSTALAÇÃO | 105.9 | 0.0007609% | 99.95%
823 | 02.04.02.01.38 | BUCHA DE REDUÇÃO, PPR, 32 X 25, CLASSE PN 25, INSTALADO EM PRUMADA DE ÁGUA  FORNECIMENTO E INSTALAÇÃO . AF_06/2015 | 105.7 | 0.0007594% | 99.95%
824 | 02.03.09.15 | CONECTOR RETO BITOLA 3/4" FERRO GALV OU ALUMINIO PARA ADAPTACAO DE ENTRADAS | 105.12 | 0.0007552% | 99.95%
825 | 02.03.11.14.20 | CAIXA DE PASSAGEM CHAPA TAMPA PARAFUSADA DE 30X30X12 CM | 104.93 | 0.0007539% | 99.95%
826 | 02.03.11.09.05 | DISJUNTOR BIPOLAR TIPO DIN, CORRENTE NOMINAL DE 16A - FORNECIMENTO E INSTALAÇÃO. AF_10/2020 | 103.46 | 0.0007433% | 99.95%
827 | 02.03.02.01.06 | CONDULETE DE ALUMÍNIO, TIPO T, PARA ELETRODUTO DE AÇO GALVANIZADO DN 25 MM (1''), APARENTE - FORNECIMENTO E INSTALAÇÃO. AF_11/2016_P | 103.4 | 0.0007429% | 99.95%
828 | 02.03.11.06.04 | DISJUNTOR MONOPOLAR TIPO DIN, CORRENTE NOMINAL DE 16A - FORNECIMENTO E INSTALAÇÃO. AF_10/2020 | 103.05 | 0.0007404% | 99.95%
829 | 02.03.11.12.04 | FUSÍVEL DIAZED RETARDADO DE 35 A ATÉ 63 A | 101.34 | 0.0007281% | 99.95%
830 | 02.03.11.03.13 | DISJUNTOR TRIPOLAR TIPO DIN, CORRENTE NOMINAL DE 50A - FORNECIMENTO E INSTALAÇÃO. AF_10/2020 | 100.79 | 0.0007241% | 99.95%
831 | 02.03.11.12.10 | BOTÃO DE COMANDO DUPLO SEM SINALIZADOR | 96.44 | 0.0006929% | 99.95%
832 | 02.04.02.02.06 | TE EM COBRE, DN 28 MM, SEM ANEL DE SOLDA, INSTALADO EM PRUMADA  FORNECIMENTO E INSTALAÇÃO. AF_12/2015 | 95.76 | 0.000688% | 99.96%
833 | 02.04.03.05.04 | VEDAÇÃO PARA SAÍDA DE VASO SANITÁRIO EM PVC RÍGIDO SOLDÁVEL, PARA ESGOTO PRIMÁRIO, DIÂM = 100MM | 94.8 | 0.0006811% | 99.96%
834 | 02.04.02.01.31 | ADAPTADOR CURTO COM BOLSA E ROSCA PARA REGISTRO, PVC, SOLDÁVEL, DN 60 MM X 2 , INSTALADO EM RESERVAÇÃO DE ÁGUA DE EDIFICAÇÃO QUE POSSUA RESERVATÓRIO DE FIBRA/FIBROCIMENTO FORNECIMENTO E INSTALAÇÃO. AF_06/2016 | 93.48 | 0.0006716% | 99.96%
835 | 02.04.03.02.03 | LUVA COM BUCHA DE LATÃO, PVC, SOLDÁVEL, DN 25MM X 3/4, INSTALADO EM PRUMADA DE ÁGUA - FORNECIMENTO E INSTALAÇÃO. AF_12/2014 | 89.04 | 0.0006397% | 99.96%
836 | 02.03.11.03.01 | DISJUNTOR TRIPOLAR IN=40A | 88.52 | 0.000636% | 99.96%
837 | 02.03.11.03.01 | DISJUNTOR TRIPOLAR IN=40A | 88.52 | 0.000636% | 99.96%
838 | 02.03.11.03.01 | DISJUNTOR TRIPOLAR IN=40A | 88.52 | 0.000636% | 99.96%
839 | 02.03.11.03.01 | DISJUNTOR TRIPOLAR IN=40A | 88.52 | 0.000636% | 99.96%
840 | 02.03.11.03.01 | DISJUNTOR TRIPOLAR IN=40A | 88.52 | 0.000636% | 99.96%
841 | 02.03.11.03.01 | DISJUNTOR TRIPOLAR IN=40A | 88.52 | 0.000636% | 99.96%
842 | 02.03.11.03.01 | DISJUNTOR TRIPOLAR IN=40A | 88.52 | 0.000636% | 99.96%
843 | 02.03.11.03.01 | DISJUNTOR TRIPOLAR IN=40A | 88.52 | 0.000636% | 99.96%
844 | 02.03.11.03.01 | DISJUNTOR TRIPOLAR IN=40A | 88.52 | 0.000636% | 99.96%
845 | 02.03.11.03.01 | DISJUNTOR TRIPOLAR IN=40A | 88.52 | 0.000636% | 99.96%
846 | 02.03.11.03.01 | DISJUNTOR TRIPOLAR IN=40A | 88.52 | 0.000636% | 99.96%
847 | 02.04.02.01.20 | TE, PVC, SOLDÁVEL, DN 75MM, INSTALADO EM PRUMADA DE ÁGUA - FORNECIMENTO E INSTALAÇÃO. AF_12/2014 | 88.17 | 0.0006335% | 99.97%
848 | 02.03.08.15 | CAIXA DE TOMADA EM ALUMÍNIO PARA PISO 4´ X 4´ | 87.43 | 0.0006282% | 99.97%
849 | 02.04.02.01.06 | TUBO, PVC, SOLDÁVEL, DN 85 MM, INSTALADO EM RESERVAÇÃO DE ÁGUA DE EDIFICAÇÃO QUE POSSUA RESERVATÓRIO DE FIBRA/FIBROCIMENTO FORNECIMENTO E INSTALAÇÃO. AF_06/2016 | 85.07 | 0.0006112% | 99.97%
850 | 02.03.02.01.04 | CONDULETE DE ALUMÍNIO, TIPO T, PARA ELETRODUTO DE AÇO GALVANIZADO DN 20 MM (3/4''), APARENTE - FORNECIMENTO E INSTALAÇÃO. AF_11/2016_P | 84.82 | 0.0006094% | 99.97%
851 | 02.04.02.04.06 | TORNEIRA CROMADA PARA TANQUE/JARDIM, 1/2", REF.1153 C39, DECA OU SIMILAR | 82.48 | 0.0005926% | 99.97%
852 | 02.04.02.01.28 | ADAPTADOR CURTO COM BOLSA E ROSCA PARA REGISTRO, PVC, SOLDÁVEL, DN 32MM X 1, INSTALADO EM RAMAL OU SUB-RAMAL DE ÁGUA - FORNECIMENTO E INSTALAÇÃO. AF_12/2014 | 81.55 | 0.0005859% | 99.97%
853 | 02.03.09.33 | FORNECIMENTO E INSTALAÇÃO DE FONTE DE ALIMENTAÇÃO 12V / 10A (OU SIMILAR) | 80.99 | 0.0005819% | 99.97%
854 | 02.03.11.03.11 | DISJUNTOR TRIPOLAR TIPO DIN, CORRENTE NOMINAL DE 32A - FORNECIMENTO E INSTALAÇÃO. AF_10/2020 | 78.89 | 0.0005668% | 99.97%
855 | 02.03.11.03.11 | DISJUNTOR TRIPOLAR TIPO DIN, CORRENTE NOMINAL DE 32A - FORNECIMENTO E INSTALAÇÃO. AF_10/2020 | 78.89 | 0.0005668% | 99.97%
856 | 02.03.11.03.11 | DISJUNTOR TRIPOLAR TIPO DIN, CORRENTE NOMINAL DE 32A - FORNECIMENTO E INSTALAÇÃO. AF_10/2020 | 78.89 | 0.0005668% | 99.97%
857 | 02.04.01.01.10 | JOELHO 45 GRAUS, PVC, SERIE R, ÁGUA PLUVIAL, DN 75 MM, JUNTA ELÁSTICA, FORNECIDO E INSTALADO EM CONDUTORES VERTICAIS DE ÁGUAS PLUVIAIS. AF_12/2014 | 78.14 | 0.0005614% | 99.97%
858 | 02.03.11.12.09 | BOTÃO Ø 22MM LIGA A BOMBA | 77.27 | 0.0005552% | 99.97%
859 | 02.04.02.01.44 | UNIÃO, PVC, SOLDÁVEL, DN 50MM, INSTALADO EM PRUMADA DE ÁGUA - FORNECIMENTO E INSTALAÇÃO. AF_12/2014 | 77.02 | 0.0005534% | 99.97%
860 | 02.03.11.05.09 | DISJUNTOR TRIPOLAR TIPO DIN, CORRENTE NOMINAL DE 25A - FORNECIMENTO E INSTALAÇÃO. AF_10/2020 | 72.88 | 0.0005236% | 99.97%
861 | 02.04.03.07.05 | TRANSPORTE COM CAMINHÃO BASCULANTE DE 10 M³, EM VIA URBANA PAVIMENTADA, ADICIONAL PARA DMT EXCEDENTE A 30 KM (UNIDADE: M3XKM). AF_07/2020 | 72.56 | 0.0005213% | 99.97%
862 | 02.04.03.05.05 | TERMINAL DE VENTILAÇÃO EM PVC RÍGIDO SOLDÁVEL, PARA ESGOTO PRIMÁRIO, DIÂM = 50MM | 71.55 | 0.0005141% | 99.97%
863 | 02.04.02.01.23 | TÊ DE REDUÇÃO, PVC, SOLDÁVEL, DN 50MM X 25MM, INSTALADO EM PRUMADA DE ÁGUA - FORNECIMENTO E INSTALAÇÃO. AF_12/2014 | 71.52 | 0.0005138% | 99.97%
864 | 02.03.08.04 | LUVA DE ALUMÍNIO Ø3/4" | 71.12 | 0.000511% | 99.97%
865 | 02.05.01.13 | TE EM COBRE, DN 22 MM, SEM ANEL DE SOLDA, INSTALADO EM RAMAL DE DISTRIBUIÇÃO DE HIDRÁULICA PREDIAL - FORNECIMENTO E INSTALAÇÃO. AF_04/2022 | 70.72 | 0.0005081% | 99.98%
866 | 02.05.01.07 | LUVA EM COBRE, DN 28 MM, SEM ANEL DE SOLDA, INSTALADO EM RAMAL DE DISTRIBUIÇÃO DE HIDRÁULICA PREDIAL - FORNECIMENTO E INSTALAÇÃO. AF_04/2022 | 70.23 | 0.0005046% | 99.98%
867 | 02.03.11.05.08 | DISJUNTOR TRIPOLAR TIPO DIN, CORRENTE NOMINAL DE 20A - FORNECIMENTO E INSTALAÇÃO. AF_10/2020 | 68.96 | 0.0004955% | 99.98%
868 | 02.03.11.05.08 | DISJUNTOR TRIPOLAR TIPO DIN, CORRENTE NOMINAL DE 20A - FORNECIMENTO E INSTALAÇÃO. AF_10/2020 | 68.96 | 0.0004955% | 99.98%
869 | 02.03.11.05.08 | DISJUNTOR TRIPOLAR TIPO DIN, CORRENTE NOMINAL DE 20A - FORNECIMENTO E INSTALAÇÃO. AF_10/2020 | 68.96 | 0.0004955% | 99.98%
870 | 02.04.02.01.43 | UNIÃO, PVC, SOLDÁVEL, DN 40MM, INSTALADO EM PRUMADA DE ÁGUA - FORNECIMENTO E INSTALAÇÃO. AF_12/2014 | 68.9 | 0.000495% | 99.98%
871 | 02.03.07.01 | SAIDA HORIZONTAL PARA ELETRODUTO 1"" | 68.85 | 0.0004947% | 99.98%
872 | 02.03.11.13.13 | LÂMPADA DE SINALIZAÇÃO 220V, COR VERMELHA | 68.55 | 0.0004925% | 99.98%
873 | 02.04.03.01.17 | JUNÇÃO SIMPLES, PVC, SERIE R, ÁGUA PLUVIAL, DN 40 MM, JUNTA SOLDÁVEL, FORNECIDO E INSTALADO EM RAMAL DE ENCAMINHAMENTO. AF_12/2014 | 68.32 | 0.0004909% | 99.98%
874 | 02.04.01.01.13 | JUNÇÃO SIMPLES, PVC, SERIE R, ÁGUA PLUVIAL, DN 75 X 75 MM, JUNTA ELÁSTICA, FORNECIDO E INSTALADO EM CONDUTORES VERTICAIS DE ÁGUAS PLUVIAIS. AF_12/2014 | 68.21 | 0.0004901% | 99.98%
875 | 02.04.03.07.03 | CARGA, MANOBRA E DESCARGA DE ENTULHO EM CAMINHÃO BASCULANTE 6 M³ - CARGA COM ESCAVADEIRA HIDRÁULICA (CAÇAMBA DE 0,80 M³ / 111 HP) E DESCARGA LIVRE (UNIDADE: M3). AF_07/2020 | 67.96 | 0.0004883% | 99.98%
876 | 02.04.02.01.17 | TE, PVC, SOLDÁVEL, DN 32MM, INSTALADO EM RAMAL DE DISTRIBUIÇÃO DE ÁGUA - FORNECIMENTO E INSTALAÇÃO. AF_12/2014 | 67.8 | 0.0004871% | 99.98%
877 | 02.01.07.05.06 | BASE COM BRITA GRADUADA, EXCLUSIVE PÓ DE PEDRA E TRANSPORTE DA BRITA) | 66.15 | 0.0004753% | 99.98%
878 | 02.03.02.01.01 | CAIXA RETANGULAR 4" X 2" BAIXA (0,30 M DO PISO), PVC, INSTALADA EM PAREDE - FORNECIMENTO E INSTALAÇÃO. AF_12/2015 | 65.64 | 0.0004716% | 99.98%
879 | 02.03.11.05.07 | DISJUNTOR TRIPOLAR TIPO DIN, CORRENTE NOMINAL DE 16A - FORNECIMENTO E INSTALAÇÃO. AF_10/2020 | 65.42 | 0.00047% | 99.98%
880 | 02.04.03.01.18 | JUNÇÃO SIMPLES, PVC, SERIE NORMAL, ESGOTO PREDIAL, DN 50 X 50 MM, JUNTA ELÁSTICA, FORNECIDO E INSTALADO EM RAMAL DE DESCARGA OU RAMAL DE ESGOTO SANITÁRIO. AF_12/2014 | 63.18 | 0.0004539% | 99.98%
881 | 02.03.08.13 | ELETRODUTO FLEXÍVEL CORRUGADO, PEAD, DN 50 (1 1/2"), PARA REDE ENTERRADA DE DISTRIBUIÇÃO DE ENERGIA ELÉTRICA - FORNECIMENTO E INSTALAÇÃO. AF_12/2021 | 61.32 | 0.0004406% | 99.98%
882 | 02.04.02.01.32 | ADAPTADOR COM FLANGES LIVRES, PVC, SOLDÁVEL LONGO, DN 32 MM X 1 , INSTALADO EM RESERVAÇÃO DE ÁGUA DE EDIFICAÇÃO QUE POSSUA RESERVATÓRIO DE FIBRA/FIBROCIMENTO FORNECIMENTO E INSTALAÇÃO. AF_06/2016 | 61.24 | 0.00044% | 99.98%
883 | 02.05.01.23 | BUCHA DE REDUÇÃO EM COBRE, DN 35 MM X 28 MM, SEM ANEL DE SOLDA, PONTA X BOLSA, INSTALADO EM PRUMADA  FORNECIMENTO E INSTALAÇÃO. AF_01/2016 | 61.06 | 0.0004387% | 99.98%
884 | 02.03.11.09.07 | DISJUNTOR BIPOLAR TIPO DIN, CORRENTE NOMINAL DE 32A - FORNECIMENTO E INSTALAÇÃO. AF_10/2020 | 60.71 | 0.0004362% | 99.98%
885 | 02.03.11.09.07 | DISJUNTOR BIPOLAR TIPO DIN, CORRENTE NOMINAL DE 32A - FORNECIMENTO E INSTALAÇÃO. AF_10/2020 | 60.71 | 0.0004362% | 99.98%
886 | 02.01.07.05.13 | IMPERMEABILIZAÇÃO EM MANTA ASFÁLTICA COM ARMADURA, TIPO III-B, ESPESSURA DE 3 MM | 60.37 | 0.0004337% | 99.99%
887 | 02.03.07.09 | PLACA DE 4´ X 4´ | 57.5 | 0.0004131% | 99.99%
888 | 02.04.02.04.03 | FLEXÍVEL PARA TANQUE - 1/2" | 55.79 | 0.0004008% | 99.99%
889 | 02.04.02.04.03 | FLEXÍVEL PARA TANQUE - 1/2" | 55.79 | 0.0004008% | 99.99%
890 | 02.04.01.05.01 | GRELHA HEMISFÉRICA EM FERRO FUNDIDO DE 3" | 55.12 | 0.000396% | 99.99%
891 | 02.04.02.01.29 | ADAPTADOR CURTO COM BOLSA E ROSCA PARA REGISTRO, PVC, SOLDÁVEL, DN 40MM X 1.1/2, INSTALADO EM PRUMADA DE ÁGUA - FORNECIMENTO E INSTALAÇÃO. AF_12/2014 | 53.48 | 0.0003842% | 99.99%
892 | 02.03.11.11.09 | FUSÍVEL DIAZED 4A | 52.72 | 0.0003788% | 99.99%
893 | 02.03.08.09 | SAIDA LATERAL SIMPLES PARA ELETRODUTO 3/4"" | 52.1 | 0.0003743% | 99.99%
894 | 02.03.11.13.07 | DISJUNTOR BIPOLAR TIPO DIN, CORRENTE NOMINAL DE 16A - FORNECIMENTO E INSTALAÇÃO. AF_10/2020 | 51.73 | 0.0003717% | 99.99%
895 | 02.04.02.03.06 | VÁLVULA DE ESFERA BRUTA, BRONZE, ROSCÁVEL, 3/4'' - FORNECIMENTO E INSTALAÇÃO. AF_08/2021 | 50.66 | 0.000364% | 99.99%
896 | 02.04.03.01.33 | REDUÇÃO EXCENTRICA EM PVC RÍGIDO SOLDÁVEL, PARA ESGOTO PRIMÁRIO, DIÂM = 100 X 50MM | 49.44 | 0.0003552% | 99.99%
897 | 02.01.07.05.05 | TRANSPORTE COM CAMINHÃO BASCULANTE DE 10 M³, EM VIA URBANA PAVIMENTADA, ADICIONAL PARA DMT EXCEDENTE A 30 KM (UNIDADE: M3XKM). AF_07/2020 | 48.82 | 0.0003508% | 99.99%
898 | 02.03.06.11 | CAIXA DE PASSAGEM PVC 20 X 20CM, SISTEMA "X", COM TAMPA | 47.74 | 0.000343% | 99.99%
899 | 02.03.11.03.03 | FUSÍVEL DIAZED RETARDADO DE 2 A ATÉ 25 A | 46.83 | 0.0003365% | 99.99%
900 | 02.01.07.05.03 | CARGA, MANOBRA E DESCARGA DE ENTULHO EM CAMINHÃO BASCULANTE 6 M³ - CARGA COM ESCAVADEIRA HIDRÁULICA (CAÇAMBA DE 0,80 M³ / 111 HP) E DESCARGA LIVRE (UNIDADE: M3). AF_07/2020 | 45.72 | 0.0003285% | 99.99%
901 | 02.03.06.12 | CAIXA DE PASSAGEM EM PVC TIPO AQUATIC, 100X100X50MM | 45.7 | 0.0003283% | 99.99%
902 | 02.03.02.01.22 | SAIDA LATERAL SIMPLES PARA ELETRODUTO 1"" | 44.16 | 0.0003173% | 99.99%
903 | 02.04.02.01.22 | TÊ DE REDUÇÃO, PVC, SOLDÁVEL, DN 40MM X 32MM, INSTALADO EM PRUMADA DE ÁGUA - FORNECIMENTO E INSTALAÇÃO. AF_12/2014 | 42.98 | 0.0003088% | 99.99%
904 | 02.04.03.01.32 | REDUÇÃO EXCENTRICA EM PVC RÍGIDO SOLDÁVEL, PARA ESGOTO PRIMÁRIO, DIÂM = 75 X 50MM | 40.88 | 0.0002937% | 99.99%
905 | 02.05.01.21 | BUCHA DE REDUÇÃO EM COBRE, DN 28 MM X 22 MM, SEM ANEL DE SOLDA, INSTALADO EM RAMAL DE DISTRIBUIÇÃO  FORNECIMENTO E INSTALAÇÃO. AF_01/2016 | 40.72 | 0.0002926% | 99.99%
906 | 02.03.08.02 | CAIXA RETANGULAR 4" X 4" BAIXA (0,30 M DO PISO), PVC, INSTALADA EM PAREDE - FORNECIMENTO E INSTALAÇÃO. AF_12/2015 | 40.4 | 0.0002903% | 99.99%
907 | 02.04.02.01.41 | BUCHA DE REDUÇÃO LONGA DE PVC RÍGIDO SOLDÁVEL, MARROM, DIÂM = 50 X 32MM | 40.18 | 0.0002887% | 99.99%
908 | 02.03.02.01.16 | CURVA HORIZONTAL 150 X 100 MM PARA ELETROCALHA METÁLICA, COM ÂNGULO 90° (REF.: MOPA OU SIMILAR) | 38.71 | 0.0002781% | 99.99%
909 | 02.03.02.01.16 | CURVA HORIZONTAL 150 X 100 MM PARA ELETROCALHA METÁLICA, COM ÂNGULO 90° (REF.: MOPA OU SIMILAR) | 38.71 | 0.0002781% | 99.99%
910 | 02.03.08.17 | TOMADA PARA TV, TIPO PINO JACK, COM PLACA | 38.7 | 0.000278% | 99.99%
911 | 02.04.03.01.05 | ANEL BORRACHA TUBO PVC 50MM | 34.65 | 0.0002489% | 99.99%
912 | 02.04.02.01.25 | TÊ DE REDUÇÃO, PVC, SOLDÁVEL, DN 50MM X 40MM, INSTALADO EM PRUMADA DE ÁGUA - FORNECIMENTO E INSTALAÇÃO. AF_12/2014 | 34.52 | 0.000248% | 99.99%
913 | 02.03.05.04 | CAIXA RETANGULAR 4" X 2" BAIXA (0,30 M DO PISO), PVC, INSTALADA EM PAREDE - FORNECIMENTO E INSTALAÇÃO. AF_12/2015 | 32.82 | 0.0002358% | 99.99%
914 | 02.04.03.02.01 | TUBO, PVC, SOLDÁVEL, DN 25MM, INSTALADO EM RAMAL DE DISTRIBUIÇÃO DE ÁGUA - FORNECIMENTO E INSTALAÇÃO. AF_12/2014 | 32.68 | 0.0002348% | 99.99%
915 | 02.04.02.01.24 | TÊ DE REDUÇÃO, PVC, SOLDÁVEL, DN 50MM X 32MM, INSTALADO EM PRUMADA DE ÁGUA - FORNECIMENTO E INSTALAÇÃO. AF_12/2014 | 32.61 | 0.0002343% | 99.99%
916 | 02.04.02.01.42 | BUCHA DE REDUÇÃO LONGA DE PVC RÍGIDO SOLDÁVEL, MARROM, DIÂM = 60 X 40MM | 31.68 | 0.0002276% | 99.99%
917 | 02.05.01.22 | BUCHA DE REDUÇÃO DE COBRE, JUNTAS SOLDADAS, DIÂM = 35MM X 22MM | 30.76 | 0.000221% | 99.99%
918 | 02.04.03.05.03 | SIFÃO EM PVC PARA TANQUE 2" | 30.63 | 0.0002201% | 100%
919 | 02.03.03.01.12 | ARRUELA DE PRESSÃO 1/4" | 29.4 | 0.0002112% | 100%
920 | 02.04.02.01.37 | LUVA SOLDÁVEL E COM ROSCA, PVC, SOLDÁVEL, DN 25MM X 3/4, INSTALADO EM RAMAL OU SUB-RAMAL DE ÁGUA - FORNECIMENTO E INSTALAÇÃO. AF_12/2014 | 29.13 | 0.0002093% | 100%
921 | 02.03.03.03.31 | SAIDA HORIZONTAL PARA ELETRODUTO 2"" | 27.54 | 0.0001979% | 100%
922 | 02.04.03.01.34 | REDUÇÃO EXCENTRICA EM PVC RÍGIDO SOLDÁVEL, PARA ESGOTO PRIMÁRIO, DIÂM = 100 X 75MM | 27.41 | 0.0001969% | 100%
923 | 02.03.02.01.17 | CURVA VERTICAL 150 X 100 MM PARA ELETROCALHA METÁLICA, COM ÂNGULO 90° (REF.: MOPA OU SIMILAR) | 26.76 | 0.0001923% | 100%
TOTAL DA OBRA |  |  | 13918608.95 | 100%

## Cronograma
FJ ARQUITETURA / URCA-RJ / PLANILHA ORÇAMENTÁRIA
LITOTECA URCA/RJ
CRONOGRAMA FÍSICO-FINANCEIRO
REFERÊNCIA: BANCOS DE DADOS INFORMADOS NO RESUMO
URCA - RIO DE JANEIRO - RJ
CRONOGRAMA FÍSICO-FINANCEIRO
ITEM | DESCRIÇÃO | % REL. | MÊS | MÊS | [7 empty] | TOTAIS
|  | AO VALOR |  | 1 | 2 | 3 | 4 | 5 | 6 | 7 | 8
GLOBAL
01 | ADMINISTRAÇÃO, CANTEIRO DE OBRAS E LOGÍSTICA | 1701213.44 | % | 52.19% | 6.83% | 6.83% | 6.83% | 6.83% | 6.83% | 6.83% | 6.83% | 100% |  | #VALUE! | 100%
|  |  | BARRA | 100% | 100% | 100% | 100% | 100% | 100% | 100% | 100%
|  |  | R$ | 887857.3218 | 116193.7312 | 116193.7312 | 116193.7312 | 116193.7312 | 116193.7312 | 116193.7312 | 116193.7312 | 1701213.44
01.01 | ADMINISTRAÇÃO LOCAL DA OBRA | 684453 | % | 12.5% | 12.5% | 12.5% | 12.5% | 12.5% | 12.5% | 12.5% | 12.5% | 100%
|  |  | BARRA | 100% | 100% | 100% | 100% | 100% | 100% | 100% | 100%
|  |  | R$ | 85556.625 | 85556.625 | 85556.625 | 85556.625 | 85556.625 | 85556.625 | 85556.625 | 85556.625
01.02 | IMPLANTAÇÃO E MANUTENÇÃO DO CANTEIRO DE OBRAS | 149661.6 | % | 13% | 12.43% | 12.43% | 12.43% | 12.43% | 12.43% | 12.43% | 12.43% | 100%
|  |  | BARRA | 100% | 100% | 100% | 100% | 100% | 100% | 100% | 100%
|  |  | R$ | 19456.008 | 18600.7989 | 18600.7989 | 18600.7989 | 18600.7989 | 18600.7989 | 18600.7989 | 18600.7989
01.03 | MÁQUINAS, EQUIPAMENTOS E VEÍCULOS | 67217.27 | % | 12.5% | 12.5% | 12.5% | 12.5% | 12.5% | 12.5% | 12.5% | 12.5% | 100%
|  |  | BARRA | 100% | 100% | 100% | 100% | 100% | 100% | 100% | 100%
|  |  | R$ | 8402.1588 | 8402.1588 | 8402.1588 | 8402.1588 | 8402.1588 | 8402.1588 | 8402.1588 | 8402.1588
01.04 | DESPESAS GERAIS E DE CONSUMO | 31798.8 | % | 20% | 11.43% | 11.43% | 11.43% | 11.43% | 11.43% | 11.43% | 11.43% | 100%
|  |  | BARRA | 100% | 100% | 100% | 100% | 100% | 100% | 100% | 100%
|  |  | R$ | 6359.76 | 3634.1486 | 3634.1486 | 3634.1486 | 3634.1486 | 3634.1486 | 3634.1486 | 3634.1486
01.05 | DEMOLIÇÃO | 768082.77 | % | MÊS 1: 100% | 100%
|  |  | BARRA | 100% | 0% | 0% | 0% | 0% | 0% | 0% | 0%
|  |  | R$ | 768082.77 | 0 | 0 | 0 | 0 | 0 | 0 | 0 | 768082.77
02 | OBRAS EM GERAL | 12217395.51 | % | 2.216% | 7.725% | 11.96% | 11.55% | 25.55% | 24.66% | 8.708% | 7.63% | 100%
|  |  | BARRA | 100% | 100% | 100% | 100% | 100% | 100% | 100% | 100%
|  |  | R$ | 270678.652 | 943825.289 | 1460873.176 | 1410913.7176 | 3122044.2257 | 3012942.0317 | 1063917.623 | 932200.795 | 12217395.51
02.01 | FUNDAÇÕES E ESTRUTURA | 5112970.31 | % | 5.294% | 18.46% | 24.24% | 15.23% | 18.45% | 18.32% | 0% | 0% | 100%
|  |  | BARRA | 100% | 100% | 100% | 100% | 100% | 100% | 0% | 0%
|  |  | R$ | 270678.652 | 943825.289 | 1239519.871 | 778888.9026 | 943296.8857 | 936760.7097 | 0 | 0 | 5112970.31
02.01.01 | SERVIÇOS PRELIMINARES | 17074 | % | MÊS 1: 80%; MÊS 2: 20% | 100%
|  |  | BARRA | 100% | 100% | 0% | 0% | 0% | 0% | 0% | 0%
|  |  | R$ | 13659.2 | 3414.8 | 0 | 0 | 0 | 0 | 0 | 0 | 17074
02.01.02 | MOVIMENTO DE TERRA E BOTA-FORA | 642548.63 | % | MÊS 1: 40%; MÊS 2: 60% | 100%
|  |  | BARRA | 100% | 100% | 0% | 0% | 0% | 0% | 0% | 0%
|  |  | R$ | 257019.452 | 385529.178 | 0 | 0 | 0 | 0 | 0 | 0 | 642548.63
02.01.03 | EXECUÇÃO DE ESTACAS (GALPÃO) | 147839.3 | % | MÊS 2: 100% | 100%
|  |  | BARRA | 0% | 100% | 0% | 0% | 0% | 0% | 0% | 0%
|  |  | R$ | 0 | 147839.3 | 0 | 0 | 0 | 0 | 0 | 0 | 147839.3
02.01.04 | BLOCOS, SAPATAS E BALDRAMES | 801011.67 | % | MÊS 2: 50%; MÊS 3: 50% | 100%
|  |  | BARRA | 0% | 100% | 100% | 0% | 0% | 0% | 0% | 0%
|  |  | R$ | 0 | 400505.835 | 400505.835 | 0 | 0 | 0 | 0 | 0 | 801011.67
02.01.05 | PAREDES DE CONTENÇÃO | 469761.38 | % | MÊS 3: 100% | 100%
|  |  | BARRA | 0% | 0% | 100% | 0% | 0% | 0% | 0% | 0%
|  |  | R$ | 0 | 0 | 469761.38 | 0 | 0 | 0 | 0 | 0 | 469761.38
02.01.06 | TIRANTES | 32680.88 | % | MÊS 2: 20%; MÊS 3: 30%; MÊS 4: 30%; MÊS 5: 20% | 100%
|  |  | BARRA | 0% | 100% | 100% | 100% | 100% | 0% | 0% | 0%
|  |  | R$ | 0 | 6536.176 | 9804.264 | 9804.264 | 6536.176 | 0 | 0 | 0 | 32680.88
02.01.07 | CONCRETO ARMADO | 1797241.96 | % | MÊS 3: 20%; MÊS 4: 20%; MÊS 5: 30%; MÊS 6: 30% | 100%
|  |  | BARRA | 0% | 0% | 100% | 100% | 100% | 100% | 0% | 0%
|  |  | R$ | 0 | 0 | 359448.392 | 359448.392 | 539172.588 | 539172.588 | 0 | 0 | 1797241.96
02.01.08 | ESTRUTURA METÁLICA | 1204812.49 | % | MÊS 4: 34%; MÊS 5: 33%; MÊS 6: 33% | 100%
|  |  | BARRA | 0% | 0% | 0% | 100% | 100% | 100% | 0% | 0%
|  |  | R$ | 0 | 0 | 0 | 409636.2466 | 397588.1217 | 397588.1217 | 0 | 0 | 1204812.49
02.02 | ARQUITETURA | 5117932.21 | % | 0% | 0% | 0.4506% | 6.564% | 36.11% | 31.99% | 12.37% | 12.52% | 100%
|  |  | BARRA | 0% | 0% | 100% | 100% | 100% | 100% | 100% | 100%
|  |  | R$ | 0 | 0 | 23061.179 | 335926.059 | 1848328.874 | 1637025.694 | 633003.015 | 640587.389 | 5117932.21
02.02.01 | PAREDES E PAINEIS | 230611.79 | % | MÊS 3: 10%; MÊS 4: 20%; MÊS 5: 40%; MÊS 6: 30% | 100%
|  |  | BARRA | 0% | 0% | 100% | 100% | 100% | 100% | 0% | 0%
|  |  | R$ | 0 | 0 | 23061.179 | 46122.358 | 92244.716 | 69183.537 | 0 | 0 | 230611.79
02.02.02 | DIVISÓRIAS | 27449.35 | % | MÊS 7: 100% | 100%
|  |  | BARRA | 0% | 0% | 0% | 0% | 0% | 0% | 100% | 0%
|  |  | R$ | 0 | 0 | 0 | 0 | 0 | 0 | 27449.35 | 0 | 27449.35
02.02.03 | REVESTIMENTOS | 195041.31 | % | MÊS 4: 10%; MÊS 5: 30%; MÊS 6: 30%; MÊS 7: 30% | 100%
|  |  | BARRA | 0% | 0% | 0% | 100% | 100% | 100% | 100% | 0%
|  |  | R$ | 0 | 0 | 0 | 19504.131 | 58512.393 | 58512.393 | 58512.393 | 0 | 195041.31
02.02.04 | PINTURA | 177749.48 | % | MÊS 7: 30%; MÊS 8: 70% | 100%
|  |  | BARRA | 0% | 0% | 0% | 0% | 0% | 0% | 100% | 100%
|  |  | R$ | 0 | 0 | 0 | 0 | 0 | 0 | 53324.844 | 124424.636 | 177749.48
02.02.05 | PISOS | 46110.03 | % | MÊS 5: 100% | 100%
|  |  | BARRA | 0% | 0% | 0% | 0% | 100% | 0% | 0% | 0%
|  |  | R$ | 0 | 0 | 0 | 0 | 46110.03 | 0 | 0 | 0 | 46110.03
02.02.06 | PAVIMENTAÇÃO (PISO ARMADO) TIPO 1 | 372542.77 | % | MÊS 4: 50%; MÊS 5: 50% | 100%
|  |  | BARRA | 0% | 0% | 0% | 100% | 100% | 0% | 0% | 0%
|  |  | R$ | 0 | 0 | 0 | 186271.385 | 186271.385 | 0 | 0 | 0 | 372542.77
02.02.07 | PISOS ACABAMENTOS INTERNOS | 278429.02 | % | MÊS 5: 30%; MÊS 6: 30%; MÊS 7: 30%; MÊS 8: 10% | 100%
|  |  | BARRA | 0% | 0% | 0% | 0% | 100% | 100% | 100% | 100%
|  |  | R$ | 0 | 0 | 0 | 0 | 83528.706 | 83528.706 | 83528.706 | 27842.902 | 278429.02
02.02.08 | PISOS ACABAMENTOS EXTERNOS | 65084.28 | % | MÊS 6: 50%; MÊS 7: 40%; MÊS 8: 10% | 100%
|  |  | BARRA | 0% | 0% | 0% | 0% | 0% | 100% | 100% | 100%
|  |  | R$ | 0 | 0 | 0 | 0 | 0 | 32542.14 | 26033.712 | 6508.428 | 65084.28
02.02.09 | IMPERMEABILIZAÇÃO | 168056.37 | % | MÊS 4: 50%; MÊS 5: 50% | 100%
|  |  | BARRA | 0% | 0% | 0% | 100% | 100% | 0% | 0% | 0%
|  |  | R$ | 0 | 0 | 0 | 84028.185 | 84028.185 | 0 | 0 | 0 | 168056.37
02.02.10 | FORROS | 55151.61 | % | MÊS 6: 40%; MÊS 7: 40%; MÊS 8: 20% | 100%
|  |  | BARRA | 0% | 0% | 0% | 0% | 0% | 100% | 100% | 100%
|  |  | R$ | 0 | 0 | 0 | 0 | 0 | 22060.644 | 22060.644 | 11030.322 | 55151.61
02.02.11 | COBERTURAS E FECHAMENTOS | 1872061.63 | % | MÊS 5: 50%; MÊS 6: 50% | 100%
|  |  | BARRA | 0% | 0% | 0% | 0% | 100% | 100% | 0% | 0%
|  |  | R$ | 0 | 0 | 0 | 0 | 936030.815 | 936030.815 | 0 | 0 | 1872061.63
02.02.12 | LOUÇAS E METAIS | 9161.76 | % | MÊS 7: 40%; MÊS 8: 60% | 100%
|  |  | BARRA | 0% | 0% | 0% | 0% | 0% | 0% | 100% | 100%
|  |  | R$ | 0 | 0 | 0 | 0 | 0 | 0 | 3664.704 | 5497.056 | 9161.76
02.02.13 | BANCADAS E PRATELEIRAS | 4052.05 | % | MÊS 7: 40%; MÊS 8: 60% | 100%
|  |  | BARRA | 0% | 0% | 0% | 0% | 0% | 0% | 100% | 100%
|  |  | R$ | 0 | 0 | 0 | 0 | 0 | 0 | 1620.82 | 2431.23 | 4052.05
02.02.14 | ACESSÓRIOS | 20478.82 | % | MÊS 7: 40%; MÊS 8: 60% | 100%
|  |  | BARRA | 0% | 0% | 0% | 0% | 0% | 0% | 100% | 100%
|  |  | R$ | 0 | 0 | 0 | 0 | 0 | 0 | 8191.528 | 12287.292 | 20478.82
02.02.15 | ESQUADRIAS | 904006.61 | % | MÊS 5: 40%; MÊS 6: 40%; MÊS 7: 20% | 100%
|  |  | BARRA | 0% | 0% | 0% | 0% | 100% | 100% | 100% | 0%
|  |  | R$ | 0 | 0 | 0 | 0 | 361602.644 | 361602.644 | 180801.322 | 0 | 904006.61
02.02.16 | ESQUADRIAS DE FERRO | 147129.63 | % | MÊS 6: 50%; MÊS 7: 40%; MÊS 8: 10% | 100%
|  |  | BARRA | 0% | 0% | 0% | 0% | 0% | 100% | 100% | 100%
|  |  | R$ | 0 | 0 | 0 | 0 | 0 | 73564.815 | 58851.852 | 14712.963 | 147129.63
02.02.17 | MOBILIÁRIO | 544815.7 | % | MÊS 7: 20%; MÊS 8: 80% | 100%
|  |  | BARRA | 0% | 0% | 0% | 0% | 0% | 0% | 100% | 100%
|  |  | R$ | 0 | 0 | 0 | 0 | 0 | 0 | 108963.14 | 435852.56 | 544815.7
02.03 | INSTALAÇÕES ELÉTRICAS, LUMINOTÉCNICA E SPDA | 1176389.71 | % | 0% | 0% | 13.94% | 18.58% | 18.58% | 19.86% | 22.19% | 6.841% | 100%
|  |  | BARRA | 0% | 0% | 100% | 100% | 100% | 100% | 100% | 100%
|  |  | R$ | 0 | 0 | 163972.416 | 218629.888 | 218629.888 | 233588.2 | 261094.894 | 80474.424 | 1176389.71
02.03.01 | LUMINÁRIAS | 45844.49 | % | MÊS 7: 60%; MÊS 8: 40% | 100%
|  |  | BARRA | 0% | 0% | 0% | 0% | 0% | 0% | 100% | 100%
|  |  | R$ | 0 | 0 | 0 | 0 | 0 | 0 | 27506.694 | 18337.796 | 45844.49
02.03.02 | INSTALAÇÕES E ILUMINAÇÃO | 196906.57 | % |  |  | 15% | 20% | 20% | 20% | 20% | 5% | 100%
|  |  | BARRA | 0% | 0% | 100% | 100% | 100% | 100% | 100% | 100%
|  |  | R$ | 0 | 0 | 29535.9855 | 39381.314 | 39381.314 | 39381.314 | 39381.314 | 9845.3285 | 196906.57
02.03.03 | VOZ E DADOS | 48924.03 | % |  |  | 15% | 20% | 20% | 20% | 20% | 5% | 100%
|  |  | BARRA | 0% | 0% | 100% | 100% | 100% | 100% | 100% | 100%
|  |  | R$ | 0 | 0 | 7338.6045 | 9784.806 | 9784.806 | 9784.806 | 9784.806 | 2446.2015 | 48924.03
02.03.04 | FIBRA ÓTICA | 6406.88 | % |  |  | 15% | 20% | 20% | 20% | 20% | 5% | 100%
|  |  | BARRA | 0% | 0% | 100% | 100% | 100% | 100% | 100% | 100%
|  |  | R$ | 0 | 0 | 961.032 | 1281.376 | 1281.376 | 1281.376 | 1281.376 | 320.344 | 6406.88
02.03.05 | CHAMADA DE EMERGÊNCIA | 581.14 | % |  |  | 15% | 20% | 20% | 20% | 20% | 5% | 100%
|  |  | BARRA | 0% | 0% | 100% | 100% | 100% | 100% | 100% | 100%
|  |  | R$ | 0 | 0 | 87.171 | 116.228 | 116.228 | 116.228 | 116.228 | 29.057 | 581.14
02.03.06 | CFTV | 56153.72 | % |  |  | 15% | 20% | 20% | 20% | 20% | 5% | 100%
|  |  | BARRA | 0% | 0% | 100% | 100% | 100% | 100% | 100% | 100%
|  |  | R$ | 0 | 0 | 8423.058 | 11230.744 | 11230.744 | 11230.744 | 11230.744 | 2807.686 | 56153.72
02.03.07 | CONTROLE DE ACESSO | 3835.57 | % |  |  | 15% | 20% | 20% | 20% | 20% | 5% | 100%
|  |  | BARRA | 0% | 0% | 100% | 100% | 100% | 100% | 100% | 100%
|  |  | R$ | 0 | 0 | 575.3355 | 767.114 | 767.114 | 767.114 | 767.114 | 191.7785 | 3835.57
02.03.08 | TV - PAREDES EM ALVENARIA | 1542.13 | % |  |  | 15% | 20% | 20% | 20% | 20% | 5% | 100%
|  |  | BARRA | 0% | 0% | 100% | 100% | 100% | 100% | 100% | 100%
|  |  | R$ | 0 | 0 | 231.3195 | 308.426 | 308.426 | 308.426 | 308.426 | 77.1065 | 1542.13
02.03.09 | DETECÇÃO E ALARME | 264025.48 | % |  |  | 15% | 20% | 20% | 20% | 20% | 5% | 100%
|  |  | BARRA | 0% | 0% | 100% | 100% | 100% | 100% | 100% | 100%
|  |  | R$ | 0 | 0 | 39603.822 | 52805.096 | 52805.096 | 52805.096 | 52805.096 | 13201.274 | 264025.48
02.03.10 | PARA RAIOS | 37395.78 | % | MÊS 6: 40%; MÊS 7: 40%; MÊS 8: 20% | 100%
|  |  | BARRA | 0% | 0% | 0% | 0% | 0% | 100% | 100% | 100%
|  |  | R$ | 0 | 0 | 0 | 0 | 0 | 14958.312 | 14958.312 | 7479.156 | 37395.78
02.03.11 | ALIMENTADORES | 514773.92 | % |  |  | 15% | 20% | 20% | 20% | 20% | 5% | 100%
|  |  | BARRA | 0% | 0% | 100% | 100% | 100% | 100% | 100% | 100%
|  |  | R$ | 0 | 0 | 77216.088 | 102954.784 | 102954.784 | 102954.784 | 102954.784 | 25738.696 | 514773.92
02.04 | INSTALAÇÕES HIDRÁULICA - ÁGUAS PLUVIAIS, ÁGUA FRIA, ESGOTO, INCÊNDIO E GASES | 343197.1 | % | 0% | 0% | 10% | 20% | 30% | 30% | 10% | 0% | 100%
|  |  | BARRA | 0% | 0% | 100% | 100% | 100% | 100% | 100% | 0%
|  |  | R$ | 0 | 0 | 34319.71 | 68639.42 | 102959.13 | 102959.13 | 34319.71 | 0 | 343197.1
02.04.01 | ÁGUAS PLUVIAIS | 157635.87 | % |  |  | 10% | 20% | 30% | 30% | 10% |  | 100%
|  |  | BARRA | 0% | 0% | 100% | 100% | 100% | 100% | 100% | 0%
|  |  | R$ | 0 | 0 | 15763.587 | 31527.174 | 47290.761 | 47290.761 | 15763.587 | 0 | 157635.87
02.04.02 | ÁGUA FRIA | 67909.97 | % |  |  | 10% | 20% | 30% | 30% | 10% |  | 100%
|  |  | BARRA | 0% | 0% | 100% | 100% | 100% | 100% | 100% | 0%
|  |  | R$ | 0 | 0 | 6790.997 | 13581.994 | 20372.991 | 20372.991 | 6790.997 | 0 | 67909.97
02.04.03 | ESGOTO SANITÁRIO | 45677.49 | % |  |  | 10% | 20% | 30% | 30% | 10% |  | 100%
|  |  | BARRA | 0% | 0% | 100% | 100% | 100% | 100% | 100% | 0%
|  |  | R$ | 0 | 0 | 4567.749 | 9135.498 | 13703.247 | 13703.247 | 4567.749 | 0 | 45677.49
02.04.04 | INCÊNDIO | 71973.77 | % |  |  | 10% | 20% | 30% | 30% | 10% |  | 100%
|  |  | BARRA | 0% | 0% | 100% | 100% | 100% | 100% | 100% | 0%
|  |  | R$ | 0 | 0 | 7197.377 | 14394.754 | 21592.131 | 21592.131 | 7197.377 | 0 | 71973.77
02.05 | GASES | 57866.18 | % | 0% | 0% | 0% | 15.26% | 15.26% | 14.09% | 49.35% | 6.041% | 100%
|  |  | BARRA | 0% | 0% | 0% | 100% | 100% | 100% | 100% | 100%
|  |  | R$ | 0 | 0 | 0 | 8829.448 | 8829.448 | 8155.798 | 28555.504 | 3495.982 | 57866.18
02.05.01 | TUBOS E CONEXÕES - COBRE | 22073.62 | % | MÊS 4: 40%; MÊS 5: 40%; MÊS 6: 20% | 100%
|  |  | BARRA | 0% | 0% | 0% | 100% | 100% | 100% | 0% | 0%
|  |  | R$ | 0 | 0 | 0 | 8829.448 | 8829.448 | 4414.724 | 0 | 0 | 22073.62
02.05.02 | VÁLVULAS | 3129.71 | % | MÊS 6: 40%; MÊS 7: 40%; MÊS 8: 20% | 100%
|  |  | BARRA | 0% | 0% | 0% | 0% | 0% | 100% | 100% | 100%
|  |  | R$ | 0 | 0 | 0 | 0 | 0 | 1251.884 | 1251.884 | 625.942 | 3129.71
02.05.03 | TARUGO DE COBRE | 5740.08 | % | MÊS 7: 50%; MÊS 8: 50% | 100%
|  |  | BARRA | 0% | 0% | 0% | 0% | 0% | 0% | 100% | 100%
|  |  | R$ | 0 | 0 | 0 | 0 | 0 | 0 | 2870.04 | 2870.04 | 5740.08
02.05.04 | POSTOS DE UTILIZAÇÃO EMBUTIDOS (COM ENGATE RAPIDO) | 4978.38 | % | MÊS 6: 50%; MÊS 7: 50% | 100%
|  |  | BARRA | 0% | 0% | 0% | 0% | 0% | 100% | 100% | 0%
|  |  | R$ | 0 | 0 | 0 | 0 | 0 | 2489.19 | 2489.19 | 0 | 4978.38
02.05.05 | COMPRESSOR DE AR | 21944.39 | % | MÊS 7: 100% | 100%
|  |  | BARRA | 0% | 0% | 0% | 0% | 0% | 0% | 100% | 0%
|  |  | R$ | 0 | 0 | 0 | 0 | 0 | 0 | 21944.39 | 0 | 21944.39
02.06 | AR CONDICIONADO | 377810 | % | 0% | 0% | 0% | 0% | 0% | 25% | 25% | 50% | 100%
|  |  | BARRA | 0% | 0% | 0% | 0% | 0% | 100% | 100% | 100%
|  |  | R$ | 0 | 0 | 0 | 0 | 0 | 94452.5 | 94452.5 | 188905 | 377810
02.06.01 | EQUIPAMENTOS | 377810 | % | MÊS 6: 25%; MÊS 7: 25%; MÊS 8: 50% | 100%
|  |  | BARRA | 0% | 0% | 0% | 0% | 0% | 100% | 100% | 100%
|  |  | R$ | 0 | 0 | 0 | 0 | 0 | 94452.5 | 94452.5 | 188905 | 377810
02.07 | LIMPEZA FINAL DA OBRA E BOTA-FORA | 31230 | % | 0% | 0% | 0% | 0% | 0% | 0% | 40% | 60% | 100%
|  |  | BARRA | 0% | 0% | 0% | 0% | 0% | 0% | 100% | 100%
|  |  | R$ | 0 | 0 | 0 | 0 | 0 | 0 | 12492 | 18738 | 31230
02.07.01 | LIMPEZA | 31230 | % | MÊS 7: 40%; MÊS 8: 60% | 100%
|  |  | BARRA | 0% | 0% | 0% | 0% | 0% | 0% | 100% | 100%
|  |  | R$ | 0 | 0 | 0 | 0 | 0 | 0 | 12492 | 18738 | 31230
TOTAL DA OBRA (SEM BDI) | [11 empty] | 13918608.95
TOTAL PREVISTO MENSAL R$ |  |  |  | 1158535.9737 | 1060019.0202 | 1577066.9072 | 1527107.4488 | 3238237.9569 | 3129135.7629 | 1180111.3542 | 1048394.5262
BDI PREVISTO MENSAL R$ |  |  | 27.42% | 317670.564 | 290657.2153 | 432431.7459 | 418732.8625 | 887924.8478 | 858009.0262 | 323586.5333 | 287469.7791
TOTAL PREVISTO MEDIDO + BDI MENSAL R$ |  |  |  | 1476206.5378 | 1350676.2355 | 2009498.6531 | 1945840.3112 | 4126162.8047 | 3987144.7891 | 1503697.8875 | 1335864.3053
TOTAL PREVISTO ACUMULADO R$ |  |  |  | 1158535.9737 | 2218554.9939 | 3795621.9011 | 5322729.3499 | 8560967.3068 | 11690103.0696 | 12870214.4238 | 13918608.95 |  | -1.4901e-08
BDI PREVISTO ACUMULADO R$ |  |  |  | 317670.564 | 608327.7793 | 1040759.5253 | 1459492.3877 | 2347417.2355 | 3205426.2617 | 3529012.795 | 3816482.5741
TOTAL PREVISTO ACUMULADO MEDIDO + BDI R$ |  |  |  | 1476206.5378 | 2826882.7733 | 4836381.4264 | 6782221.7376 | 10908384.5423 | 14895529.3313 | 16399227.2188 | 17735091.5241 |  | 0

## BDI
FJ ARQUITETURA URCA-RJ BDI
LITOTECA
DETALHAMENTO DO BDI
OBRA: URCA - RJ
Item | Descrição dos Serviços | % | %
|  | PV | CD
1 | ADMINISTRAÇÃO CENTRAL |  | 4
1.1 | ESCRITÓRIO CENTRAL
1.2 | VIAGENS
1.3 | OUTROS
2 | IMPOSTOS E TAXAS | 8.65
2.1 | ISS | 5
2.2 | PIS | 0.65
2.3 | Cofins | 3
3 | TAXA DE RISCO |  | 2.47
3.1 | SEGURO |  | 0.8
3.2 | RISCO |  | 1.27
3.2 | GARANTIA |  | 0.4
4 | DESPESAS FINANCEIRAS |  | 1.23
5 | LUCRO |  | 8
| BDI - CALCULADO |  | 27.42
BDI (CALCULADO):
BDI CALCULADO CONFORME ACÓRDÃO Nº 2369/2011 – TCU

## Apoio
RED | 9 | 243 | 34 | 80 | 168 | 230 | 245 | 248
GREEN | 109 | 231 | 140 | 80 | 213 | 126 | 245 | 200
BLUE | 32 | 197 | 66 | 80 | 186 | 34 | 245 | 24
CÓD. | #096D20 | #F3E7C5 | 3228C42 | #505050 | #A8D5BA | #E67E22 | #F5F5F5 | #F8C818