## Planilha
FACC - FUNDAÇÃO DE APOIO AO DESENVOLVIMENTO DA COMPUTAÇÃO CIENTÍFICA
CENTRO DE REFERÊNCIA EM GEOCIÊNCIAS
Avenida Pasteur, 404 - Urca - Rio de Janeiro / RJ | [11 empty] | prazo | 15
PLANILHA ORÇAMENTÁRIA
ITEM | BASE | CÓDIGO | DESCRIÇÃO DOS SERVIÇOS | QUANT. | UN | MAT. / SERV. | M. O. | EQTO. | SUB TOTAL | TOTAL | %
1 |  |  | ADMINISTRAÇÃO LOCAL | [6 empty] | 2149811.1 | 7.785%
1.1 | SINAPI / RJ | 93568 | Engenheiro civil de obra senior com encargos complementares | 15 | mês | 289.59 | 30718.1966 | 0 | 31007.79 | 465116.85 | 1.684%
1.2 | SINAPI / RJ | 93567 | Engenheiro civil de obra pleno com encargos complementares | 15 | mês | 373.5267 | 27556.4233 | 0 | 27929.95 | 418949.25 | 1.517%
1.3 | SINAPI / RJ | 101390 | Auxiliar técnico / Assistente de engenharia com encargos complementares | 15 | mês | 353.0274 | 7986.7526 | 0 | 8339.78 | 125096.7 | 0.453%
1.4 | SINAPI / RJ | 100534 | Técnico de edificações com encargos complementares | 15 | mês | 408.5056 | 4885.2044 | 0 | 5293.71 | 79405.65 | 0.2876%
1.5 | SINAPI / RJ | 94295 | Mestre de obras com encargos complementares | 15 | mês | 499.6441 | 12869.2259 | 0 | 13368.87 | 200533.05 | 0.7262%
1.6 | SINAPI / RJ | 93572 | Encarregado geral de obras com encargos complementares | 15 | mês | 565.5902 | 9598.2998 | 0 | 10163.89 | 152458.35 | 0.5521%
1.7 | SINAPI / RJ | 93563 | Almoxarife com encargos complementares | 15 | mês | 464.8933 | 7054.7667 | 0 | 7519.66 | 112794.9 | 0.4085%
1.8 | SINAPI / RJ | 93566 | Auxiliar de escritorio com encargos complementares | 15 | mês | 465.3525 | 5507.3175 | 0 | 5972.67 | 89590.05 | 0.3244%
1.9 | SINAPI / RJ | 100321 | Técnico em segurança do trabalho com encargos complementares | 15 | mês | 9307.4124 | 9307.4124 | 0 | 18614.82 | 279222.3 | 1.011%
1.10 | SINAPI / RJ | 88326 | Vigia noturno com encargos complementares | 6600 | h | 8.3808 | 25.9592 | 0 | 34.34 | 226644 | 0.8208%
0%
2 |  |  | IMPLANTAÇÃO | [6 empty] | 546605.09 | 1.98%
2.1 |  |  | CANTEIRO DE OBRAS | [6 empty] | 546605.09 | 1.98%
2.1.1 | SBC / RJ | 12689 | Mobilização e desmobilização de canteiro de obras | 1 | un | 0 | 6444.18 | 0 | 6444.18 | 6444.18 | 0.02334%
2.1.2 | SBC / RJ | 12031 | Instalações provisórias de água, luz, força e esgoto | 1 | un | 5744.43 | 2369.28 | 0 | 8113.71 | 8113.71 | 0.02938%
2.1.3 | SINAPI / RJ | 93243 | Execução de reservatório elevado de água (2000 litros) em canteiro de obra, apoiado em estrutura de madeira | 1 | un | 12565.5544 | 626.1905 | 0.25642 | 13192 | 13192 | 0.04777%
2.1.4 | Custo Mercado Reajustado | COT 001 | Locação de container escritório com isolamento térmico e sanitário | 24 | un/mês | 0 | 0 | 1086.1951 | 1086.2 | 26068.8 | 0.09441%
2.1.5 | Custo Mercado Reajustado | COT 002 | Locação de container refeitório com isolamento térmico | 24 | un/mês | 0 | 0 | 1075.6819 | 1075.68 | 25816.32 | 0.09349%
2.1.6 | Custo Mercado Reajustado | COT 003 | Locação de container almoxarifado | 30 | un/mês | 0 | 0 | 790.0941 | 790.09 | 23702.7 | 0.08584%
2.1.7 | Custo Mercado Reajustado | COT 004 | Locação de container vestiário | 24 | un/mês | 0 | 0 | 777.2731 | 777.27 | 18654.48 | 0.06756%
2.1.8 | Custo Mercado Reajustado | COT 005 | Locação de container sanitário com seis chuveiros, um mictório, três vasos sanitários e três lavatórios | 24 | un/mês | 0 | 0 | 1337.2303 | 1337.23 | 32093.52 | 0.1162%
2.1.9 | Custo Mercado Reajustado | COT 007 | Taxa de entrega para container | 10 | un | 0 | 0 | 1048.7578 | 1048.76 | 10487.6 | 0.03798%
2.1.10 | Custo Mercado Reajustado | COT 008 | Taxa de retirada para container | 10 | un | 0 | 0 | 1048.7578 | 1048.76 | 10487.6 | 0.03798%
2.1.11 | Custo Mercado Reajustado | COT 006 | Locação de aparelho de ar condicionado de janela 17.500 BTUs para container | 24 | un/mês | 0 | 0 | 380.3563 | 380.36 | 9128.64 | 0.03306%
2.1.12 | SINAPI / RJ | 93582 | Execução de central de armadura em canteiro de obra, não incluso mobiliário e equipamentos | 25 | m2 | 307.5886 | 73.8746 | 0.29488 | 381.76 | 9544 | 0.03456%
2.1.13 | SINAPI / RJ | 93583 | Execução de central de fôrmas, produção de argamassa ou concreto em canteiro de obra, não incluso mobiliário e equipamentos | 15 | m2 | 492.8905 | 122.4021 | 0.50002 | 615.79 | 9236.85 | 0.03345%
2.1.14 | SINAPI / RJ | 93584 | Execução de depósito em canteiro de obra em chapa de madeira compensada, não incluso mobiliário | 32 | m2 | 999.32 | 232.1883 | 0.41027 | 1231.92 | 39421.44 | 0.1428%
2.1.15 | SINAPI / RJ | 93585 | Execução de guarita em canteiro de obra em chapa de madeira compensada, não incluso mobiliário | 2.25 | m2 | 1395.1043 | 274.5489 | 0.28206 | 1669.94 | 3757.37 | 0.01361%
2.1.16 | SINAPI / RJ | 98459 | Tapume com telha metálica | 320.8 | m2 | 85.2537 | 12.6263 | 0 | 97.88 | 31399.9 | 0.1137%
2.1.17 | SBC / RJ | 12661 | Placa de obra em chapa galvanizada #26, 3,00 x 1,50 m | 1 | un | 390.38 | 1081.38 | 0 | 1471.76 | 1471.76 | 0.00533%
2.1.18 | SBC / RJ | 12710 | Despesas gerais de manutenção do canteiro de obras | 12 | mês | 1925.91 | 0 | 0 | 1925.91 | 23110.92 | 0.0837%
2.1.2 |  |  | Equipamentos | [7 empty] | 0%
2.1.2.1 | FACC | COMP 030 | Retroescavadeira para apoio na obra | 6 | mês | 10320.75 | 7713.86 | 17949.4 | 35984.01 | 215904.06 | 0.7819%
2.1.2.2 | SBC / RJ | 210500 | Locação de caçamba para entulho gerado durante a obra | 56 | un | 0 | 0 | 370 | 370 | 20720 | 0.07504%
2.1.2.3 | INSUMO SINAPI | 34640 I | Reservatório em fibra de video capacidade 5000 l para contenção de lama proveniente das estacas | 2 | un | 1081.34 | 0 | 0 | 1081.34 | 2162.68 | 0.007832%
2.1.3 |  |  | Documentação | [7 empty] | 0%
2.1.3.1 | FACC | COMP 001 | Projeto de implementação de gerenciamento integrado de resíduos sólidos e gestão de perdas | 1 | un | 196.55 | 5490.01 | 0 | 5686.56 | 5686.56 | 0.02059%
0%
0%
3 |  |  | DEMOLIÇÕES E RETIRADAS | [6 empty] | 562479.8 | 2.037%
3.1 | Estimativa | EST 001 | Demolição do edifício E | 1 | un | 0 | 28308.768 | 0 | 28308.77 | 28308.77 | 0.1025%
3.2 | Estimativa | EST 002 | Demolição do edifício F | 1 | un | 0 | 9519.5925 | 0 | 9519.59 | 9519.59 | 0.03447%
3.3 | Estimativa | EST 003 | Demolição do edifício G | 1 | un | 0 | 103119.303 | 0 | 103119.3 | 103119.3 | 0.3734%
3.4 | Estimativa | EST 004 | Demolição do edifício H | 1 | un | 0 | 55809.813 | 0 | 55809.81 | 55809.81 | 0.2021%
3.5 | Estimativa | EST 005 | Demolição do edifício I | 1 | un | 0 | 105580.935 | 0 | 105580.94 | 105580.94 | 0.3824%
3.6 | Estimativa | EST 006 | Demolição do edifício J | 1 | un | 0 | 131758.8528 | 0 | 131758.85 | 131758.85 | 0.4772%
3.7 | Estimativa | EST 007 | Demolição de quadra de esportes | 1 | un | 0 | 71797.6 | 0 | 71797.6 | 71797.6 | 0.26%
3.8 | Estimativa | EST 008 | Demolição do edifício L | 1 | un | 0 | 12821 | 0 | 12821 | 12821 | 0.04643%
3.9 | Estimativa | EST 009 | Demolição do edifício M | 1 | un | 0 | 9519.5925 | 0 | 9519.59 | 9519.59 | 0.03447%
3.10 | SINAPI / RJ | 100982 | Carga, manobra e descarga de entulho em caminhão basculante 10 m³ - carga com escavadeira hidráulica (caçamba de 0,80 m³ / 111 hp) e descarga livre (unidade: m3). af_07/2020 | 386.2 | m3 | 4.079 | 1.9468 | 4.9442 | 10.97 | 4236.61 | 0.01534%
3.11 | SINAPI / RJ | 97918 | Transporte com caminhão basculante de 6 m³, em via urbana pavimentada, dmt até 30 km | 11586 | txkm | 1.2036 | 0.44182 | 0.94459 | 2.59 | 30007.74 | 0.1087%
0%
0%
4 |  |  | INFRAESTRUTURA | [6 empty] | 2273837.1 | 8.235%
4.1 |  |  | FUNDAÇÕES PROFUNDAS | [6 empty] | 1412616.92 | 5.116%
4.1.1 |  |  | Prédio principal | [7 empty] | 0%
4.1.1.1 | Custo Mercado Reajustado | COT 015 | Mobilização e desmobilização de equipamentos para rebaixamento de lençol freático | 3 | un | 0 | 0 | 9615.75 | 9615.75 | 28847.25 | 0.1045%
4.1.1.2 | Custo Mercado Reajustado | COT 016 | Montagem e instalação de ponteiro filtrante à vácuo com até 5,00 m | 90 | cj/dia | 0 | 0 | 495.0331 | 495.03 | 44552.7 | 0.1613%
4.1.1.3 | Custo Mercado Reajustado | COT 017 | Operação para até 3 conjuntos de rebaixamento incluindo manutenção e monitoramento | 90 | dia | 0 | 1326.9735 | 0 | 1326.97 | 119427.3 | 0.4325%
4.1.1.4 | SINAPI / RJ | 99059 | Locacao convencional de obra, utilizando gabarito de tábuas corridas pontaletadas a cada 2,00m - 2 utilizações. af_10/2018 | 383.1 | m | 49.5321 | 34.4079 | 0 | 83.94 | 32157.41 | 0.1165%
4.1.1.5 | Custo Mercado Reajustado | COT 009 | Taxa de mobilização para equipamento de estaca raiz | 2 | un | 0 | 0 | 22538.677 | 22538.68 | 45077.36 | 0.1632%
4.1.1.6 | Custo Mercado Reajustado | COT 010 | Execução de estaca raiz Ø 250 mm em terra | 720 | m | 0 | 0 | 233.2135 | 233.21 | 167911.2 | 0.6081%
4.1.1.7 | Custo Mercado Reajustado | COT 011 | Execução de estaca raiz Ø 310 mm em terra | 2047.5 | m | 0 | 0 | 269.9493 | 269.95 | 552722.63 | 2.002%
4.1.1.8 | FACC | COMP 004 | Materiais para argamassa para estaca raiz Ø 250 mm | 720 | m | 37.26 | 0 | 0 | 37.26 | 26827.2 | 0.09715%
4.1.1.9 | FACC | COMP 005 | Materiais para argamassa para estaca raiz Ø 310 mm | 2047.5 | m | 59.6 | 0 | 0 | 59.6 | 122031 | 0.4419%
4.1.1.10 | SINAPI / RJ | 95579 | Montagem de armadura de estacas, diâmetro = 16,0 mm | 18892.8 | kg | 8.5082 | 0.2418 | 0 | 8.75 | 165312 | 0.5987%
4.1.1.11 | SINAPI / RJ | 95584 | Montagem de armadura transversal de estacas de seção circular, diâmetro = 6,30 mm | 2538.55 | kg | 13.2086 | 2.7114 | 0 | 15.92 | 40413.72 | 0.1464%
4.1.1.12 | SINAPI / RJ | 95601 | Arrasamento mecanico de estaca de concreto armado, diametros de até 40 cm | 123 | un | 6.7803 | 19.7636 | 0.88614 | 27.43 | 3373.89 | 0.01222%
4.1.1.13 | SINAPI / RJ | 100977 | Carga, manobra e descarga de solos e materiais granulares em caminhão basculante 6 m³ - carga com escavadeira hidráulica (caçamba de 1,20 m³ / 155 hp) e descarga livre | 246.85 | m3 | 3.3953 | 1.9806 | 4.2441 | 9.62 | 2374.7 | 0.0086%
4.1.1.14 | SINAPI / RJ | 97918 | Transporte com caminhão basculante de 6 m³, em via urbana pavimentada, dmt até 30 km | 7405.5 | txkm | 1.2036 | 0.44182 | 0.94459 | 2.59 | 19180.25 | 0.06946%
4.1.1.15 | Custo Mercado Reajustado | COT 012 | Mobilização e desmobilização de equipe e equipamentos para execução de prova de carga em estacas | 1 | un | 0 | 0 | 14701.4133 | 14701.41 | 14701.41 | 0.05324%
4.1.1.16 | Custo Mercado Reajustado | COT 014 | Execução de prova de carga em estaca raiz incluindo ART, PPRA e PCMSO | 1 | un | 15669.1424 | 0 | 0 | 15669.14 | 15669.14 | 0.05675%
4.1.2 |  |  | Cobertura de vidro | [7 empty] | 0%
4.1.2.1 | SINAPI / RJ | 101174 | Estaca broca de concreto, diâmetro de 25cm, escavação manual com trado concha, com armadura de arranque | 112 | m | 60.9738 | 46.2406 | 0.26568 | 107.48 | 12037.76 | 0.04359%
0%
4.2 |  |  | FUNDAÇÕES RASAS | [6 empty] | 861220.18 | 3.119%
4.2.1 |  |  | Movimento de terra | [7 empty] | 0%
4.2.1.1 | SINAPI / RJ | 102278 | Escavação mecanizada de vala com prof. maior que 1,50 m até 3,0 m (média montante e jusante/uma composição por trecho), escavadeira (1,2 m3), larg. de 1,5 m a 2,5 m, em solo de 1a categoria, em locais com alto nível de interferência. af_02/2021 | 839.7 | m3 | 2.7303 | 3.4193 | 4.5205 | 10.67 | 8959.6 | 0.03245%
4.2.1.2 | SINAPI / RJ | 93358 | Escavação manual de vala com profundidade menor ou igual a 1,30 m | 874.78 | m3 | 40.0285 | 87.0215 | 0 | 127.05 | 111140.8 | 0.4025%
4.2.1.3 | SINAPI / RJ | 96385 | Execução e compactação de aterro com solo predominantemente argiloso - exclusive solo, escavação, carga e transporte | 225.69 | m3 | 3.3793 | 4.8368 | 6.6039 | 14.82 | 3344.73 | 0.01211%
4.2.1.4 | SINAPI / RJ | 101616 | Preparo de fundo de vala com largura menor que 1,50 m | 166.17 | m2 | 3.0609 | 8.0091 | 0 | 11.07 | 1839.5 | 0.006662%
4.2.1.5 | SINAPI / RJ | 97084 | Compactação mecânica de solo para execução de radier, piso de concreto ou laje sobre solo, com compactador de solos tipo placa vibratória | 209.43 | m2 | 0.28091 | 0.74909 | 0 | 1.03 | 215.71 | 0.0007812%
4.2.1.6 | SINAPI / RJ | 93372 | Reaterro mecanizado de vala com escavadeira hidráulica (capacidade da caçamba: 0,8 m³ / potência: 111 hp), largura até 1,5 m, profundidade de 4,5 a 6,0 m, com solo de 1ª categoria em locais com baixo nível de interferência. af_04/2016 | 562.1 | m3 | 6.0586 | 5.6711 | 8.7004 | 20.43 | 11483.7 | 0.04159%
4.2.1.7 | SINAPI / RJ | 93382 | Reaterro manual de valas com compactação mecanizada | 205.55 | m3 | 11.3353 | 25.4377 | 1.097 | 37.87 | 7784.18 | 0.02819%
4.2.1.8 | SINAPI / RJ | 100977 | Carga, manobra e descarga de solos e materiais granulares em caminhão basculante 6 m³ - carga com escavadeira hidráulica (caçamba de 1,20 m³ / 155 hp) e descarga livre | 1267.61 | m3 | 3.3953 | 1.9806 | 4.2441 | 9.62 | 12194.41 | 0.04416%
4.2.1.9 | SINAPI / RJ | 97918 | Transporte com caminhão basculante de 6 m³, em via urbana pavimentada, dmt até 30 km | 38028.3 | txkm | 1.2036 | 0.44182 | 0.94459 | 2.59 | 98493.3 | 0.3567%
4.2.2 |  |  | Blocos, baldrames e cortinas | [7 empty] | 0%
4.2.2.1 | SINAPI / RJ | 96619 | Lastro de concreto magro, aplicado em blocos de coroamento ou sapatas, espessura de 5 cm | 375.7 | m2 | 28.0825 | 18.638 | 0.32946 | 47.05 | 17676.69 | 0.06402%
4.2.2.2 | CDHU | 09.01.020 | Forma em madeira comum para fundação | 398.81 | m2 | 65.45 | 44.61 | 0 | 110.06 | 43893.03 | 0.159%
4.2.2.3 | CDHU | 09.02.040 | Forma plana em compensado para estrutura aparente | 464.49 | m2 | 129.09 | 70.49 | 0 | 199.58 | 92702.91 | 0.3357%
4.2.2.4 | SINAPI / RJ | 96544 | Armação de bloco, viga baldrame ou sapata utilizando aço ca-50 de 6,3 mm | 707.96 | kg | 16.1078 | 5.3622 | 0 | 21.47 | 15199.9 | 0.05505%
4.2.2.5 | SINAPI / RJ | 96545 | Armação de bloco, viga baldrame ou sapata utilizando aço ca-50 de 8 mm | 1895.01 | kg | 15.0774 | 3.6226 | 0 | 18.7 | 35436.69 | 0.1283%
4.2.2.6 | SINAPI / RJ | 96546 | Armação de bloco, viga baldrame ou sapata utilizando aço ca-50 de 10 mm | 4363.83 | kg | 13.4472 | 2.5628 | 0 | 16.01 | 69864.92 | 0.253%
4.2.2.7 | SINAPI / RJ | 104920 | Armação de bloco, viga baldrame ou sapata utilizando aço ca-50 de 12,5 mm | 5738.7 | kg | 10.212 | 1.678 | 0 | 11.89 | 68233.14 | 0.2471%
4.2.2.8 | SINAPI / RJ | 104921 | Armação de bloco, viga baldrame ou sapata utilizando aço ca-50 de 16 mm | 761.98 | kg | 9.824 | 1.146 | 0 | 10.97 | 8358.92 | 0.03027%
4.2.2.9 | SINAPI / RJ | 104922 | Armação de bloco, viga baldrame ou sapata utilizando aço ca-50 de 20 mm | 4717.37 | kg | 10.9841 | 0.80588 | 0 | 11.79 | 55617.79 | 0.2014%
4.2.2.10 | SINAPI / RJ | 104915 | Armação de bloco, viga baldrame ou sapata utilizando aço ca-50 de 25 mm | 1421 | kg | 9.8234 | 0.51664 | 0 | 10.34 | 14693.14 | 0.05321%
4.2.2.11 | SBC / RJ | 40630 | Concreto usinado bombeável 40 Mpa | 193.88 | m3 | 608.34 | 277.01 | 2.42 | 887.77 | 172120.85 | 0.6233%
4.2.2.12 | SINAPI / RJ | 103673 | Lançamento com uso de bomba, adensamento e acabamento de concreto em estruturas | 193.88 | m3 | 18.1665 | 43.3639 | 0.18966 | 61.72 | 11966.27 | 0.04334%
0%
0%
5 |  |  | SUPERESTRUTURA | [6 empty] | 4964538.59 | 17.98%
5.1 |  |  | ESTRUTURA EM CONCRETO ARMADO IN LOCO | [6 empty] | 2432633.23 | 8.81%
5.1.1 | CDHU | 09.02.040 | Forma plana em compensado para estrutura aparente | 3319.37 | m2 | 129.09 | 70.49 | 0 | 199.58 | 662479.86 | 2.399%
5.1.2 | SBC / RJ | 40338 | Cimbramento metálico | 640 | m3/mês | 0 | 7.33 | 19.414 | 26.74 | 17113.6 | 0.06198%
5.1.3 | SBC / RJ | 40163 | Armação em aço CA-60 5,0 mm incluindo corte, dobra e colocação em formas | 73 | kg | 8.46 | 5.55 | 0 | 14.01 | 1022.73 | 0.003704%
5.1.4 | SBC / RJ | 40167 | Armação em aço CA-50 6,3 mm incluindo corte, dobra e colocação em formas | 6518.04 | kg | 10.3 | 4.29 | 0 | 14.59 | 95098.2 | 0.3444%
5.1.5 | SBC / RJ | 40206 | Armação em aço CA-50 8,0 mm incluindo corte, dobra e colocação em formas | 6321.99 | kg | 9.32 | 3.89 | 0 | 13.21 | 83513.49 | 0.3024%
5.1.6 | SBC / RJ | 40169 | Armação em aço CA-50 10,0 mm incluindo corte, dobra e colocação em formas | 2487.17 | kg | 10.42 | 3.89 | 0 | 14.31 | 35591.4 | 0.1289%
5.1.7 | SBC / RJ | 40208 | Armação em aço CA-50 12,5 mm incluindo corte, dobra e colocação em formas | 6753.7 | kg | 8.72 | 3.78 | 0 | 12.5 | 84421.25 | 0.3057%
5.1.8 | SBC / RJ | 40209 | Armação em aço CA-50 16,0 mm incluindo corte, dobra e colocação em formas | 5804.02 | kg | 8.72 | 3.78 | 0 | 12.5 | 72550.25 | 0.2627%
5.1.9 | SBC / RJ | 40172 | Armação em aço CA-50 20,0 mm incluindo corte, dobra e colocação em formas | 10649.63 | kg | 8.69 | 3.51 | 0 | 12.2 | 129925.49 | 0.4705%
5.1.10 | SBC / RJ | 40174 | Armação em aço CA-50 25,0 mm incluindo corte, dobra e colocação em formas | 9780 | kg | 8.73 | 3.51 | 0 | 12.24 | 119707.2 | 0.4335%
5.1.11 | SBC / RJ | 40630 | Concreto usinado bombeável 40 Mpa | 404.77 | m3 | 608.34 | 277.01 | 2.42 | 887.77 | 359342.66 | 1.301%
5.1.12 | SINAPI / RJ | 103673 | Lançamento com uso de bomba, adensamento e acabamento de concreto em estruturas | 404.77 | m3 | 18.1665 | 43.3639 | 0.18966 | 61.72 | 24982.4 | 0.09047%
5.1.13 | FACC | COMP 002 | Laje pré fabricada para piso e= 10 cm | 207.61 | m2 | 134.69 | 57.13 | 0 | 191.82 | 39823.75 | 0.1442%
5.1.14 | FACC | COMP 003 | Laje pré fabricada para piso e= 15 cm | 1997.82 | m2 | 169.38 | 57.13 | 0 | 226.51 | 452526.21 | 1.639%
5.1.15 | SINAPI / RJ | 101964 | Laje pré-moldada unidirecional, biapoiada, para forro, enchimento em cerâmica, vigota convencional, altura total da laje (enchimento+capa) = (8+3) | 12.95 | m2 | 168.743 | 31.657 | 0 | 200.4 | 2595.18 | 0.009398%
5.1.2 |  |  | Piso estrutural | [7 empty] | 0%
5.1.2.1 | SINAPI / RJ | 96396 | Execução e compactação de base e ou sub base para pavimentação de brita graduada simples | 84.63 | m3 | 196.5236 | 8.7215 | 15.8149 | 221.06 | 18708.31 | 0.06775%
5.1.2.2 | SINAPI / RJ | 97087 | Camada separadora para execução de radier, piso de concreto ou laje sobre solo, em lona plástica | 564.23 | m2 | 2.2745 | 0.41553 | 0 | 2.69 | 1517.78 | 0.005497%
5.1.2.3 | SINAPI / RJ | 97117 | Barras de transferência, aço ca-25 de 20,0 mm, para execução de pavimento de concreto  fornecimento e instalação | 1089 | kg | 18.1743 | 3.8257 | 0 | 22 | 23958 | 0.08676%
5.1.2.4 | SINAPI / RJ | 97092 | Armação para execução de radier, piso de concreto ou laje sobre solo, com uso de tela Q-196 | 1138.26 | kg | 11.4587 | 0.39127 | 0 | 11.85 | 13488.38 | 0.04885%
5.1.2.5 | SINAPI / RJ | 97093 | Armação para execução de radier, piso de concreto ou laje sobre solo, com uso de tela Q-283 | 4892.16 | kg | 10.7088 | 0.30122 | 0 | 11.01 | 53862.68 | 0.1951%
5.1.2.6 | SINAPI / RJ | 94963 | Concreto fck = 15Mpa, traço 1:3,4:3,5 (em massa seca de cimento/ areia média/ brita 1) - preparo mecânico com betoneira 400 l | 0.5 | m3 | 380.2084 | 85.5532 | 1.9784 | 467.74 | 233.87 | 0.0008469%
5.1.2.7 | SBC / RJ | 40626 | Concreto usinado bombeável 30 Mpa | 87.17 | m3 | 574.07 | 274.1 | 3.61 | 851.78 | 74249.66 | 0.2689%
5.1.2.8 | Custo Mercado Reajustado | COT 067 | Execução de piso nivelado a laser | 564.23 | m2 | 0 | 69.6608 | 0 | 69.66 | 39304.26 | 0.1423%
5.1.2.9 | SINAPI / RJ | 98575 | Tratamento de junta de dilatação com tarugo de polietileno e selante PU, incluso preenchimento com espuma expansiva PU | 235.01 | m | 58.96 | 47.92 | 0 | 106.88 | 25117.87 | 0.09096%
5.1.2.10 | SINAPI / RJ | 98577 | Tratamento de junta serrada com tarugo de polietileno e selante à base de silicone | 22.43 | m | 25.0076 | 39.2124 | 0 | 64.22 | 1440.45 | 0.005217%
5.1.2.11 | SINAPI / RJ | 97114 | Execução de juntas de contração para pavimentos de concreto | 104.11 | m | 0.16333 | 0.39667 | 0 | 0.56 | 58.3 | 0.0002111%
0%
5.2 |  |  | ESTRUTURA PRÉ MOLDADA EM CONCRETO ARMADO | [6 empty] | 2094128.99 | 7.584%
5.2.1 | Custo Mercado Reajustado | COT 018 | Pré fabricado em concreto armado Fck 35 Mpa espessura 9 cm reta, incluindo fabricação e montagem da Stone Pré Fabricados Arquitetônicos | 123 | un | 8234.8947 | 0 | 0 | 8234.89 | 1012891.47 | 3.668%
5.2.2 | Custo Mercado Reajustado | COT 019 | Pré fabricado em concreto armado Fck 35 espessura 9 cm inclinada, incluindo fabricação e montagem da Stone Pré Fabricados Arquitetônicos | 4 | un | 17940.1259 | 0 | 0 | 17940.13 | 71760.52 | 0.2599%
5.2.3 | Custo Mercado Reajustado | COT 020 | Pré fabricado em concreto armado Fck 35 espessura12 cm curva, incluindo fabricação e montagem da Stone Pré Fabricados Arquitetônicos | 33 | un | 23854.9715 | 0 | 0 | 23854.97 | 787214.01 | 2.851%
5.2.4 | Custo Mercado Reajustado | COT 063 | Mobilização e desmobilização de guindaste sobre pneus com capacidade para 70 toneladas | 1 | un | 0 | 0 | 7051.55 | 7051.55 | 7051.55 | 0.02554%
5.2.5 | Custo Mercado Reajustado | COT 064 | Mobilização e desmobilização de guindaste sobre pneus com capacidade para 160 toneladas | 1 | un | 0 | 0 | 18526.345 | 18526.35 | 18526.35 | 0.06709%
5.2.6 | Custo Mercado Reajustado | COT 065 | Locação de guindaste sobre pneus com capacidade para 70 toneladas incluso combustível | 14 | dia | 1482.7963 | 64.105 | 4922.3482 | 6469.25 | 90569.5 | 0.328%
5.2.7 | Custo Mercado Reajustado | COT 066 | Locação de guindaste sobre pneus com capacidade para 160 toneladas incluso combustível | 7 | dia | 1897.826 | 64.105 | 13197.4355 | 15159.37 | 106115.59 | 0.3843%
0%
5.3 |  |  | ESTRUTURA METÁLICA | [6 empty] | 437776.37 | 1.585%
5.3.1 | Custo Mercado Reajustado | COT 055 | Fornecimento e montagem de estrutura metálica em chapas e perfis soldados ASTM A36, perfis laminados ASTM A572, perfis em chapa dobrada civil 300, parafusos ASTM A325 e A307, incluso grades de piso eletrofundidas, jateamento com granalha de aço e aplicação de fundo epóxi dupla função e acabamento em pintura epóxi | 12789.26 | kg | 34.235 | 0 | 0 | 34.23 | 437776.37 | 1.585%
0%
0%
6 |  |  | ALVENARIAS E PAINÉIS DIVISÓRIOS | [6 empty] | 569952.57 | 2.064%
6.1 |  |  | ALVENARIA EM BLOCOS DE CONCRETO ESTRUTURAL | [6 empty] | 29100.64 | 0.1054%
6.1.1 | SINAPI / RJ | 101165 | Alvenaria de embasamento com bloco estrutural de concreto de 14x19x29cm e argamassa de assentamento com preparo em betoneira | 6.7 | m3 | 701.5254 | 417.9349 | 0.45969 | 1119.92 | 7503.46 | 0.02717%
6.1.2 | SINAPI / RJ | 93205 | Cinta de amarração de alvenaria moldada in loco com utilização de blocos canaleta | 283.8 | m | 58.1572 | 17.9232 | 0.019588 | 76.1 | 21597.18 | 0.07821%
0%
6.2 |  |  | ALVENARIA EM BLOCOS DE CONCRETO VEDAÇÃO | [6 empty] | 359621.56 | 1.302%
6.2.1 | SINAPI / RJ | 103316 | Alvenaria de vedação de blocos vazados de concreto de 9x19x39 cm (espessura 9 cm) e argamassa de assentamento com preparo em betoneira | 129.5 | m2 | 56.1526 | 29.1948 | 0.012568 | 85.36 | 11054.12 | 0.04003%
6.2.2 | SINAPI / RJ | 103318 | Alvenaria de vedação de blocos vazados de concreto de 14x19x39 cm (espessura 14 cm) e argamassa de assentamento com preparo em betoneira | 287.6 | m2 | 71.8859 | 39.829 | 0.025153 | 111.74 | 32136.42 | 0.1164%
6.2.3 | SINAPI / RJ | 103320 | Alvenaria de vedação de blocos vazados de concreto de 19x19x39 cm (espessura 19 cm) e argamassa de assentamento com preparo em betoneira | 2384.2 | m2 | 87.944 | 44.7511 | 0.024931 | 132.72 | 316431.02 | 1.146%
0%
6.3 |  |  | PAINÉIS DIVISÓRIOS EM GESSO | [6 empty] | 109263.11 | 0.3957%
6.3.1 | SBC / RJ | 90023 | Divisória em gesso acartonado, montante 90 mm, com isolamento e lã de rocha | 870.9 | m2 | 102.13 | 23.33 | 0 | 125.46 | 109263.11 | 0.3957%
0%
6.4 |  |  | DIVISÓRIAS SANITÁRIAS | [6 empty] | 71967.26 | 0.2606%
6.4.1 | Custo Mercado Reajustado | COT 021 | Divisória sanitária em painéis de laminado estrutural TS com acabamento dupla face na cor branca, montantes de alumínio reforçado com pintura eletrostática na cor branca, 15 portas inclusas, referência Neocom ou equivalente | 56.7 | m2 | 1227.3217 | 0 | 0 | 1227.32 | 69589.04 | 0.252%
6.4.2 | Custo Mercado Reajustado | COT 022 | Tapa vista em painéis de laminado estrutural TS com acabamento dupla face na cor branca, com prateleira superior, referência Neocom ou equivalente | 3 | un | 792.7397 | 0 | 0 | 792.74 | 2378.22 | 0.008613%
0%
0%
7 |  |  | IMPERMEABILIZAÇÕES | [6 empty] | 515664.55 | 1.867%
7.1 |  |  | BLOCOS, BALDRAMES E ALVENARIA DE EMBASAMENTO | [6 empty] | 10952.39 | 0.03966%
7.1.1 | SINAPI / RJ | 98561 | Impermeabilização de paredes com argamassa de cimento e areia, com aditivo impermeabilizante, e = 2cm | 33.2 | m2 | 28.6318 | 35.6373 | 0.070906 | 64.34 | 2136.09 | 0.007736%
7.1.2 | FACC | COMP 029 | Pintura com tinta betuminosa | 423.25 | m2 | 7.98 | 12.85 | 0 | 20.83 | 8816.3 | 0.03193%
0%
7.2 |  |  | ÁREAS DE SUBPRESSÃO | [6 empty] | 111767.55 | 0.4048%
7.2.1 | SBC / RJ | 160621 | Impermeabilização rígida sobre estrutura de concreto por cristalização | 707.3 | m2 | 96.16 | 61.86 | 0 | 158.02 | 111767.55 | 0.4048%
0%
7.3 |  |  | LAJES | [6 empty] | 381268.06 | 1.381%
7.3.1 | SBC / RJ | 160016 | Impermeabilização de lajes com manta asfáltica 4 mm incluso regularização de base | 1388 | m2 | 66.09 | 144.13 | 0 | 210.22 | 291785.36 | 1.057%
7.3.2 | SINAPI / RJ | 98563 | Proteção mecânica de superfície horizontal com argamassa de cimento e areia, traço 1:3, e=2cm | 346.67 | m2 | 25.7689 | 21.1711 | 0 | 46.94 | 16272.69 | 0.05893%
7.3.3 | SINAPI / RJ | 98565 | Proteção mecânica de superficie horizontal com argamassa de cimento e areia, traço 1:3, e=3cm | 803.57 | m2 | 35.4365 | 31.7535 | 0 | 67.19 | 53991.87 | 0.1955%
7.3.4 | SINAPI / RJ | 98566 | Proteção mecânica de superfície vertical com argamassa de cimento e areia, traço 1:3, e=3cm | 237.76 | m2 | 51.2852 | 29.5448 | 0 | 80.83 | 19218.14 | 0.0696%
0%
7.4 |  |  | PISOS FRIOS | [6 empty] | 11676.55 | 0.04229%
7.4.1 | SINAPI / RJ | 98556 | Impermeabilização de superfície com argamassa polimérica / membrana acrílica, 4 demãos, reforçada com véu de poliéster | 153.74 | m2 | 41.6884 | 34.2616 | 0 | 75.95 | 11676.55 | 0.04229%
0%
8 |  |  | ESQUADRIAS | [6 empty] | 2993468.22 | 10.84%
8.1 |  |  | ESQUADRIAS DE MADEIRA | [6 empty] | 172564.13 | 0.6249%
8.1.1 |  |  | Portas | [7 empty] | 0%
8.1.1.1 | SINAPI / RJ | 90791 | Kit de porta-pronta de madeira em acabamento melamínico branco, folha pesada ou superpesada, 80 x 210 cm | 5 | un | 1178.2007 | 30.1793 | 0 | 1208.38 | 6041.9 | 0.02188%
8.1.1.2 | SINAPI / RJ | 90793 | Kit de porta-pronta de madeira em acabamento melamínico branco, folha pesada ou superpesada, 90 x 210 cm | 23 | un | 1228.051 | 36.829 | 0 | 1264.88 | 29092.24 | 0.1054%
8.1.1.3 | FACC | COMP 031 | P-08 - Porta dupla de madeira com acabamento em laminado melamínico texturizado, incluindo ferragens, batentes em chapa de aço dobrada, para instalação de visor em caixilho de alumínio com vidro laminado 6 mm fixo 0,24 x 1,95 m, dimensões 1,32 x 2,11 m | 7 | un | 2578.99 | 666.4 | 0 | 3245.39 | 22717.73 | 0.08227%
8.1.1.4 | FACC | COMP 032 | P-11 - Porta dupla de madeira com acabamento em laminado melamínico texturizado, incluindo ferragens, batentes em chapa de aço dobrada, para instalação de dois visores em caixilho de alumínio com vidro laminado 6 mm fixo 0,24 x 1,95 m, dimensões 1,32 x 2,11 m | 5 | un | 2578.99 | 666.4 | 0 | 3245.39 | 16226.95 | 0.05877%
8.1.1.5 | SBC / RJ | 110046 | Porta acústica dupla com pintura branca, dimensões 1,20 x 2,10 m | 1 | un | 12063.71 | 0 | 0 | 12063.71 | 12063.71 | 0.04369%
8.1.1.6 | FACC | COMP 033 | P-13 - Porta dupla de madeira com acabamento em laminado melamínico texturizado, incluindo ferragens, batentes em chapa de aço dobrada, dimensões 1,60 x 2,11 m | 2 | un | 3361.49 | 666.4 | 0 | 4027.89 | 8055.78 | 0.02917%
8.1.1.7 |  |  | P-15 - Porta em laminado estrutural TS para box sanitário, dimensões 0,80 x 1,80 m | 15 | [5 empty] | Incluso nas divisórias
8.1.1.8 | SBC / RJ | 110037 | Porta completa para armário (shaft) duas folhas revestida em laminado melamínico, 1,80 x 2,10 m | 9 | un | 933.59 | 364.48 | 0 | 1298.07 | 11682.63 | 0.04231%
8.1.1.9 | Custo Mercado Reajustado | COT 046 | Caixilho veneziana em alumínio com pintura eletrostática na cor branca, para fixação em portas de madeira, dimensões 0,33 x 0,23 m | 24 | un | 320.525 | 0 | 0 | 320.53 | 7692.72 | 0.02786%
8.1.1.10 | Custo Mercado Reajustado | COT 047 | Caixilho fixo em alumínio com pintura eletrostática na cor branca com vidro laminado 8 mm, para fixação em portas de madeira, dimensões 0,24 x 1,95 m | 22 | un | 705.155 | 0 | 0 | 705.16 | 15513.52 | 0.05618%
8.1.1.11 | SINAPI / RJ | 100874 | Puxador para PNE fixado na porta | 6 | un | 254.154 | 23.986 | 0 | 278.14 | 1668.84 | 0.006044%
8.1.1.12 | CDHU | 30.04.060 | Revestimento em chapa de aço inoxidável para proteção de portas, altura 40 cm | 2.4 | m | 594 | 0 | 0 | 594 | 1425.6 | 0.005163%
8.1.2 |  |  | Mobiliário | [7 empty] | 0%
8.1.2.1 | SBC / RJ | 190578 | Armário de madeira sob bancada revestido em laminado melamínico | 7.92 | m2 | 2500 | 0 | 0 | 2500 | 19800 | 0.0717%
13.4.1 | SBC / RJ | 110003 | Armário de madeira suspenso revestido em laminado melamínico | 7.29 | m2 | 2500 | 323.39 | 0 | 2823.39 | 20582.51 | 0.07454%
0%
8.2 |  |  | ESQUADRIAS DE ALUMÍNIO | [6 empty] | 1377503.25 | 4.989%
8.2.1 | Custo Mercado Reajustado | COT 025 | CA-01 - Caixilho fixo com dimensão de 3,00 x 7,80 m e acabamento em pintura eletrostática na cor vermelha e vidros laminados 8 mm contendo 4 requadros de caixilhos basculantes (pivo central) com dimensão de 0,54 x 1,10 m | 2 | un | 40527.4545 | 0 | 0 | 40527.45 | 81054.9 | 0.2935%
8.2.2 | Custo Mercado Reajustado | COT 026 | CA-01A - Caixilho fixo com dimensão de 3,00 x 7,80 m e acabamento em pintura eletrostática na cor vermelha e vidros laminados 8 mm contendo 4 requadros de caixilhos basculantes (pivo central) com dimensão de 0,54 x 1,10 m (Vidro serigrafado na cor branca conforme desenho de arquitetura) | 4 | un | 51192.6504 | 0 | 0 | 51192.65 | 204770.6 | 0.7416%
8.2.3 | Custo Mercado Reajustado | COT 027 | CA-02 - Caixilho fixo com dimensão de 3,00 x 7,80 m e acabamento em pintura eletrostática na cor vermelha e vidros laminados 8 mm contendo 4 requadros de caixilhos basculantes (pivo central) com dimensão de 0,54 x 1,10 m | 1 | un | 22962.4708 | 0 | 0 | 22962.47 | 22962.47 | 0.08316%
8.2.4 | Custo Mercado Reajustado | COT 028 | CA-02A - Caixilho fixo com dimensão de 3,00 x 7,80 m e acabamento em pintura eletrostática na cor vermelha e vidros laminados 8 mm contendo 4 requadros de caixilhos basculantes (pivo central) com dimensão de 0,54 x 1,10 m (Vidro serigrafado na cor branca conforme desenho de arquitetura) | 4 | un | 47285.737 | 0 | 0 | 47285.74 | 189142.96 | 0.685%
8.2.5 | Custo Mercado Reajustado | COT 029 | CA-03 - Caixilho fixo com dimensão de 3,00 x 3,39 m e acabamento em pintura eletrostática na cor vermelha e vidros laminados 8 mm contendo 1 requadro de caixilho basculante (pivo central) com dimensão de 0,54 x 1,10 m | 1 | un | 17856.0375 | 0 | 0 | 17856.04 | 17856.04 | 0.06466%
8.2.6 | Custo Mercado Reajustado | COT 030 | CA-04 - Caixilho fixo com veneziana (ventilação 100%) com dimensão de 3,00 x 1,97 m e acabamento em pintura eletrostática na cor vermelha em perfil de aluminio e bandeira lateral e superior fixa em chapa de alumínio integral de 1,5 mm | 2 | un | 11669.5246 | 0 | 0 | 11669.52 | 23339.04 | 0.08452%
8.2.7 | Custo Mercado Reajustado | COT 031 | CA-05 - Caixilho fixo com dimensão de 3,00 x 7,80 m e acabamento em pintura eletrostática na cor vermelha e vidros laminados 8 mm contendo 4 requadros de caixilhos basculantes (pivo central) com dimensão de 0,54 x 1,10 m | 2 | un | 40527.4545 | 0 | 0 | 40527.45 | 81054.9 | 0.2935%
8.2.8 | Custo Mercado Reajustado | COT 032 | CA-05A - Caixilho fixo com dimensão de 3,00 x 7,80 m e acabamento em pintura eletrostática na cor vermelha e vidros laminados 8 mm contendo 4 requadros de caixilhos basculantes (pivo central) com dimensão de 0,54 x 1,10 m (Vidro serigrafado na cor branca conforme desenho de arquitetura) | 2 | un | 47285.737 | 0 | 0 | 47285.74 | 94571.48 | 0.3425%
8.2.9 | Custo Mercado Reajustado | COT 033 | CA-06 - Caixilho fixo com dimensão de 3,00 x 7,80 m e acabamento em pintura eletrostática na cor vermelha e vidros laminados 8 mm contendo 4 requadros de caixilhos basculantes (pivo central) com dimensão de 0,54 x 1,10 m | 2 | un | 40527.4545 | 0 | 0 | 40527.45 | 81054.9 | 0.2935%
8.2.10 | Custo Mercado Reajustado | COT 034 | CA-06A - Caixilho fixo com dimensão de 3,00 x 7,80 m e acabamento em pintura eletrostática na cor vermelha e vidros laminados 8 mm contendo 4 requadros de caixilhos basculantes (pivo central) com dimensão de 0,54 x 1,10 m (Vidro serigrafado na cor branca conforme desenho de arquitetura) | 2 | un | 47285.737 | 0 | 0 | 47285.74 | 94571.48 | 0.3425%
8.2.11 | Custo Mercado Reajustado | COT 035 | CA-07 - Caixilho de correr (com 3 folhas), dimensão de 3,43 x 7,58 m e acabamento em pintura eletrostática na cor vermelha e vidros laminados 8 mm com bandeira fixa superior em chapa de alumínio integral de 1,5mm, contendo dois puxadores (Ref.: Udinese - Linha Linea) na mesma cor do caixilho | 1 | un | 63940.5352 | 0 | 0 | 63940.54 | 63940.54 | 0.2316%
8.2.12 | Custo Mercado Reajustado | COT 036 | CA-07A - Caixilho de correr (com 2 folhas), dimensão de 3,43 x 7,41 m e acabamento em pintura eletrostática na cor vermelha e vidros laminados 8 mm com bandeira fixa superior em chapa de alumínio integral de 1,5 mm, contendo dois puxadores (Ref.: Udinese - Linha Linea) na mesma cor do caixilho. Prever estruturação de fechamento em alumínio para acabamento da alvenaria conforme desenho de arquitetura | 1 | un | 48811.1595 | 0 | 0 | 48811.16 | 48811.16 | 0.1768%
8.2.13 | Custo Mercado Reajustado | COT 037 | CA-10 - Caixilho fixo com dimensão de 1,93 x 3,12 m e acabamento em pintura eletrostática na cor vermelha e vidros laminados 6 mm contendo 1 requadro de caixilho basculante (pivo central) com dimensão de 0,54 x 1,10 m | 2 | un | 5678.2072 | 0 | 0 | 5678.21 | 11356.42 | 0.04113%
8.2.14 | Custo Mercado Reajustado | COT 038 | CA-11 - Caixilho fixo com dimensão de 1,93 x 3,12 m e acabamento em pintura eletrostática na cor vermelha e vidros laminados 6 mm contendo 1 requadro de caixilho basculante (pivo central) com dimensão de 0,54 x 1,10 m | 2 | un | 5678.2072 | 0 | 0 | 5678.21 | 11356.42 | 0.04113%
8.2.15 | Custo Mercado Reajustado | COT 039 | CA-12 - Caixilho fixo com veneziana (ventilação 100%) com dimensão de 2,06 x 0,60 m e acabamento em pintura eletrostática na cor vermelha em perfil de aluminio, com perfil cantoneira de alumínio para arremate na fixação em painel de concreto | 2 | un | 2181.6299 | 0 | 0 | 2181.63 | 4363.26 | 0.0158%
8.2.16 | Custo Mercado Reajustado | COT 040 | CA-13 - Caixilho de correr (com 4 folhas), dimensão de 3,00 x 7,85 m e acabamento em pintura eletrostática na cor vermelha e vidros laminados 8 mm contendo dois puxadores (Ref.: Udinese - Linha Linea) na mesma cor do caixilho | 2 | un | 42517.9532 | 0 | 0 | 42517.95 | 85035.9 | 0.308%
8.2.17 | Custo Mercado Reajustado | COT 041 | CA-14 - Caixilho de correr (com 4 folhas), dimensão de 3,00 x 7,85 m e acabamento em pintura eletrostática na cor vermelha e vidros laminados 8 mm contendo dois puxadores (Ref.: Udinese - Linha Linea) na mesma cor do caixilho | 2 | un | 42517.9532 | 0 | 0 | 42517.95 | 85035.9 | 0.308%
8.2.18 | Custo Mercado Reajustado | COT 042 | CA-15 - Caixilho (com 2 folhas de abrir), dimensão total de 3,00 x 2,80 m e acabamento em pintura eletrostática na cor vermelha e vidros laminados 8 mm com bandeira fixa superior e lateral, contendo dois puxadores (Ref.: Udinese - Linha Linea) na mesma cor do caixilho | 6 | un | 28629.9469 | 0 | 0 | 28629.95 | 171779.7 | 0.6221%
8.2.19 | Custo Mercado Reajustado | COT 043 | CA-16 - Caixilho fixo veneziana com dimensão de 1,80 x 1,80 m e acabamento em pintura eletrostática na cor vermelha instalado a 30 cm acima do nível do piso | 1 | un | 5445.177 | 0 | 0 | 5445.18 | 5445.18 | 0.01972%
8.2.20 |  |  | Brises em alumínio para pele de vidro (a definir) | [7 empty] | 0%
0%
8.3 |  |  | PELE DE VIDRO | [6 empty] | 758664.03 | 2.747%
8.3.1 | Custo Mercado Reajustado | COT 044 | CA-08 - Caixilho tipo pele de vidro com seis portas duplas 2,00 x 2,20 m, em vidros laminados 10 mm, dimensões do conjunto 19,50 x 11,95 m | 1 | cj | 135774.39 | 0 | 0 | 135774.39 | 135774.39 | 0.4917%
8.3.2 | Custo Mercado Reajustado | COT 045 | CA-09 - Caixilho tipo pele de vidro com porta dupla pivotante, em vidros laminados 10 mm, dimensões 5,73 x 7,55 m | 1 | cj | 622889.6433 | 0 | 0 | 622889.64 | 622889.64 | 2.256%
0%
8.4 |  |  | ESQUADRIAS DE FERRO | [6 empty] | 108845.98 | 0.3942%
8.4.1 | Custo Mercado Reajustado | COT 049 | Porta simples lisa em chapa de aço com pintura eletrostática na cor cinza claro, completa, dimensões 0,90 x 2,10 m | 1 | 0 | 1474.415 | 0 | 0 | 1474.42 | 1474.42 | 0.00534%
8.4.2 | Custo Mercado Reajustado | COT 050 | Porta dupla lisa em chapa de aço com pintura eletrostática na cor cinza claro, completa, dimensões 1,80 x 2,10 m | 2 | 0 | 2692.41 | 0 | 0 | 2692.41 | 5384.82 | 0.0195%
8.4.3 | SINAPI / RJ | 90838 | Porta corta-fogo em chapa galvanizada, dimensões 0,90 x 210 m | 5 | un | 1607.8318 | 127.5082 | 0 | 1735.34 | 8676.7 | 0.03142%
8.4.4 | SBC / RJ | 111515 | Porta corta fogo em chapa galvanizada, dimensões 1,80 x 2,10 m | 1 | un | 2654.98 | 337.84 | 0 | 2992.82 | 2992.82 | 0.01084%
8.4.5 | Custo Mercado Reajustado | COT 051 | Porta dupla lisa em chapa de aço com pintura eletrostática na cor cinza claro, completa, dimensões 1,60 x 2,10 m | 4 | 0 | 2307.78 | 0 | 0 | 2307.78 | 9231.12 | 0.03343%
8.4.6 | Custo Mercado Reajustado | COT 052 | Porta simples lisa em chapa de aço com pintura eletrostática na cor cinza claro, completa, dimensões 1,05 x 2,10 m | 1 | 0 | 1692.372 | 0 | 0 | 1692.37 | 1692.37 | 0.006129%
8.4.7 | Custo Mercado Reajustado | COT 068 | Corrimão duplo para parede em aço galvanizado | 49.3 | m | 448.735 | 0 | 0 | 448.74 | 22122.88 | 0.08012%
8.4.8 | Custo Mercado Reajustado | COT 069 | Corrimão duplo em aço inox polido para instalação em guarda corpo de vidro | 42.4 | m | 769.26 | 0 | 0 | 769.26 | 32616.62 | 0.1181%
8.4.9 | Custo Mercado Reajustado | COT 072 | Guarda corpo com corrimão duplo para instalação em rampas PNE nos pavimentos | 15.9 | m | 1410.31 | 0 | 0 | 1410.31 | 22423.93 | 0.08121%
8.4.10 | SBC / RJ | 111700 | Escada marinheiro em perfis de aço com guarda corpo | 2 | m | 771.11 | 22.04 | 0 | 793.15 | 1586.3 | 0.005745%
8.4.11 | SBC / RJ | 202310 | Anel tátil para corrimão | 40 | un | 12 | 4.1 | 0 | 16.1 | 644 | 0.002332%
0%
8.5 |  |  | ESQUADRIAS DE VIDRO | [6 empty] | 575890.83 | 2.086%
8.5.1 | Custo Mercado Reajustado | COT 023 | DIV-01 - Divisória em painel de vidro piso/teto com estrutura em alumínio anodizado fosco e vidro único laminado 10 mm, referência linha ABS 75 mm Light JS da Divdesign ou equivalente | 130.51 | m2 | 1204.0638 | 0 | 0 | 1204.06 | 157141.87 | 0.5691%
8.5.2 | Custo Mercado Reajustado | COT 024 | P-14 - Porta para divisória de vidro largura 0,82 m em vidro único laminado 10 mm, completa, folha única bandeira cadeirinha cega referência para linha ABS 75 mm Light JS da Divdesign ou equivalente | 5 | un | 4526.7199 | 0 | 0 | 4526.72 | 22633.6 | 0.08197%
8.5.3 | Custo Mercado Reajustado | COT 070 | Guarda corpo em vidro laminado e temperado e= 12 mm, h= 1,18 m com afastamento de 0,11 m do piso, instalação reta | 40.2 | m | 1538.52 | 0 | 0 | 1538.52 | 61848.5 | 0.224%
8.5.4 | Custo Mercado Reajustado | COT 071 | Guarda corpo em vidro laminado e temperado e= 12 mm, h= 1,18 m com afastamento de 0,11 m do piso, instalação inclinada | 35 | m | 1794.94 | 0 | 0 | 1794.94 | 62822.9 | 0.2275%
8.5.5 | Custo Mercado Reajustado | COT 048 | Passarela metálica com estrutura em aço e cobertura em vidro laminado e temperado e= 12 mm, l= 2,19 m conforme projeto de arquitetura | 40.4 | m | 6718.9089 | 0 | 0 | 6718.91 | 271443.96 | 0.983%
0%
0%
9 |  |  | INSTALAÇÕES ELÉTRICAS | [6 empty] | 3939757.98 | 14.27%
9.1 |  |  | FIOS E CABOS | [6 empty] | 431380.58 | 1.562%
9.1.1 | Custo Mercado Reajustado | COT 186 | Cabo multipolar 3x#1,5mm² HEPR 90°C - 0,6/1kV - LSOH baixa emissão de fumaça e livre de halogênio, veias nas cores preta, branca e verde | 475 | m | 9.8081 | 5.7694 | 0 | 15.58 | 7400.5 | 0.0268%
9.1.2 | Custo Mercado Reajustado | COT 187 | Cabo isolado flexível de cobre com isolação em composto termoplástico com base poliolefínica não halogenada tipo LSZH (Low Smoke Zero Halogen) - 750 V - 70° C # 2,5 mm² | 8069 | m | 4.1194 | 4.1607 | 0 | 8.28 | 66811.32 | 0.242%
9.1.3 | Custo Mercado Reajustado | COT 188 | Cabo isolado flexível de cobre com isolação em composto termoplástico com base poliolefínica não halogenada tipo LSZH (Low Smoke Zero Halogen) - 750 V - 70° C # 4 mm² | 957 | m | 6.4733 | 6.5383 | 0 | 13.01 | 12450.57 | 0.04509%
9.1.4 | Custo Mercado Reajustado | COT 189 | Cabo isolado flexível de cobre com isolação em composto termoplástico com base poliolefínica não halogenada tipo LSZH (Low Smoke Zero Halogen) - 750 V - 70° C # 6 mm² | 561 | m | 9.5888 | 9.6158 | 0 | 19.2 | 10771.2 | 0.03901%
9.1.5 | Custo Mercado Reajustado | COT 190 | Cabo isolado flexível de cobre com isolação em composto termoplástico com base poliolefínica não halogenada tipo LSZH (Low Smoke Zero Halogen) - 750 V - 70° C # 10 mm² | 61 | m | 17.5507 | 11.5389 | 0 | 29.09 | 1774.49 | 0.006426%
9.1.6 | Custo Mercado Reajustado | COT 191 | Cabo isolado flexível de cobre com isolação em composto termoplástico com base poliolefínica não halogenada tipo LSZH (Low Smoke Zero Halogen) - 750 V - 70° C # 16 mm² | 44 | m | 26.9145 | 11.5389 | 0 | 38.45 | 1691.8 | 0.006127%
9.1.7 | Custo Mercado Reajustado | COT 192 | Cabo isolado flexível de cobre com isolação em composto termoplástico com base poliolefínica não halogenada tipo LSZH (Low Smoke Zero Halogen) - 750 V - 70° C # 25 mm² | 44 | m | 41.4772 | 19.2315 | 0 | 60.71 | 2671.24 | 0.009674%
9.1.8 | Custo Mercado Reajustado | COT 193 | Cabo isolado flexível de cobre com isolação em composto termoplástico com base poliolefínica não halogenada tipo LSZH (Low Smoke Zero Halogen) - 750 V - 70° C # 35 mm² | 154 | m | 57.6714 | 25.0009 | 0 | 82.67 | 12731.18 | 0.04611%
9.1.9 | Custo Mercado Reajustado | COT 194 | Cabo isolado flexível de cobre com isolação em composto termoplástico com base poliolefínica não halogenada tipo LSZH (Low Smoke Zero Halogen) - 750 V - 70° C # 240 mm² | 44 | m | 279.4779 | 230.778 | 0 | 510.26 | 22451.44 | 0.08131%
9.1.10 | Custo Mercado Reajustado | COT 195 | Cabo isolado flexível de cobre com isolação em HEPR e cobertura em composto termoplástico com base poliolefínica não halogenada tipo LSZH (Low Smoke Zero Halogen) - 0,6/1KV – 90° C # 6 mm² | 682 | m | 9.5888 | 9.6851 | 0 | 19.27 | 13142.14 | 0.04759%
9.1.11 | Custo Mercado Reajustado | COT 196 | Cabo isolado flexível de cobre com isolação em HEPR e cobertura em composto termoplástico com base poliolefínica não halogenada tipo LSZH (Low Smoke Zero Halogen) - 0,6/1KV -90° C # 10 mm² | 88 | m | 17.5507 | 11.5389 | 0 | 29.09 | 2559.92 | 0.009271%
9.1.12 | Custo Mercado Reajustado | COT 197 | Cabo isolado flexível de cobre com isolação em HEPR e cobertura em composto termoplástico com base poliolefínica não halogenada tipo LSZH (Low Smoke Zero Halogen) - 0,6/1KV – 90° C # 16 mm² | 110 | m | 26.9145 | 11.5389 | 0 | 38.45 | 4229.5 | 0.01532%
9.1.13 | Custo Mercado Reajustado | COT 198 | Cabo isolado flexível de cobre com isolação em HEPR e cobertura em composto termoplástico com base poliolefínica não halogenada tipo LSZH (Low Smoke Zero Halogen) - 0,6/1KV – 90° C # 25mm² | 242 | m | 41.4772 | 19.2315 | 0 | 60.71 | 14691.82 | 0.05321%
9.1.14 | Custo Mercado Reajustado | COT 199 | Cabo isolado flexível de cobre com isolação em HEPR e cobertura em composto termoplástico com base poliolefínica não halogenada tipo LSZH (Low Smoke Zero Halogen) - 0,6/1KV – 90° C # 50 mm² | 198 | m | 81.3666 | 38.463 | 0 | 119.83 | 23726.34 | 0.08592%
9.1.15 | Custo Mercado Reajustado | COT 200 | Cabo isolado flexível de cobre com isolação em HEPR e cobertura em composto termoplástico com base poliolefínica não halogenada tipo LSZH (Low Smoke Zero Halogen) - 0,6/1KV – 90° C # 95 mm² | 88 | m | 154.2174 | 134.6205 | 0 | 288.84 | 25417.92 | 0.09205%
9.1.16 | Custo Mercado Reajustado | COT 201 | Cabo isolado flexível de cobre com isolação em HEPR e cobertura em composto termoplástico com base poliolefínica não halogenada tipo LSZH (Low Smoke Zero Halogen) - 0,6/1KV – 90° C # 240 mm² | 352 | m | 362.5715 | 230.778 | 0 | 593.35 | 208859.2 | 0.7564%
0%
9.2 |  |  | ELETRODUTOS | [6 empty] | 139045.36 | 0.5035%
9.2.1 | Custo Mercado Reajustado | COT 202 | Eletroduto em aço galvanizado eletrolítico Ø 3/4", inclusive conexões | 1634 | m | 15.1262 | 42.1668 | 0 | 57.29 | 93611.86 | 0.339%
9.2.2 | Custo Mercado Reajustado | COT 203 | Eletroduto em aço galvanizado eletrolítico Ø 1", inclusive conexões | 48 | m | 19.0858 | 52.5162 | 0 | 71.6 | 3436.8 | 0.01245%
9.2.3 | Custo Mercado Reajustado | COT 204 | Eletroduto em aço galvanizado eletrolítico Ø 1 1/2", inclusive conexões | 24 | m | 40.2203 | 57.6945 | 0 | 97.91 | 2349.84 | 0.00851%
9.2.4 | Custo Mercado Reajustado | COT 205 | Eletroduto em aço galvanizado eletrolítico Ø 2", inclusive conexões | 83 | m | 54.0751 | 57.6945 | 0 | 111.77 | 9276.91 | 0.0336%
9.2.5 | Custo Mercado Reajustado | COT 206 | Eletroduto em aço galvanizado eletrolítico Ø 3", inclusive conexões | 28 | m | 139.6015 | 57.6945 | 0 | 197.3 | 5524.4 | 0.02001%
9.2.6 | Custo Mercado Reajustado | COT 207 | Eletroduto rígido roscável em PVC Ø 3/4", inclusive conexões | 387 | m | 9.1615 | 27.2721 | 0 | 36.43 | 14098.41 | 0.05106%
9.2.7 | Custo Mercado Reajustado | COT 208 | Eletroduto rígido roscável em PVC Ø1", inclusive conexões | 26 | m | 13.9638 | 33.9677 | 0 | 47.93 | 1246.18 | 0.004513%
9.2.8 | Custo Mercado Reajustado | COT 209 | Eletroduto rígido roscável em PVC Ø2", inclusive conexões | 17 | m | 33.0278 | 57.6945 | 0 | 90.72 | 1542.24 | 0.005585%
9.2.9 | Custo Mercado Reajustado | COT 210 | Eletroduto de polietieno de alta densidade (PEAD) em forma espiral corrugada, com envelopamento em concreto Ø 2" | 352 | m | 11.2504 | 11.3634 | 0 | 22.61 | 7958.72 | 0.02882%
0%
9.3 |  |  | CAIXAS | [6 empty] | 23864.68 | 0.08642%
9.3.1 | Custo Mercado Reajustado | COT 211 | Caixa de ligação em PVC rígido para eletroduto roscável, 4"x 2", de embutir na parede | 257 | un | 3.5309 | 4.3705 | 0 | 7.9 | 2030.3 | 0.007353%
9.3.2 | Custo Mercado Reajustado | COT 212 | Caixa de ligação em PVC rígido para eletroduto roscável, 4"x 4", de embutir na parede | 7 | un | 6.0579 | 6.1187 | 0 | 12.18 | 85.26 | 0.0003088%
9.3.3 | Custo Mercado Reajustado | COT 213 | Caixa de passagem em chapa de aço/alumínio com tampa aparafusada - dimensões 10x10x8cm | 35 | un | 32.0397 | 60.0859 | 0 | 92.13 | 3224.55 | 0.01168%
9.3.4 | Custo Mercado Reajustado | COT 214 | Caixa de passagem em chapa de aço/alumínio com tampa aparafusada - dimensões 15x15x10cm | 1 | un | 44.8556 | 90.9593 | 0 | 135.81 | 135.81 | 0.0004918%
9.3.5 | SINAPI / RJ | 97889 | Caixa enterrada elétrica retangular, em alvenaria com tijolos cerâmicos maciços, fundo com brita, dimensões internas: 0,80 x 0,80 x0,60 m | 21 | un | 465.3652 | 389.8716 | 4.6332 | 859.87 | 18057.27 | 0.06539%
9.3.6 | SINAPI / RJ | 97887 | Caixa enterrada elétrica retangular, em alvenaria com tijolos cerâmicos maciços, fundo com brita, dimensões internas: 0,40 x0,40 x0,40 m | 1 | un | 175.3244 | 155.5681 | 0.59743 | 331.49 | 331.49 | 0.0012%
0%
9.4 |  |  | INTERRUPTORES E TOMADAS | [6 empty] | 106147.24 | 0.3844%
9.4.1 | Custo Mercado Reajustado | COT 217 | Tomada novo padrão brasileiro, de embutir, (2 P + T), 20A/240V,pino cilindrico 4 mm | 75 | un | 11.1376 | 28.8472 | 0 | 39.98 | 2998.5 | 0.01086%
9.4.2 | Custo Mercado Reajustado | COT 218 | Tomada novo padrão brasileiro, de embutir, (2 P + T), 10A/240V,pino cilindrico 4 mm | 546 | un | 13.012 | 28.8472 | 0 | 41.86 | 22855.56 | 0.08277%
9.4.3 | Custo Mercado Reajustado | COT 219 | Tomada novo padrão brasileiro, de embutir, (2 P + T), 20A/240V,pino cilindrico 4 mm, cor vermelha para rede estabilizada | 12 | un | 13.012 | 28.8472 | 0 | 41.86 | 502.32 | 0.001819%
9.4.4 | Custo Mercado Reajustado | COT 220 | Interruptor bipolar simples 10A/250V, 1 tecla | 75 | un | 38.9271 | 28.8472 | 0 | 67.77 | 5082.75 | 0.01841%
9.4.5 | Custo Mercado Reajustado | COT 221 | Interruptor bipolar paralelo 10A/250V, 1 tecla | 51 | un | 40.5182 | 28.8472 | 0 | 69.37 | 3537.87 | 0.01281%
9.4.6 | Custo Mercado Reajustado | COT 222 | Interruptor bipolar intermediário 10A/250V, 1 tecla | 7 | un | 31.255 | 28.8472 | 0 | 60.1 | 420.7 | 0.001524%
9.4.7 | Custo Mercado Reajustado | COT 223 | Plugue macho e fêmea (2 P + T), 10A/250V | 475 | un | 10.5055 | 21.6428 | 0 | 32.15 | 15271.25 | 0.0553%
9.4.8 | Custo Mercado Reajustado | COT 224 | Caixa perfilado aparafusada pré galvanizada com 1 tomada 2P+T padrão brasileiro | 35 | un | 11.2684 | 21.6778 | 0 | 32.95 | 1153.25 | 0.004176%
9.4.9 | Custo Mercado Reajustado | COT 225 | Caixa para piso elevado com corpo em chapa de aço carbono bi-cromatizado, com caixilho e tampa basculante em alumínio fundido, dotada de supoetes para tomadas de energia e para voz e dados e furações para entrada de eletrodutos flexíveis | 88 | un | 328.8587 | 288.4725 | 0 | 617.33 | 54325.04 | 0.1967%
0%
9.5 |  |  | ELETROCALHAS E PERFILADOS | [6 empty] | 300995.49 | 1.09%
9.5.1 | Custo Mercado Reajustado | COT 226 | Eletrocalha lisa com tampa, em aço galvanizado, dimensões 100x100mm, inclusive curvas e conexões | 275 | m | 538.2897 | 96.1575 | 0 | 634.45 | 174473.75 | 0.6318%
9.5.2 | Custo Mercado Reajustado | COT 227 | Eletrocalha lisa com tampa e septo, em aço galvanizado, dimensões 200x100mm, inclusive curvas e conexões | 94 | m | 632.0753 | 96.1575 | 0 | 728.23 | 68453.62 | 0.2479%
9.5.3 | Custo Mercado Reajustado | COT 228 | Eletrocalha lisa com tampa e septo, em aço galvanizado, dimensões 300x100mm, inclusive curvas e conexões | 55 | m | 697.4624 | 96.1575 | 0 | 793.62 | 43649.1 | 0.1581%
9.5.4 | Custo Mercado Reajustado | COT 229 | Perfilado liso em aço galvanizado eletrolítico, tipo reforçado, dimensões 38x38mm | 66 | m | 122.3123 | 96.1575 | 0 | 218.47 | 14419.02 | 0.05222%
0%
9.6 |  |  | LUMINÁRIAS | [6 empty] | 286345.16 | 1.037%
9.6.1 | Custo Mercado Reajustado | COT 230 | Luminaria embutir, tubo led, pot. 4x9w - 6500k, com aletas parabolicas, difusor translucido, refletor de aluminio anodizado, dim.: 618x618mm | 174 | un | 488.2237 | 68.4395 | 0 | 556.66 | 96858.84 | 0.3508%
9.6.2 | Custo Mercado Reajustado | COT 231 | Luminaria embutir, tubo led, pot. 4x9w - 6500k, sem aletas, difusor translucido, refletor de aluminio anodizado, dim.: 618x618mm | 11 | un | 488.2237 | 68.4395 | 0 | 556.66 | 6123.26 | 0.02218%
9.6.3 | Custo Mercado Reajustado | COT 232 | Luminaria de embutir redonda com lâmpada led, pot. 1x7w - 6500k aro e aba de alumínio injetado com acabamento em pintura na cor branca | 18 | un | 87.1828 | 68.4395 | 0 | 155.62 | 2801.16 | 0.01014%
9.6.4 | Custo Mercado Reajustado | COT 233 | Luminaria embutir tubo led 2x19w 6500k aletas parabolicas difusor translucido e refletor de aluminio anodizado, dim.: 244x618mm | 6 | un | 370.5269 | 68.4395 | 0 | 438.97 | 2633.82 | 0.009538%
9.6.5 | Custo Mercado Reajustado | COT 234 | Luminária embutir, redonda, led 9w - 6500k, corpo de aluminio e difusor de policarbonato | 53 | un | 108.9785 | 68.4395 | 0 | 177.42 | 9403.26 | 0.03405%
9.6.6 | Custo Mercado Reajustado | COT 235 | Luminária de embutir, redonda, com led 18w - 6500k, corpo aluminio e difusor de policarbonato | 17 | un | 141.6721 | 68.4395 | 0 | 210.11 | 3571.87 | 0.01294%
9.6.7 | Custo Mercado Reajustado | COT 236 | Luminária de embutir, tipo linear com led pot. 35w, 6500k refletor em chapa de aço com pintura cor branca e difusor acrílico leitoso extrundado, dim. 67x2237mm | 45 | un | 741.0538 | 68.4395 | 0 | 809.49 | 36427.05 | 0.1319%
9.6.8 | Custo Mercado Reajustado | COT 237 | Luminária de embutir, tipo linear com led pot. 70w, 6500k refletor em chapa de aço com pintura cor branca e difusor acrílico leitoso extrundado, dim. 67x2237mm | 7 | un | 871.828 | 68.4395 | 0 | 940.27 | 6581.89 | 0.02384%
9.6.9 | Custo Mercado Reajustado | COT 238 | Luminária embutir com leds tubulares, pot. 1x19w - 6500k difusor translúcido e refletor de alumínio anodizado, dim. 174x1243mm | 48 | un | 261.5484 | 68.4395 | 0 | 329.99 | 15839.52 | 0.05736%
9.6.10 | Custo Mercado Reajustado | COT 239 | Luminária de sobrepor com leds tubulares, pot. 2x19w - 6500k difusor translúcido, refletor de aluminio anodizado, dim.: 235x1243mm | 20 | un | 326.9355 | 68.4395 | 0 | 395.38 | 7907.6 | 0.02864%
9.6.11 | Custo Mercado Reajustado | COT 240 | Luminária de sobrepor com leds tubulares, pot. 2x19w - 6500k refletor de alumínio anodizado de alto brilho, dim.: 160x1235mm | 22 | un | 414.1183 | 68.4395 | 0 | 482.56 | 10616.32 | 0.03845%
9.6.12 | Custo Mercado Reajustado | COT 241 | Luminária arandela com led tubular, pot. 1x19w - 6500k difusor translucido e refletor de alumínio anodizado, dim.: 244x618mm | 9 | un | 762.8495 | 68.4395 | 0 | 831.29 | 7481.61 | 0.02709%
9.6.13 | Custo Mercado Reajustado | COT 242 | Luminária de embutir balizador, led e27 1x4w - 6500k, difusor temperado jateado e corpo alúminio injetado com pintura eletrostática branca, dim.: 105x233mm | 32 | un | 217.957 | 68.4395 | 0 | 286.4 | 9164.8 | 0.03319%
9.6.14 | Custo Mercado Reajustado | COT 243 | Luminária embutir com leds tubulares, pot. 2x10w - 6500k difusor translúcido e refletor alumínio anodizado, dim.: 175x618mm | 15 | un | 653.871 | 68.4395 | 0 | 722.31 | 10834.65 | 0.03924%
9.6.15 | Custo Mercado Reajustado | COT 244 | Luminária led, 78w, decorativa para instalação em topo de poste reto com encaixe para postes de 60mm de diâmetro. equipada com módulo led e driver com índice de proteção ip67, corpo em perfil de alumínio extrudado e chapa de alumínio, acabamento em tinta pó poliéster de alta resistência na cor preto microtexturizado aplicado por processo eletrostático, garantindo camada mínima de 50µm. lente: em pmma injetado com elevado índice de transmissão luminosa, proporcionando controle preciso da luz vedação em silicone equipada com 2 módulos. | 24 | un | 1046.1936 | 68.4395 | 0 | 1114.63 | 26751.12 | 0.09688%
9.6.16 | Custo Mercado Reajustado | COT 245 | Luminária led, 150w, decorativa para instalação em topo de poste reto com encaixe para postes de 60mm de diâmetro. equipada com módulo led e driver com índice de proteção ip67, corpo em perfil de alumínio extrudado e chapa de alumínio, acabamento em tinta pó poliéster de alta resistência na cor preto microtexturizado aplicado por processo eletrostático, garantindo camada mínima de 50µm lente em pmma injetado com elevado índice de transmissão luminosa, proporcionando controle preciso da luz vedação em silicone. equipada com 3 módulos | 4 | un | 1089.785 | 68.4395 | 0 | 1158.22 | 4632.88 | 0.01678%
9.6.17 | Custo Mercado Reajustado | COT 246 | Luminária tipo espeto, com lâmpada led 10w, 6500k, ip-65 e instalada no jardim | 7 | un | 435.914 | 68.4395 | 0 | 504.35 | 3530.45 | 0.01279%
9.6.18 | Custo Mercado Reajustado | COT 247 | Luminária pendente de led e27, ip-65, com grade, visor em vidro anti-ofuscamento e corpo em alumínio injetado com pintura eletrostática a pó | 7 | un | 871.828 | 68.4395 | 0 | 940.27 | 6581.89 | 0.02384%
9.6.19 | Custo Mercado Reajustado | COT 248 | Luminária arandela 45°, led e27, pot. 13w - ip-65, com visor em vidro com grade e corpo alumínio injetado com pintura eletrostática a pó | 11 | un | 948.113 | 68.4395 | 0 | 1016.55 | 11182.05 | 0.0405%
9.6.20 | Custo Mercado Reajustado | COT 249 | Luminária de emergência, sobrepor, unidade autônoma, led 4w, com indicação de saída, para instalação no teto | 4 | un | 163.4677 | 68.4395 | 0 | 231.91 | 927.64 | 0.003359%
9.6.21 | Custo Mercado Reajustado | COT 250 | Luminária de emergência, sobrepor, unidade autônoma, led 4w, com indicação de saída, para instalação em parede | 14 | un | 163.4677 | 68.4395 | 0 | 231.91 | 3246.74 | 0.01176%
9.6.22 | Custo Mercado Reajustado | COT 251 | Luminária de emergência, sobrepor, unidade autônoma, led 4w, aclaramento, para instalação em parede | 13 | un | 163.4677 | 68.4395 | 0 | 231.91 | 3014.83 | 0.01092%
9.6.23 | Custo Mercado Reajustado | COT 252 | Unidade autônoma de soprepor com 2 projetores em led de 2x55w de alta intensidade luminosa | 1 | un | 163.4677 | 68.4395 | 0 | 231.91 | 231.91 | 0.0008399%
0%
9.7 |  |  | ATERRAMENTO | [6 empty] | 124044.88 | 0.4492%
9.7.1 | Custo Mercado Reajustado | COT 253 | Cabo de cobre nú, 7 fios, inclusive isoladores # 35mm² | 237 | m | 43.2363 | 43.6703 | 0 | 86.91 | 20597.67 | 0.07459%
9.7.2 | Custo Mercado Reajustado | COT 254 | Cabo de cobre nú, 7 fios, inclusive isoladores # 50mm² | 116 | m | 62.2581 | 62.8831 | 0 | 125.14 | 14516.24 | 0.05257%
9.7.3 | Custo Mercado Reajustado | COT 255 | Terminal à pressão reforçado para conexão de cabo de cobre à barra de aterramento, # 35mm² a # 70mm² | 139 | un | 16.1141 | 16.2758 | 0 | 32.39 | 4502.21 | 0.0163%
9.7.4 | Custo Mercado Reajustado | COT 256 | Caixa de inspeção em PVC com tampa metálica para aterramento, diâmetro 300mm e altura 400mm | 2 | un | 34.5648 | 34.9117 | 0 | 69.48 | 138.96 | 0.0005032%
9.7.5 | Custo Mercado Reajustado | COT 257 | Haste de aterramento tipo Cooperweld de cobre - 5/8" x 3,00m, com conector | 10 | un | 113.3376 | 233.0362 | 0 | 346.37 | 3463.7 | 0.01254%
9.7.6 | Custo Mercado Reajustado | COT 258 | Barra Chata em Alumínio 7/8"x1/8"mmx3,00m, inclusive acessórios e conexões | 189 | un | 48.4634 | 48.9498 | 0 | 97.41 | 18410.49 | 0.06667%
9.7.7 | Custo Mercado Reajustado | COT 259 | Sinalizador para balizamento aéreo Duplo p/ duas Lâmpadas 60W c/ Relé Fotoelétrico 127 V | 1 | un | 207.7002 | 57.6945 | 0 | 265.39 | 265.39 | 0.0009611%
9.7.8 | Custo Mercado Reajustado | COT 260 | Terminal Aéreo em Barra chara de alumínio 7/8"x1/8"mm e altura de 60cm | 22 | un | 11.5517 | 24.9994 | 0 | 36.55 | 804.1 | 0.002912%
9.7.9 | Custo Mercado Reajustado | COT 261 | Barramento de Equipotencialização 2"x 1/4" ISOLADO, instalado em caixa metálica de sobrepor 300x300x120mm com tampa. | 3 | cj | 311.5503 | 57.6945 | 0 | 369.24 | 1107.72 | 0.004012%
9.7.10 | Custo Mercado Reajustado | COT 262 | Conector Aterrinsert com disco de latão, rosca fêmea M12 e distância do condutor regulável. | 3 | un | 143.1401 | 57.6945 | 0 | 200.83 | 602.49 | 0.002182%
9.7.11 | Custo Mercado Reajustado | COT 263 | Tela em Inox 1,5mm para equipotencialização de cilindros de gases | 31 | m | 653.871 | 57.6945 | 0 | 711.57 | 22058.67 | 0.07988%
9.7.12 | Custo Mercado Reajustado | COT 264 | Conector cabo-haste em bronze para 1 cabos # 16-70mm² | 101 | m | 45.4344 | 45.8905 | 0 | 91.32 | 9223.32 | 0.0334%
9.7.13 | Custo Mercado Reajustado | COT 265 | Conector cabo-haste em bronze para 2 cabos # 16-70mm² | 224 | m | 68.8872 | 57.6945 | 0 | 126.58 | 28353.92 | 0.1027%
0%
9.8 |  |  | QUADROS E PAINÉIS | [6 empty] | 798712.78 | 2.893%
9.8.1 | Custo Mercado Reajustado | COT 266 | Quadro Geral de Baixa Tensão TTA ou PTTA conforme ABNT NBR IEC 60439-1, composto por barramentos de fase (03) , neutro e terra. Dispositivo de Proteção contra Surtos nas fases e neutro, protegido por chave seccionadora 125A, aterramento da porta. Disjuntor geral de 2.500A/40kA com módulo de interface Modbus (Micrologic), e disjuntores secundários conforme diagrama de projeto (QGBT) | 1 | cj | 108978.5 | 48078.75 | 0 | 157057.25 | 157057.25 | 0.5688%
9.8.2 | Custo Mercado Reajustado | COT 267 | Quadro Tranferencia Automática composto por chave de transferência automatica 2.500A e Controlador Multiprocessado para supervisão. (QTA) | 1 | cj | 69746.24 | 13462.05 | 0 | 83208.29 | 83208.29 | 0.3013%
9.8.3 | Custo Mercado Reajustado | COT 268 | Quadro de Força para elevador, composto por sistema de força trifásico com tensão nominal de 220V e frequência de 60Hz para elevador de 10,0cv, com chave seccionadora geral de 50A, conforme especificações do fabricante | 1 | cj | 9519.5925 | 5128.4 | 0 | 14647.99 | 14647.99 | 0.05305%
9.8.4 | Custo Mercado Reajustado | COT 269 | Quadro de Força para elevador, composto por sistema de força trifásico com tensão nominal de 220V e frequência de 60Hz para elevador de 12,0cv, com chave seccionadora geral de 50A, conforme especificações do fabricante | 1 | cj | 9519.5925 | 5128.4 | 0 | 14647.99 | 14647.99 | 0.05305%
9.8.5 | Custo Mercado Reajustado | COT 270 | Quadro de Força para bombas de incêndio, principal + Jockey. Sistema de Sprinklers, partida estrela-triângulo eletromecânica e comunicação com pressostatos. Principal 30 kW e Jockey 1,3 kW ( vide diagrama típico de comando ) | 1 | cj | 8308.008 | 5128.4 | 0 | 13436.41 | 13436.41 | 0.04866%
9.8.6 | Custo Mercado Reajustado | COT 271 | Quadro de Força para bombas de recalque de água potável, composto por sistema de força trifásico com tensão nominal de 220V e frequência de 60Hz para 1 bomba de 1,5cv com disjuntor motor geral de 16A; sistema de supervisão de falta de fase e sistema de comando eletromecânico | 1 | cj | 8308.008 | 5128.4 | 0 | 13436.41 | 13436.41 | 0.04866%
9.8.7 | Custo Mercado Reajustado | COT 272 | Quadro de Força para bombas de recalque de água de reúso, composto por sistema de força trifásico com tensão nominal de 220V e frequência de 60Hz para 2 bombas de 3,0cv com disjuntor motor geral de 16A; sistema de supervisão de falta de fase e sistema de comando eletromecânico | 1 | cj | 10038.843 | 5128.4 | 0 | 15167.24 | 15167.24 | 0.05493%
9.8.8 | Custo Mercado Reajustado | COT 273 | Quadro de Força para pressurizador de rede potável/não potável composto por sistema de força trifásico com tensão nominal de 220V e frequência de 60Hz para 2 pressurizadores de 3,0cv com disjuntor motor geral de 16A (este quadro geralmente é fornecido com o conjunto moto bombas) | 1 | cj | 8308.008 | 5128.4 | 0 | 13436.41 | 13436.41 | 0.04866%
9.8.9 | Custo Mercado Reajustado | COT 274 | QLT.1PAV, Fornecimento, comissionamento e instalação, conforme diagrama | 1 | cj | 17436.56 | 8974.7 | 0 | 26411.26 | 26411.26 | 0.09565%
9.8.10 | Custo Mercado Reajustado | COT 275 | QLT.2PAV, Fornecimento, comissionamento e instalação, conforme diagrama | 1 | cj | 17436.56 | 8974.7 | 0 | 26411.26 | 26411.26 | 0.09565%
9.8.11 | Custo Mercado Reajustado | COT 276 | QLT.TER, Fornecimento, comissionamento e instalação, conforme diagrama | 1 | cj | 5019.4215 | 1538.52 | 0 | 6557.94 | 6557.94 | 0.02375%
9.8.12 | Custo Mercado Reajustado | COT 277 | QLT.INF, Fornecimento, comissionamento e instalação, conforme diagrama | 1 | cj | 5019.4215 | 1538.52 | 0 | 6557.94 | 6557.94 | 0.02375%
9.8.13 | Custo Mercado Reajustado | COT 278 | QF.AR.COND.TER, Fornecimento, comissionamento e instalação, conforme diagrama | 1 | cj | 5019.4215 | 1538.52 | 0 | 6557.94 | 6557.94 | 0.02375%
9.8.14 | Custo Mercado Reajustado | COT 279 | QF.AR.COND.1PAV, Fornecimento, comissionamento e instalação, conforme diagrama | 1 | cj | 5019.4215 | 1538.52 | 0 | 6557.94 | 6557.94 | 0.02375%
9.8.15 | Custo Mercado Reajustado | COT 280 | QF.AR.COND.2PAV, Fornecimento, comissionamento e instalação, conforme diagrama | 1 | cj | 5019.4215 | 1538.52 | 0 | 6557.94 | 6557.94 | 0.02375%
9.8.16 | Custo Mercado Reajustado | COT 281 | QF-AAER (Previsão de cargas para equipamento específico, deverá ser elaborado diagrama conforme as necessidades do equipamento) | 1 | cj | 10897.85 | 9615.75 | 0 | 20513.6 | 20513.6 | 0.07429%
9.8.17 | Custo Mercado Reajustado | COT 282 | QF-ICPMS (Previsão de cargas para equipamento específico, deverá ser elaborado diagrama conforme as necessidades do equipamento) | 1 | cj | 17436.56 | 9615.75 | 0 | 27052.31 | 27052.31 | 0.09797%
9.8.18 | Custo Mercado Reajustado | COT 283 | QF-TOM (Previsão de cargas para equipamento específico, deverá ser elaborado diagrama conforme as necessidades do equipamento) | 1 | cj | 17436.56 | 9615.75 | 0 | 27052.31 | 27052.31 | 0.09797%
9.8.19 | Custo Mercado Reajustado | COT 284 | QF-MEV (Previsão de cargas para equipamento específico, deverá ser elaborado diagrama conforme as necessidades do equipamento) | 1 | cj | 17436.56 | 9615.75 | 0 | 27052.31 | 27052.31 | 0.09797%
9.8.20 | Custo Mercado Reajustado | COT 285 | QF-EPMA (Previsão de cargas para equipamento específico, deverá ser elaborado diagrama conforme as necessidades do equipamento) | 1 | cj | 17436.56 | 9615.75 | 0 | 27052.31 | 27052.31 | 0.09797%
9.8.21 | Custo Mercado Reajustado | COT 286 | QF-SIMS (Previsão de cargas para equipamento específico, deverá ser elaborado diagrama conforme as necessidades do equipamento) | 1 | cj | 17436.56 | 9615.75 | 0 | 27052.31 | 27052.31 | 0.09797%
9.8.22 | Custo Mercado Reajustado | COT 287 | QDF.AR.COND., Fornecimento, comissionamento e instalação, conforme diagrama | 1 | cj | 5019.4215 | 1538.52 | 0 | 6557.94 | 6557.94 | 0.02375%
9.8.23 | Custo Mercado Reajustado | COT 288 | Chave-boia elétrica de regulagem de nível de água em reservatórios para acionamento de bombas elétricas - fornecimento e instalação | 4 | un | 328.8587 | 332.1597 | 0 | 661.02 | 2644.08 | 0.009575%
9.8.24 | Custo Mercado Reajustado | COT 289 | Módulo de entrada de energia em média tensão tipo cubículo compacto, grau de proteção IP 44, composto por 03 muflas unipolares classe 15 kV, pára-raios de média tensão classe 15 kV,jogo de barras tripolar de 630 A, chave seccionadora de 3 posições 630A - 15KV - NBI 95kV, funcionamento sob carga, com contatos selados a gás SF6, indicadores de presença de tensão, resistência de aquecimento de 50W, conforme diagrama de projeto - Referência DM1-A SM6-24kV schneider electric | 1 | cj | 72695.07 | 7692.6 | 0 | 80387.67 | 80387.67 | 0.2911%
9.8.25 | Custo Mercado Reajustado | COT 290 | Módulo de saída de energia em média tensão tipo cubículo compacto, grau de proteção IP 44, composto por 03 muflas unipolares classe 15 kV, chave seccionadora de 3 posições 630A - 15KV - NBI 95kV, funcionamento sob carga, com contatos selados a gás SF6, e chave de terra com intertravamentos de segurança, indicadores de presença de tensão, equipamento para três fusíveis DIN com sistema “striker pin”, mecanismo de sinalização de queima de fusível, resistência de aquecimento de 50W, conforme diagrama de projeto - Referência QM SM6-24kV schneider electric | 1 | cj | 135005.13 | 7692.6 | 0 | 142697.73 | 142697.73 | 0.5168%
0%
9.9 |  |  | BARRAMENTOS | [6 empty] | 205959.48 | 0.7459%
9.9.1 | Custo Mercado Reajustado | COT 291 | Cofre "plug-in" para instalação em barramento blindado, equipado com disjuntor tipo caixa moldada de 2500A | 4 | un | 6577.173 | 6643.1933 | 0 | 13220.37 | 52881.48 | 0.1915%
9.9.2 | Custo Mercado Reajustado | COT 292 | Barramento blindado tipo "bus-way", condutores em alumínio, corrente nominal (ith) 2500A, corrente de curto circuito (lcc) 75kA, grau de proteção IP 31, condutores (NFFF). Obs.: neutro com seção igual a fase, inclusive acessórios e fixações | 20 | m | 3807.837 | 3846.0593 | 0 | 7653.9 | 153078 | 0.5544%
0%
9.10 |  |  | EQUIPAMENTOS | [6 empty] | 1490712.45 | 5.399%
9.10.1 | Custo Mercado Reajustado | COT 293 | Transformador de 750kVA a seco, IP 21, Tap's primários: 13,8 / 13,2 / 12,6 / 12 / 11,4kV, Tap's secundários: 220/127V - neutro aterrado, isolamento classe 15 kV, frequência 60Hz | 1 | un | 155775.15 | 15385.2 | 0 | 171160.35 | 171160.35 | 0.6198%
9.10.2 | Custo Mercado Reajustado | COT 294 | Grupo gerador a diesel, com potência intermitente de 750 kVA e potência contínua de 680 kVA, tensão 220/127V e frequência de 60Hz, equipado com sistema de comando Paralelismo e Sincronismo e atenuação de ruídos | 1 | cj | 892456.989 | 32052.5 | 0 | 924509.49 | 924509.49 | 3.348%
9.10.3 | Custo Mercado Reajustado | COT 295 | No-breaks de 5 KVA, tensão de entrada: 220 VCA três fios mais um terra. As UPSs devem possuir tecnologia dupla conversão, true on line, com retificador de 6 pulsos e inversor com IGBT, controlado por microprocessador (DSP). Deve possuir entradas distintas para o ramo do retificador e ramo do by-pass, além de porta de comunicação RS 232 Incluso baterias e gabinetes de montagem igual ao da UPS. | 1 | un | 20770.02 | 5769.45 | 0 | 26539.47 | 26539.47 | 0.09611%
9.10.4 | Custo Mercado Reajustado | COT 296 | No-breaks de 3 KVA, tensão de entrada: 220 VCA três fios mais um terra. As UPSs devem possuir tecnologia dupla conversão, true on line, com retificador de 6 pulsos e inversor com IGBT, controlado por microprocessador (DSP). Deve possuir entradas distintas para o ramo do retificador e ramo do by-pass, além de porta de comunicação RS 232 Incluso baterias e gabinetes de montagem igual ao da UPS. | 1 | un | 9519.5925 | 3846.3 | 0 | 13365.89 | 13365.89 | 0.0484%
9.10.5 | Custo Mercado Reajustado | COT 297 | Banco de Capacitores Automático (deverá ser reavaliado a necessidade e especificações após devida análise do consumo. Energético) | 1 | un | 261548.4 | 82695.45 | 0 | 344243.85 | 344243.85 | 1.247%
9.10.6 | Custo Mercado Reajustado | COT 298 | Estrado (tapete) de Borracha Isolante - Dimensões 1.000 x 1.000 x 25mm para isolação piso de subestações e cabines | 1 | un | 1743.656 | 961.575 | 0 | 2705.23 | 2705.23 | 0.009797%
9.10.7 | Custo Mercado Reajustado | COT 299 | Tampão Ferro Fundido para canaletas subestação para Classe C 250 (ruptura >250 kN) nas dimensões 1,20 m x 0,8 | 1 | un | 2615.484 | 961.575 | 0 | 3577.06 | 3577.06 | 0.01295%
9.10.8 | Custo Mercado Reajustado | COT 300 | Par de Luvas isolante classe II, 25 kV | 1 | par | 2596.2525 | 384.63 | 0 | 2980.88 | 2980.88 | 0.0108%
9.10.9 | Custo Mercado Reajustado | COT 301 | Par de Luvas de raspa para Cobertura da luva isolante | 1 | par | 108.9785 | 38.463 | 0 | 147.44 | 147.44 | 0.0005339%
9.10.10 | Custo Mercado Reajustado | COT 302 | Caixa em madeira porta luvas | 1 | un | 536.5589 | 384.63 | 0 | 921.19 | 921.19 | 0.003336%
9.10.11 | Custo Mercado Reajustado | COT 303 | Capacete de proteção aba total com jugular | 1 | un | 152.5699 | 96.1575 | 0 | 248.73 | 248.73 | 0.0009008%
9.10.12 | Custo Mercado Reajustado | COT 304 | Óculos de Proteção com lente em acrílico incolor | 1 | un | 32.6936 | 19.2315 | 0 | 51.93 | 51.93 | 0.0001881%
9.10.13 | Custo Mercado Reajustado | COT 305 | Placa Metálica de Advertência “ Perigo de Morte” - fornecimento e instalação | 3 | un | 43.2709 | 43.7052 | 0 | 86.98 | 260.94 | 0.000945%
0%
9.11 |  |  | SERVIÇOS COMPLEMENTARES | [6 empty] | 32549.88 | 0.1179%
9.11.1 | Custo Mercado Reajustado | COT 306 | Acessórios e miudezas | 1 | sv | 32549.8774 | 0 | 0 | 32549.88 | 32549.88 | 0.1179%
0%
0%
10 |  |  | ENERGIA FOTOVOLTAICA | [6 empty] | 204047.49 | 0.7389%
10.1 |  |  | SISTEMA | [6 empty] | 193280.49 | 0.7%
10.1.1 | Custo Mercado Reajustado | COT 073 | Fornecimento e instalação de sistema fotovoltaico 38,70 kWp composto dos equipamentos e materiais abaixo relacionados | 1 | cj | 193280.4854 | 0 | 0 | 193280.49 | 193280.49 | 0.7%
10.1.2 |  |  | Canadian Solar INC CS6X-320FG ou equivalente | 120 | [5 empty] | INCLUSO
10.1.3 |  |  | Inversor fotovoltaico trifásico 220V-60Hz, fabricante Intelbras, modelo: EGT 20000 MAX 220V G2 ou equivalente | 2 | [5 empty] | INCLUSO
10.1.4 |  |  | Cabos para instalações fotovoltaicas, conforme norma NBR 16690 #4mm² | 1080 | [5 empty] | INCLUSO
10.1.5 |  |  | Condutores elétricos - em cabos flexíveis unipolares tipo LSHO (Low Smoke Zero Halogens) em cobre, conforme NBR 13348 e certificado de conformidade InMetro Portaria 620/2012 em validade; incluindo fita isolante, bornes, anilhas, estiquetas de identificação, conectores, isolações, e demais acessórios necessários a funcionalidade do sistema. em cobre, com isolação HEPR/EPR 90°C e cobertura em poliotefina, 0,6/1KV, Marcas Referência Ficap, Prysmian, Phelps Dodge, ou outros identicos que atendam técnicamente às características técnicas, performance e qualidade solicitadas constantes, ou não, dos descritivos nos ítens, #10mm² | 60 | [5 empty] | INCLUSO
10.1.6 |  |  | Conjunto/Quadro de Junção - Conforme Diagrama | 2 | [5 empty] | INCLUSO
10.1.7 |  |  | Quadro de Paralelismo e Medição - Conforme Diagrama | 1 | [5 empty] | INCLUSO
10.1.8 |  |  | Parafusos estruturais para fixação em telha sanduiche ou laje | 395 | [5 empty] | INCLUSO
10.1.9 |  |  | Perfil de fixação conforme projeto | 273 | [5 empty] | INCLUSO
10.1.10 |  |  | Grampos intermediários conforme projeto | 132 | [5 empty] | INCLUSO
10.1.11 |  |  | Grampos terminais | 24 | [5 empty] | INCLUSO
0%
10.2 |  |  | ELETRODUTOS E CAIXAS DE PASSAGEM | [6 empty] | 10767 | 0.03899%
10.2.1 | Custo Mercado Reajustado | COT 203 | Eletroduto em aço galvanizado eletrolítico Ø 1", inclusive conexões | 60 | m | 19.0858 | 52.5162 | 0 | 71.6 | 4296 | 0.01556%
10.2.2 | Custo Mercado Reajustado | COT 204 | Eletroduto em aço galvanizado eletrolítico Ø 1 1/2", inclusive conexões | 50 | m | 40.2203 | 57.6945 | 0 | 97.91 | 4895.5 | 0.01773%
10.4.3 | SBC / RJ | 61860 | Condulete de alumínio tipo "LB" 1" com tampa | 9 | un | 37.77 | 25.48 | 0 | 63.25 | 569.25 | 0.002062%
10.4.4 | SBC / RJ | 61875 | Condulete de alumínio tipo "X" 1.1/2" com tampa | 7 | un | 97.79 | 45.96 | 0 | 143.75 | 1006.25 | 0.003644%
0%
0%
11 |  |  | SISTEMAS | [6 empty] | 509134.8 | 1.844%
11.1 |  |  | ELETRODUTOS | [6 empty] | 34285.95 | 0.1242%
11.1.1 | Custo Mercado Reajustado | COT 208 | Eletroduto rígido roscável em PVC Ø1", inclusive conexões | 15 | m | 13.9638 | 33.9677 | 0 | 47.93 | 718.95 | 0.002604%
11.1.2 | Custo Mercado Reajustado | COT 202 | Eletroduto em aço galvanizado eletrolítico Ø 3/4", inclusive conexões | 210 | m | 15.1262 | 42.1668 | 0 | 57.29 | 12030.9 | 0.04357%
11.1.3 | Custo Mercado Reajustado | COT 203 | Eletroduto em aço galvanizado eletrolítico Ø 1", inclusive conexões | 225 | m | 19.0858 | 52.5162 | 0 | 71.6 | 16110 | 0.05834%
11.1.4 | Custo Mercado Reajustado | COT 205 | Eletroduto em aço galvanizado eletrolítico Ø 2", inclusive conexões | 30 | m | 54.0751 | 57.6945 | 0 | 111.77 | 3353.1 | 0.01214%
11.1.5 | SINAPI / RJ | 91859 | Eletroduto corrugado flexível em PEAD Ø 1" | 150 | m | 6.6223 | 7.1977 | 0 | 13.82 | 2073 | 0.007507%
0%
11.2 |  |  | CAIXAS DE PASSAGEM | [6 empty] | 921.3 | 0.003336%
11.2.1 | Custo Mercado Reajustado | COT 213 | Caixa de passagem em chapa de aço/alumínio com tampa aparafusada - dimensões 10x10x8cm | 10 | un | 32.0397 | 60.0859 | 0 | 92.13 | 921.3 | 0.003336%
0%
11.3 |  |  | ELETROCALHAS | [6 empty] | 209091 | 0.7572%
11.3.1 | Custo Mercado Reajustado | COT 226 | Eletrocalha lisa com tampa, em aço galvanizado, dimensões 100x100mm, inclusive curvas e conexões | 100 | m | 538.2897 | 96.1575 | 0 | 634.45 | 63445 | 0.2298%
11.3.2 | Custo Mercado Reajustado | COT 227 | Eletrocalha lisa com tampa e septo, em aço galvanizado, dimensões 200x100mm, inclusive curvas e conexões | 200 | m | 632.0753 | 96.1575 | 0 | 728.23 | 145646 | 0.5275%
0%
11.4 |  |  | PONTOS DE DADOS E VOZ | [6 empty] | 41497.89 | 0.1503%
11.4.1 | SINAPI / RJ | 98307 | Tomada de rede rj45 - fornecimento e instalação | 88 | un | 47.8782 | 11.1618 | 0 | 59.04 | 5195.52 | 0.01882%
11.4.2 | SBC / RJ | 61443 | Caixa para piso com tomada RJ45 | 60 | un | 40.899 | 20.7316 | 0 | 61.63 | 3697.8 | 0.01339%
11.4.3 | CDHU | 66.08.258 | Ponto de acesso de dados (Access Point), uso interno | 15 | un | 1072.59 | 223.32 | 0 | 1295.91 | 19438.65 | 0.0704%
11.4.4 | SINAPI / RJ | 98307 | Tomada de rede rj45 - fornecimento e instalação | 223 | un | 47.8782 | 11.1618 | 0 | 59.04 | 13165.92 | 0.04768%
0%
11.5 |  |  | RACK E ACESSÓRIOS | [6 empty] | 79025.03 | 0.2862%
11.5.1 | SBC / RJ | 59319 | Rack fechado 19” 44U confeccionado em aço, pintura epóxi antioxidante em tons grafite preto, dotado de organizadores laterais, verticais, frontal e traseira compatível com dimensionamento das cablagens e carregado com parafuso com porca gaiola 12mm e rosca M5. (Dimensão P x L x H - 60x60x205cm) | 3 | un | 4474.72 | 24.93 | 0 | 4499.65 | 13498.95 | 0.04889%
11.5.2 | SBC / RJ | 59464 | Patch pannel cat 6 24 portas | 12 | un | 664.05 | 351.35 | 0 | 1015.4 | 12184.8 | 0.04413%
11.5.3 | CDHU | 69.09.300 | Voice Panel de 50 portas categoria 6 | 3 | un | 627.65 | 44.67 | 0 | 672.32 | 2016.96 | 0.007304%
11.5.4 | SBC / RJ | 59332 | Switch 8 portas 10/100 Mbps | 1 | un | 133 | 224.41 | 0 | 357.41 | 357.41 | 0.001294%
11.5.5 | SBC / RJ | 59252 | Switch 24 portas | 8 | un | 601.92 | 481.71 | 0 | 1083.63 | 8669.04 | 0.03139%
11.5.6 | SBC / RJ | 59448 | Guia horizontal de cabos padrão 19" | 27 | un | 28.5 | 2.59 | 0 | 31.09 | 839.43 | 0.00304%
11.5.7 | SBC / RJ | 59251 | Distribuidor óptico interno 24 fibras | 3 | un | 311.9 | 141.69 | 0 | 453.59 | 1360.77 | 0.004928%
11.5.8 | Custo Mercado Reajustado | COT 296 | No-breaks de 3 KVA, tensão de entrada: 220 VCA três fios mais um terra. As UPSs devem possuir tecnologia dupla conversão, true on line, com retificador de 6 pulsos e inversor com IGBT, controlado por microprocessador (DSP). Deve possuir entradas distintas para o ramo do retificador e ramo do by-pass, além de porta de comunicação RS 232 Incluso baterias e gabinetes de montagem igual ao da UPS. | 3 | un | 9519.5925 | 3846.3 | 0 | 13365.89 | 40097.67 | 0.1452%
0%
11.6 |  |  | CFTV | [6 empty] | 17140.35 | 0.06207%
11.6.1 |  | COT 074 | Servidor de gravação com 32 canais de entrada, referencia NVC 7132 da Intelbrás ou equivalente | 1 | un | 7461.7964 | 0 | 0 | 7461.8 | 7461.8 | 0.02702%
11.6.2 | SBC / RJ | 67207 | Câmera externa Bullet infravermelho | 7 | un | 144.41 | 422.9 | 0 | 567.31 | 3971.17 | 0.01438%
11.6.3 | SBC / RJ | 59438 | Câmera Dome full HD infravermelho | 15 | un | 207.1 | 86.8 | 0 | 293.9 | 4408.5 | 0.01597%
11.6.4 | SINAPI / RJ | 98307 | Tomada de rede rj45 - fornecimento e instalação | 22 | un | 47.8782 | 11.1618 | 0 | 59.04 | 1298.88 | 0.004704%
0%
11.7 |  |  | DETECÇÃO E ALARME DE INCÊNDIO | [6 empty] | 7720.15 | 0.02796%
11.7.1 | SBC / RJ | 58145 | Central de alarme de incêncio endereçavel | 1 | un | 1498.37 | 181.34 | 0 | 1679.71 | 1679.71 | 0.006083%
11.7.2 | SBC / RJ | 55530 | Sirene audio visual para alarme de incêndio | 14 | un | 285.36 | 34.66 | 0 | 320.02 | 4480.28 | 0.01623%
11.7.3 | SBC / RJ | 58610 | Acionador manual endereçavel | 8 | un | 100.42 | 33.34 | 0 | 133.76 | 1070.08 | 0.003875%
11.7.4 | SBC / RJ | 55650 | Botão de alarme de incêndio acionamento manual | 6 | un | 47.02 | 34.66 | 0 | 81.68 | 490.08 | 0.001775%
0%
11.8 |  |  | CABOS | [6 empty] | 119453.13 | 0.4326%
11.8.1 | SBC / RJ | 63378 | Cabo UTP CAT 6 | 9000 | m | 4.94 | 5.78 | 0 | 10.72 | 96480 | 0.3494%
11.8.2 | SBC / RJ | 59565 | Cabo de fibra óptica multimodo 6 fibras | 100 | m | 23.32 | 8.29 | 0 | 31.61 | 3161 | 0.01145%
11.8.3 | CDHU | 39.11.080 | Cabo telefônico CI, com 50 pares de 0,50 mm, para centrais telefônicas, equipamentos e rede interna | 100 | m | 33.68 | 8.38 | 0 | 42.06 | 4206 | 0.01523%
11.8.4 | SIURB | 09.090.031 | Patch cord RJ45 1,50 m | 245 | un | 12.99 | 0 | 0 | 12.99 | 3182.55 | 0.01153%
11.8.5 | SIURB | 09.090.033 | Patch cord RJ45 2,50 m | 245 | un | 18.78 | 0 | 0 | 18.78 | 4601.1 | 0.01666%
11.8.6 | SBC / RJ | 59566 | Cordão óptico duplex conectores diversos 2,50 m | 4 | un | 37.48 | 15.64 | 0 | 53.12 | 212.48 | 0.0007695%
11.8.7 | SBC / RJ | 58561 | Cabo de cobre blindado para alarme de incendio 2 x 1,5 mm | 500 | m | 8.97 | 6.25 | 0 | 15.22 | 7610 | 0.02756%
0%
0%
12 |  |  | INSTALAÇÕES HIDRÁULICAS | [6 empty] | 1171288.83 | 4.242%
12.1 |  |  | ÁGUA FRIA | [6 empty] | 161392.46 | 0.5845%
12.1.1 | SBC / RJ | 52378 | Tubo de pvc soldável 25 mm com conexões | 312 | m | 6.9 | 11.2 | 0 | 18.1 | 5647.2 | 0.02045%
12.1.2 | SBC / RJ | 52069 | Tubo de pvc soldável 32 mm com conexões | 264 | m | 10.87 | 6.78 | 0 | 17.65 | 4659.6 | 0.01687%
12.1.3 | SBC / RJ | 52240 | Tubo de pvc soldável 40 mm com conexões | 93 | m | 25.8 | 14.68 | 0 | 40.48 | 3764.64 | 0.01363%
12.1.4 | SBC / RJ | 52879 | Tubo de pvc soldável 50 mm com conexões | 129 | m | 28.74 | 16.32 | 0 | 45.06 | 5812.74 | 0.02105%
12.1.5 | SBC / RJ | 52878 | Tubo de pvc soldável 60 mm com conexões | 54 | m | 51.19 | 17.68 | 0 | 68.87 | 3718.98 | 0.01347%
12.1.6 | SINAPI / RJ | 89987 | Registro de gaveta bruto, latão, roscável, 3/4", com acabamento e canopla cromados | 10 | un | 70.3284 | 11.7416 | 0 | 82.07 | 820.7 | 0.002972%
12.1.7 | SINAPI / RJ | 94792 | Registro de gaveta bruto, latão, roscável, 1", com acabamento e canopla cromados | 21 | un | 85.8729 | 13.7871 | 0 | 99.66 | 2092.86 | 0.007579%
12.1.8 | SINAPI / RJ | 94498 | Registro de gaveta bruto, latão, roscável, 2" | 7 | un | 109.1125 | 18.0575 | 0 | 127.17 | 890.19 | 0.003224%
12.1.9 | SINAPI / RJ | 86914 | Torneira cromada 1/2 ou 3/4 para tanque | 20 | un | 110.1514 | 7.6586 | 0 | 117.81 | 2356.2 | 0.008533%
12.1.10 | CDHU | 44.20.310 | Filtro de pressão em ABS para 360 l/h | 1 | un | 430.24 | 39.27 | 0 | 469.51 | 469.51 | 0.0017%
12.1.11 | FACC | COMP 038 | Reservatório de água em polietileno capacidade 10.000 litros | 2 | un | 8053.09 | 317.01 | 0 | 8370.1 | 16740.2 | 0.06062%
12.1.12 |  | COT 318 | Sistema de pressurização - 1 principal + 1 reserva, revesamento automático - Vazão: 8m³/h, Pressão: 40mca, Potência: 4cv | 1 |  | 107386.7152 | 6410.5 | 0 | 113797.22 | 113797.22 | 0.4121%
12.1.13 | SINAPI / RJ | 95675 | Hidrômetro DN 25 (¾ ), 5,0 m³/h fornecimento e instalação | 1 | un | 349.6212 | 26.3788 | 0 | 376 | 376 | 0.001362%
12.1.14 | SINAPI / RJ | 94797 | Torneira de boia para caixa d'água, roscável, 1" - fornecimento e instalação | 2 | un | 115.8263 | 7.3837 | 0 | 123.21 | 246.42 | 0.0008924%
0%
12.2 |  |  | ESGOTO | [6 empty] | 24418.99 | 0.08843%
12.2.1 | SINAPI / RJ | 89711 | Tubo pvc, serie normal, esgoto predial, DN 40 mm | 54 | m | 13.4468 | 14.9732 | 0 | 28.42 | 1534.68 | 0.005558%
12.2.2 | SINAPI / RJ | 89712 | Tubo pvc, serie normal, esgoto predial, DN 50 mm | 129 | m | 19.2644 | 15.7256 | 0 | 34.99 | 4513.71 | 0.01635%
12.2.3 | SINAPI / RJ | 89713 | Tubo pvc, serie normal, esgoto predial, DN 75 mm | 126 | m | 24.4411 | 18.8789 | 0 | 43.32 | 5458.32 | 0.01977%
12.2.4 | SINAPI / RJ | 89714 | Tubo pvc, serie normal, esgoto predial, DN 100 mm | 112 | m | 26.8525 | 21.9075 | 0 | 48.76 | 5461.12 | 0.01978%
12.2.5 | SINAPI / RJ | 89580 | Tubo pvc, série R, água pluvial, DN 150 mm | 19 | m | 69.5564 | 5.4336 | 0 | 74.99 | 1424.81 | 0.00516%
12.2.6 | SBC / RJ | 53086 | Caixa sifonada em pvc 150 x 185 x 75 mm | 18 | un | 168.45 | 69.02 | 0 | 237.47 | 4274.46 | 0.01548%
12.2.7 | SINAPI / RJ | 97902 | Caixa enterrada hidráulica retangular em alvenaria com tijolos cerâmicos maciços, dimensões internas: 0,6x0,6x0,6 m para rede de esgoto | 2 | un | 386.1599 | 317.7731 | 2.287 | 706.22 | 1412.44 | 0.005115%
12.2.8 | SINAPI / RJ | 98107 | Caixa de gordura simples (capacidade: 36 l), retangular, em alvenaria com blocos de concreto, dimensões internas = 0,2 x 0,4 m, altura interna = 0,8 m | 1 | un | 166.2881 | 172.6851 | 0.47672 | 339.45 | 339.45 | 0.001229%
0%
12.3 |  |  | DRENO DE AR CONDICIONADO | [6 empty] | 12561.7 | 0.04549%
12.3.1 | SBC / RJ | 52378 | Tubo de pvc soldável 25 mm com conexões | 80 | m | 6.9 | 11.2 | 0 | 18.1 | 1448 | 0.005244%
12.3.2 | SBC / RJ | 52069 | Tubo de pvc soldável 32 mm com conexões | 50 | m | 10.87 | 6.78 | 0 | 17.65 | 882.5 | 0.003196%
12.3.3 | SINAPI / RJ | 89711 | Tubo pvc, serie normal, esgoto predial, DN 40 mm | 360 | m | 13.4468 | 14.9732 | 0 | 28.42 | 10231.2 | 0.03705%
0%
12.4 |  |  | ÁGUAS PLUVIAIS | [6 empty] | 279142.41 | 1.011%
12.4.1 | SBC / RJ | 52878 | Tubo de pvc soldável 60 mm com conexões | 24 | m | 51.19 | 17.68 | 0 | 68.87 | 1652.88 | 0.005986%
12.4.2 | SINAPI / RJ | 89511 | Tubo pvc, série R, água pluvial, DN 75 mm | 58 | m | 34.2688 | 12.5512 | 0 | 46.82 | 2715.56 | 0.009834%
12.4.3 | SINAPI / RJ | 89512 | Tubo pvc, série R, água pluvial, DN 100 mm | 390 | m | 46.0356 | 13.9144 | 0 | 59.95 | 23380.5 | 0.08467%
12.4.4 | SINAPI / RJ | 89580 | Tubo pvc, série R, água pluvial, DN 150 mm | 319 | m | 69.5564 | 5.4336 | 0 | 74.99 | 23921.81 | 0.08663%
12.4.5 | SINAPI / RJ | 90696 | Tubo de pvc DN 200 mm, junta elástica | 15 | m | 152.7485 | 4.7615 | 0 | 157.51 | 2362.65 | 0.008556%
12.4.6 | SINAPI / RJ | 90698 | Tubo de pvc DN 300 mm, junta elástica | 27 | m | 365.5806 | 5.3094 | 0 | 370.89 | 10014.03 | 0.03627%
12.4.7 | Custo Mercado Reajustado | COT 338 | Grelha plana em ferro fundido, Ø 75mm - fornecimento e instalação | 6 | un | 15.4737 | 9.9676 | 0 | 25.44 | 152.64 | 0.0005528%
12.4.8 | Custo Mercado Reajustado | COT 339 | Grelha hemisférica em ferro fundido, Ø 150mm - fornecimento e instalação | 19 | un | 21.272 | 13.7027 | 0 | 34.97 | 664.43 | 0.002406%
12.4.9 | FACC | COMP 035 | Filtro fino VORTEX - WFF 300 REF: WISY - AQUASTOCK - fornecimento e instalação | 1 | un | 52719.95 | 143.88 | 0 | 52863.83 | 52863.83 | 0.1914%
12.4.10 | SINAPI / RJ | 99253 | Caixa enterrada hidráulica retangular em alvenaria com tijolos cerâmicos maciços, dimensões internas: 0,60x0,60x0,60 m para rede de drenagem | 6 | un | 371.1831 | 315.8982 | 2.2487 | 689.33 | 4135.98 | 0.01498%
12.4.11 | SINAPI / RJ | 99255 | Caixa enterrada hidráulica retangular em alvenaria com tijolos cerâmicos maciços, dimensões internas: 0,80x0,80x0,60 m para rede de drenagem | 1 | un | 515.1572 | 440.9414 | 3.5914 | 959.69 | 959.69 | 0.003475%
12.4.12 | SINAPI / RJ | 99257 | Caixa enterrada hidráulica retangular em alvenaria com tijolos cerâmicos maciços, dimensões internas: 1x1x0,60 m para rede de drenagem | 1 | un | 622.618 | 480.6555 | 4.1165 | 1107.39 | 1107.39 | 0.00401%
12.4.13 | FACC | COMP 037 | Reservatório de água em polietileno capacidade 7.000 litros | 2 | un | 8713.31 | 317.01 | 0 | 9030.32 | 18060.64 | 0.06541%
12.4.14 | Custo Mercado Reajustado | COT 345 | Sistema de pressurização - REÚSO - 1 principal + 1 reserva, revesamento automático - Vazão: 4m³/h, Pressão: 40mca, Potência: 4cv | 1 | un | 107386.7152 | 6410.5 | 0 | 113797.22 | 113797.22 | 0.4121%
12.4.15 | FACC | COMP 036 | Estação para tratamento de água de chuva ALFAMEC - vazão: 1500 L/H, porte médio | 1 | un | 6295.11 | 215.82 | 0 | 6510.93 | 6510.93 | 0.02358%
12.4.16 | Custo Mercado Reajustado | COT 347 | Poço de recalque de água servida volume = 1000 lts. Ø 1,00 | 1 | un | 1854.3012 | 579.6374 | 0 | 2433.94 | 2433.94 | 0.008814%
12.4.17 | Custo Mercado Reajustado | COT 348 | Bomba de recalque de água servida, vazão: 13,00m3/h, pressão: 16mca, potência: 1,5cv | 1 | un | 4846.338 | 3205.25 | 0 | 8051.59 | 8051.59 | 0.02916%
12.4.18 | SINAPI / RJ | 103003 | Grelha de ferro fundido simples com requadro, 300 x 1000 mm, assentada com argamassa 1 : 3 cimento: areia | 18 | un | 332.9608 | 20.1892 | 0 | 353.15 | 6356.7 | 0.02302%
0%
12.5 |  |  | GASES ESPECIAIS | [6 empty] | 619796.33 | 2.245%
12.5.1 | CDHU | 46.10.010 | Tubo de cobre classe A, DN= 15 mm (1/2") inclusive conexões | 368 | m | 80.15 | 18.42 | 0 | 98.57 | 36273.76 | 0.1314%
12.5.2 | CDHU | 46.10.020 | Tubo de cobre classe A, DN= 22 mm (3/4") inclusive conexões | 132 | m | 119.52 | 20.1 | 0 | 139.62 | 18429.84 | 0.06674%
12.5.3 | CDHU | 46.10.030 | Tubo de cobre classe A, DN= 28 mm (1") inclusive conexões | 268 | m | 147.13 | 25.12 | 0 | 172.25 | 46163 | 0.1672%
12.5.4 | Custo Mercado Reajustado | COT 353 | Ponto de gases especiais + registro de esfera em bronze para gás, Ø ½" - fornecimento e instalação | 45 | pt | 7051.55 | 783.5041 | 0 | 7835.05 | 352577.25 | 1.277%
12.5.5 | Custo Mercado Reajustado | COT 354 | Cilindro de gás P10 | 3 | pç | 12821 | 1175.2626 | 0 | 13996.26 | 41988.78 | 0.1521%
12.5.6 | Custo Mercado Reajustado | COT 355 | Central de gases para argônio - fornecimento e instalação | 1 | un | 19231.5 | 7051.55 | 0 | 26283.05 | 26283.05 | 0.09518%
12.5.7 | Custo Mercado Reajustado | COT 356 | Central de gases para oxigênio - fornecimento e instalação | 1 | un | 19231.5 | 7051.55 | 0 | 26283.05 | 26283.05 | 0.09518%
12.5.8 | Custo Mercado Reajustado | COT 357 | Central de gases para nitrogênio - fornecimento e instalação | 1 | un | 19231.5 | 7051.55 | 0 | 26283.05 | 26283.05 | 0.09518%
12.5.9 | Custo Mercado Reajustado | COT 358 | Central de gases para ar comprimido - fornecimento e instalação | 1 | un | 38463 | 7051.55 | 0 | 45514.55 | 45514.55 | 0.1648%
0%
12.6 |  |  | INSTALAÇÕES DE COMBATE A INCÊNDIO | [6 empty] | 73976.94 | 0.2679%
12.6.1 | SINAPI / RJ | 92280 | Tubo em cobre rígido, DN 66 mm, classe E, sem isolamento | 97,00 | m | 298.5645 | 4.1155 | 0 | 302.68 | 29359.96 | 0.1063%
12.6.2 | SINAPI / RJ | 101905 | Extintor de incêndio portátil com carga de água pressurizada de 10 l, classe A | 14,00 | un | 263.5287 | 20.9513 | 0 | 284.48 | 3982.72 | 0.01442%
12.6.3 | SINAPI / RJ | 101908 | Extintor de incêndio portátil com carga de PQS de 4 kg, classe BC | 14,00 | un | 255.213 | 20.957 | 0 | 276.17 | 3866.38 | 0.014%
12.6.4 | Custo Mercado Reajustado | COT 362 | Extintor de espuma 2-A:10-B - 9L - portátil | 1,00 | un | 1038.501 | 668.9682 | 0 | 1707.47 |  | 0%
12.6.5 | SINAPI ADAP | C96765 | Abrigo para hidrante, 90x60x17cm, com registro globo angular 45 graus 2 1/2", adaptador storz 2 1/2", 2 mangueiras de incêndio 15m, redução 2 1/2" x 1 1/2" e esguicho em latão 1 1/2" | 8,00 | un | 1855.45 | 218.48 | 0 | 2073.93 | 16591.44 | 0.06009%
12.6.6 | SINAPI / RJ | 106677 | Hidrante subterrâneo predial (com curva longa e caixa), DN 75 mm | 1,00 | un | 901.1512 | 51.8888 | 0 | 953.04 | 953.04 | 0.003451%
12.6.7 | SIURB | 10.003.011 | Conjunto motor-bomba 112m3/h, 20mca, 10cv, 3500rpm, 220/380v, trifásico | 2,00 | un | 9092.33 | 519.37 | 0 | 9611.7 | 19223.4 | 0.06962%
0%
0%
13 |  |  | LOUÇAS, METAIS SANITÁRIOS, BANCADAS, MOBILIÁRIO E COMPLEMENTOS | [6 empty] | 133279.24 | 0.4827%
13.1 |  |  | LOUÇAS | [6 empty] | 32663.28 | 0.1183%
13.1.1 | SINAPI / RJ | 86932 | Vaso sanitário sifonado com caixa acoplada louça branca, incluso engate flexível em metal cromado, 1/2" x 40cm | 15 | un | 587.2184 | 31.9316 | 0 | 619.15 | 9287.25 | 0.03363%
13.1.2 | SINAPI / RJ | 95471 | Vaso sanitario sifonado convencional para PNE sem furo frontal com louça branca sem assento, incluso conjunto de ligação para bacia sanitária ajustável | 6 | un | 859.1082 | 39.2318 | 0 | 898.34 | 5390.04 | 0.01952%
13.1.3 | SINAPI / RJ | 86938 | Cuba de embutir oval em louça branca, 35 x 50cm ou equivalente, incluso válvula e sifão tipo garrafa em metal cromado | 18 | un | 440.9106 | 37.1894 | 0 | 478.1 | 8605.8 | 0.03117%
13.1.4 | SINAPI / RJ | 86903 | Lavatório louça branca com coluna, 45 x 55cm ou equivalente, padrão médio | 6 | un | 368.6586 | 46.7314 | 0 | 415.39 | 2492.34 | 0.009026%
13.1.5 | SINAPI / RJ | 100858 | Mictório sifonado louça branca  padrão médio | 6 | un | 705.7269 | 28.9531 | 0 | 734.68 | 4408.08 | 0.01596%
13.1.6 | SINAPI / RJ | 86872 | Tanque de louça branca com coluna, 30l ou equivalente | 3 | un | 770.5724 | 56.0176 | 0 | 826.59 | 2479.77 | 0.00898%
0%
13.2 |  |  | METAIS | [6 empty] | 42360.41 | 0.1534%
3.2.1 | SINAPI / RJ | 86936 | Cuba de embutir de aço inoxidável média, incluso válvula tipo americana e sifão tipo garrafa em metal cromado | 5 | un | 516.3445 | 26.6155 | 0 | 542.96 | 2714.8 | 0.009832%
3.2.2 | SBC / RJ | 190016 | Caixa de descarga embutida tipo Montana M900 ou equivalente | 6 | un | 1277.65 | 129.83 | 0 | 1407.48 | 8444.88 | 0.03058%
3.2.3 | SBC / RJ | 190874 | Acabamento para válvula de descarga embutida referência Benefit Docol ou equivalente | 6 | un | 587.75 | 61.77 | 0 | 649.52 | 3897.12 | 0.01411%
3.2.4 | SBC / RJ | 202113 | Válvula de descarga para mictório com sensor | 6 | un | 423.14 | 41.73 | 0 | 464.87 | 2789.22 | 0.0101%
3.2.5 | SBC / RJ | 190324 | Torneira automática de mesa para lavatório referência Docol Pressmatic Compact ou equivalente | 24 | un | 205 | 18.38 | 0 | 223.38 | 5361.12 | 0.01942%
3.2.6 | SBC / RJ | 190323 | Torneira de mesa bica alta para cozinha referência Deca Izy ou equivalente | 5 | un | 425.77 | 18.38 | 0 | 444.15 | 2220.75 | 0.008042%
3.2.7 | SINAPI / RJ | 86914 | Torneira cromada 1/2 ou 3/4 para tanque | 3 | un | 110.1514 | 7.6586 | 0 | 117.81 | 353.43 | 0.00128%
3.2.8 | SINAPI / RJ | 100867 | Barra de apoio reta, em aco inox polido, comprimento 70 cm, fixada na parede | 18 | un | 265.7376 | 23.8024 | 0 | 289.54 | 5211.72 | 0.01887%
3.2.9 | SINAPI / RJ | 100868 | Barra de apoio reta, em aco inox polido, comprimento 80 cm, fixada na parede | 12 | un | 273.4313 | 23.6887 | 0 | 297.12 | 3565.44 | 0.01291%
3.2.10 | SBC / RJ | 190085 | Cabide cromado referência Deca Flex 2060.C.FLX ou equivalente | 21 | un | 121.9 | 28.03 | 0 | 149.93 | 3148.53 | 0.0114%
3.2.11 | SINAPI / RJ | 86877 | Válvula em metal cromado 1.1/2 x 1.1/2 para tanque ou lavatório, com ou sem ladrão | 9 | un | 72.4781 | 5.9219 | 0 | 78.4 | 705.6 | 0.002555%
3.2.12 | SINAPI / RJ | 86881 | Sifão do tipo garrafa em metal cromado 1 x 1.1/2 | 9 | un | 226.2723 | 9.3077 | 0 | 235.58 | 2120.22 | 0.007678%
3.2.13 | SINAPI / RJ | 86887 | Engate flexível em inox, 1/2 x 40cm | 29 | un | 57.8386 | 5.1814 | 0 | 63.02 | 1827.58 | 0.006618%
3.2.14 |  |  | Dispenser para papel higiênico | 21 | [5 empty] | Comodato
3.2.15 |  |  | Dispenser para sabonete em espuma | 18 | [5 empty] | Comodato
3.2.16 |  |  | Papeleira de sobrepor | 12 | [5 empty] | Comodato
0%
13.3 |  |  | BANCADAS | [6 empty] | 44567.37 | 0.1614%
13.3.1 | FACC | COMP 024 | #REF! | 6 | #REF! | 4131.84 | 0 | 0 | 4131.84 | 24791.04 | 0.08978%
13.3.2 | FACC | COMP 025 | #REF! | 3 | #REF! | 3428.4 | 0 | 0 | 3428.4 | 10285.2 | 0.03725%
13.3.3 | FACC | COMP 026 | #REF! | 3 | #REF! | 3163.71 | 0 | 0 | 3163.71 | 9491.13 | 0.03437%
0%
13.4 |  |  | ESPELHOS | [6 empty] | 13688.18 | 0.04957%
13.4.1 | SBC / RJ | 150071 | Espelho cristal incolor 5mm aplicado em paredes | 16.2 | m2 | 598.5 | 38.99 | 0 | 637.49 | 10327.34 | 0.0374%
13.4.2 | SBC / RJ | 150232 | Espelho cristal incolor 5 mm com fixação inclinada | 6 | un | 519.96 | 40.18 | 0 | 560.14 | 3360.84 | 0.01217%
0%
0%
14 |  |  | CLIMATIZAÇÃO E EXAUSTÃO | [6 empty] | 3300067.44 | 11.95%
14.1 |  |  | REDE FRIGORÍGENA | [6 empty] | 365527 | 1.324%
14.1.1 | Custo Mercado Reajustado | COT 100 | Rede frigorigena com tubos de cobre de 1.1/2" sem costura, isolamento térmico, abraçadeiras, limpeza do sistema com nitrogênio, carga de gás R-410A | 150 | m | 417.1747 | 333.4176 | 0 | 750.59 | 112588.5 | 0.4077%
14.1.2 | Custo Mercado Reajustado | COT 101 | Rede frigorigena com tubos de cobre de 1 1/4" sem costura, isolamento térmico, abraçadeiras, limpeza do sistema com nitrogênio, carga de gás R-410A | 70 | m | 336.6391 | 268.9891 | 0 | 605.63 | 42394.1 | 0.1535%
14.1.3 | Custo Mercado Reajustado | COT 102 | Rede frigorigena com tubos de cobre de 1 1/8" sem costura, isolamento térmico, abraçadeiras, limpeza do sistema com nitrogênio, carga de gás R-410A | 75 | m | 286.707 | 228.7213 | 0 | 515.43 | 38657.25 | 0.14%
14.1.4 | Custo Mercado Reajustado | COT 103 | Rede frigorigena com tubos de cobre de 1" sem costura, isolamento térmico, abraçadeiras, limpeza do sistema com nitrogênio, carga de gás R-410A | 80 | m | 144.9642 | 115.9714 | 0 | 260.94 | 20875.2 | 0.0756%
14.1.5 | Custo Mercado Reajustado | COT 104 | Rede frigorigena com tubos de cobre de 7/8" sem costura, isolamento térmico, abraçadeiras, limpeza do sistema com nitrogênio, carga de gás R-410A | 105 | m | 124.0249 | 98.2535 | 0 | 222.28 | 23339.4 | 0.08452%
14.1.6 | Custo Mercado Reajustado | COT 105 | Rede frigorigena com tubos de cobre de 3/4" sem costura, isolamento térmico, abraçadeiras, limpeza do sistema com nitrogênio, carga de gás R-410A | 190 | m | 106.3071 | 85.3678 | 0 | 191.67 | 36417.3 | 0.1319%
14.1.7 | Custo Mercado Reajustado | COT 106 | Rede frigorigena com tubos de cobre de 5/8" sem costura, isolamento térmico, abraçadeiras, limpeza do sistema com nitrogênio, carga de gás R-410A | 250 | m | 88.5892 | 70.8714 | 0 | 159.46 | 39865 | 0.1444%
14.1.8 | Custo Mercado Reajustado | COT 107 | Rede frigorigena com tubos de cobre de 1/2", isolamento térmico, abraçadeiras, limpeza do sistema com nitrogênio, carga de gás R-410A | 165 | m | 70.8714 | 56.375 | 0 | 127.25 | 20996.25 | 0.07604%
14.1.9 | Custo Mercado Reajustado | COT 108 | Rede frigorigena com tubos de cobre de 3/8" sem costura, isolamento térmico, abraçadeiras, limpeza do sistema com nitrogênio, carga de gás R-410A | 310 | m | 51.5428 | 40.2678 | 0 | 91.81 | 28461.1 | 0.1031%
14.1.10 | Custo Mercado Reajustado | COT 109 | Rede frigorigena com tubos de cobre de 1/4" sem costura, isolamento térmico, abraçadeiras, limpeza do sistema com nitrogênio, carga de gás R-410A | 30 | m | 35.4357 | 28.9928 | 0 | 64.43 | 1932.9 | 0.007%
0%
14.2 |  |  | GRELHAS | [6 empty] | 47849.41 | 0.1733%
14.2.1 | Custo Mercado Reajustado | COT 110 | Grelha de insuflamento ref.: VAT-DG 225 x 125 mm pintado na cor branco neve - Trox ou equivalente | 5 | un | 182.0106 | 144.9642 | 0 | 326.97 | 1634.85 | 0.005921%
14.2.2 | Custo Mercado Reajustado | COT 111 | Grelha de insuflamento ref.: VAT-DG 425 x 165 mm pintado na cor branco neve - Trox ou equivalente | 1 | un | 301.2034 | 241.607 | 0 | 542.81 | 542.81 | 0.001966%
14.2.3 | Custo Mercado Reajustado | COT 112 | Grelha de exaustão/retorno ref.: AR-AG 625 x 325 mm pintado na cor branco neve - Trox ou equivalente | 5 | un | 475.1604 | 380.1283 | 0 | 855.29 | 4276.45 | 0.01549%
14.2.4 | Custo Mercado Reajustado | COT 368 | Grelha de exaustão/retorno ref.: ar-ag 625 x 425 mm pintado na cor branco neve - trox ou equivalente | 10 | un | 591.1318 | 447.7783 | 0 | 1038.91 | 10389.1 | 0.03762%
14.2.5 | Custo Mercado Reajustado | COT 113 | Grelha de exaustão/retorno ref.: AR-AG 1025 x 425 mm pintado na cor branco neve - Trox ou equivalente | 3 | un | 868.1744 | 694.2174 | 0 | 1562.39 | 4687.17 | 0.01697%
14.2.6 | Custo Mercado Reajustado | COT 114 | Grelha de exaustão/retorno ref.: AR-AG 1025 x 525 mm pintado na cor branco neve - Trox ou equivalente ou equivalente | 4 | un | 1001.8636 | 802.1352 | 0 | 1804 | 7216 | 0.02613%
14.2.7 | Custo Mercado Reajustado | COT 115 | Grelha de exaustão/retorno ref.: AR-AG 225 x 125 mm pintado na cor branco neve - Trox ou equivalente ou equivalente | 31 | un | 151.407 | 120.8035 | 0 | 272.21 | 8438.51 | 0.03056%
14.2.8 | Custo Mercado Reajustado | COT 116 | Grelha de exaustão/retorno ref.: AR-AG 325 x 225 mm pintado na cor branco neve - Trox ou equivalente ou equivalente | 3 | un | 243.2177 | 194.8963 | 0 | 438.11 | 1314.33 | 0.00476%
14.2.9 | Custo Mercado Reajustado | COT 117 | Grelha de porta com aletas indevassáveis e dupla moldura fabricante de referência "Trox ou equivalente" - modelo de referência: AGS- dimensões 325 x 165 mm | 9 | un | 248.0498 | 198.1177 | 0 | 446.17 | 4015.53 | 0.01454%
14.2.10 | Custo Mercado Reajustado | COT 118 | Grelha de porta com aletas indevassáveis e dupla moldura fabricante de referência "Trox ou equivalente" - modelo de referência: AGS- dimensões 325 x 225 mm | 9 | un | 328.5855 | 264.157 | 0 | 592.74 | 5334.66 | 0.01932%
0%
14.3 |  |  | DAMPER | [6 empty] | 48793.48 | 0.1767%
14.3.1 | Custo Mercado Reajustado | COT 119 | Damper de regulagem de ar ref.: JN-B 200 x 150 mm fabr. Trox ou equivalente | 32 | un | 196.507 | 157.8499 | 0 | 354.36 | 11339.52 | 0.04107%
14.3.2 | Custo Mercado Reajustado | COT 120 | Damper de regulagem de ar ref.: JN-B 200 x 200 mm fabr. Trox ou equivalente | 5 | un | 227.1106 | 182.0106 | 0 | 409.12 | 2045.6 | 0.007408%
14.3.3 | Custo Mercado Reajustado | COT 121 | Damper de regulagem de ar ref.: JN-B 250 x 200 mm fabr. Trox ou equivalente | 5 | un | 257.7141 | 206.1713 | 0 | 463.89 | 2319.45 | 0.0084%
14.3.4 | Custo Mercado Reajustado | COT 122 | Damper de regulagem de ar ref.: JN-B 250 x 250 mm fabr. Trox ou equivalente | 2 | un | 291.5391 | 233.5534 | 0 | 525.09 | 1050.18 | 0.003803%
14.3.5 | Custo Mercado Reajustado | COT 123 | Damper de regulagem de ar ref.: JN-B 300 x 150 mm fabr. Trox ou equivalente | 2 | un | 249.6606 | 199.7284 | 0 | 449.39 | 898.78 | 0.003255%
14.3.6 | Custo Mercado Reajustado | COT 124 | Damper de regulagem de ar ref.: JN-B 300 x 200 mm fabr. Trox ou equivalente | 3 | un | 286.707 | 228.7213 | 0 | 515.43 | 1546.29 | 0.0056%
14.3.7 | Custo Mercado Reajustado | COT 125 | Damper de regulagem de ar ref.: JN-B 300 x 250 mm fabr. Trox ou equivalente | 1 | un | 320.5319 | 257.7141 | 0 | 578.25 | 578.25 | 0.002094%
14.3.8 | Custo Mercado Reajustado | COT 126 | Damper de regulagem de ar ref.: JN-B 400 x 200 mm fabr. Trox ou equivalente | 2 | un | 347.9141 | 278.6534 | 0 | 626.57 | 1253.14 | 0.004538%
14.3.9 | Custo Mercado Reajustado | COT 127 | Damper de regulagem de ar ref.: JN-B 400 x 300 mm fabr. Trox ou equivalente | 1 | un | 430.0604 | 344.6926 | 0 | 774.75 | 774.75 | 0.002806%
14.3.10 | Custo Mercado Reajustado | COT 128 | Damper de regulagem de ar ref.: JN-B 500 x 250 mm fabr. Trox | 1 | un | 468.7176 | 375.2962 | 0 | 844.01 | 844.01 | 0.003057%
14.3.11 | Custo Mercado Reajustado | COT 129 | Damper de regulagem de ar ref.: JN-B 600 x 300 mm fabr. Trox ou equivalente | 2 | un | 571.8032 | 457.4426 | 0 | 1029.25 | 2058.5 | 0.007455%
14.3.12 | Custo Mercado Reajustado | COT 130 | Damper de sobre pressão ref.: KUL-E 600 x 300 mm fabr. Trox ou equivalente | 1 | un | 513.8175 | 410.7319 | 0 | 924.55 | 924.55 | 0.003348%
14.3.13 | Custo Mercado Reajustado | COT 131 | Damper corta-fogo ref.: FKA-TI 200 x 150 mm fabr. Trox ou equivalente | 5 | un | 832.7387 | 665.2246 | 0 | 1497.96 | 7489.8 | 0.02712%
14.3.14 | Custo Mercado Reajustado | COT 132 | Damper corta-fogo ref.: FKA-TI 250 x 200 mm fabr. Trox ou equivalente | 3 | un | 922.9387 | 737.7067 | 0 | 1660.65 | 4981.95 | 0.01804%
14.3.15 | Custo Mercado Reajustado | COT 133 | Damper corta-fogo ref.: FKA-TI 250 x 250 mm fabr. Trox ou equivalente | 2 | un | 1022.8029 | 818.2423 | 0 | 1841.05 | 3682.1 | 0.01333%
14.3.16 | Custo Mercado Reajustado | COT 134 | Damper corta-fogo ref.: FKA-TI 300 x 200 mm fabr. Trox ou equivalente | 2 | un | 1011.5279 | 810.1888 | 0 | 1821.72 | 3643.44 | 0.01319%
14.3.17 | Custo Mercado Reajustado | COT 135 | Damper corta-fogo ref.: FKA-TI 600 x 300 mm fabr. Trox ou equivalente | 1 | un | 1868.4273 | 1494.7419 | 0 | 3363.17 | 3363.17 | 0.01218%
0%
14.4 |  |  | DIFUSORES | [6 empty] | 372260.02 | 1.348%
14.4.1 | Custo Mercado Reajustado | COT 136 | Difusor para insuflamento de ar e registro do tipo "OB" modelo de referência: ADKJ-AG fabricante de referência "Trox ou equivalente". tamanho 3 com 4 vias. | 6 | un | 566.9711 | 454.2211 | 0 | 1021.19 | 6127.14 | 0.02219%
14.4.2 | Custo Mercado Reajustado | COT 137 | Difusor para insuflamento de ar e registro do tipo "OB" modelo de referência: ADKJ-AG fabricante de referência "Trox ou equivalente". tamanho 4 com 4 vias. | 4 | un | 686.1638 | 549.2532 | 0 | 1235.42 | 4941.68 | 0.0179%
14.4.3 | Custo Mercado Reajustado | COT 138 | Difusor para insuflamento de ar e registro do tipo "OB" modelo de referência: ADKJ-AG fabricante de referência "Trox ou equivalente". tamanho 5 com 4 vias. | 22 | un | 860.1209 | 687.7745 | 0 | 1547.9 | 34053.8 | 0.1233%
14.4.4 | Custo Mercado Reajustado | COT 139 | Difusor para insuflamento de ar e registro do tipo "OB" modelo de referência: ADKJ-AG fabricante de referência "Trox ou equivalente". tamanho 6 com 4 vias. | 26 | un | 1021.1922 | 818.2423 | 0 | 1839.43 | 47825.18 | 0.1732%
14.4.5 | Custo Mercado Reajustado | COT 140 | Difusor para insuflamento de ar e registro do tipo "OB" modelo de referência: adq-ag. fabricante de referência "Trox ou equivalente". tamanho 471x268 mm, com 1 via. | 2 | un | 333.4176 | 267.3784 | 0 | 600.8 | 1201.6 | 0.004352%
14.4.6 | Custo Mercado Reajustado | COT 141 | Difusor linear para insuflamento de ar. modelo de referência: ALS-DS fabricante de referência "Trox ou equivalente". comprimento total = 6.000 mm com duas vias. | 1 | un | 5154.2823 | 4123.4259 | 0 | 9277.71 | 9277.71 | 0.0336%
14.4.7 | Custo Mercado Reajustado | COT 142 | Difusor linear para insuflamento de ar. modelo de referência: ALS-DS fabricante de referência "Trox ou equivalente". comprimento total = 4.000 mm com três vias. | 4 | un | 4147.5866 | 3318.0693 | 0 | 7465.66 | 29862.64 | 0.1081%
14.4.8 | Custo Mercado Reajustado | COT 143 | Difusor linear para insuflamento de ar. modelo de referência: ALS-DS fabricante de referência "Trox ou equivalente". comprimento total = 5.000 mm com três vias. | 1 | un | 5180.0537 | 4142.7544 | 0 | 9322.81 | 9322.81 | 0.03376%
14.4.9 | Custo Mercado Reajustado | COT 144 | Difusor linear para insuflamento de ar. modelo de referência: ALS-DS fabricante de referência "Trox ou equivalente". comprimento total = 6.000 mm com três vias. | 2 | un | 6217.3531 | 4993.211 | 0 | 11210.56 | 22421.12 | 0.0812%
14.4.10 | Custo Mercado Reajustado | COT 145 | Difusor linear para insuflamento de ar. modelo de referência: ALS-DS fabricante de referência "Trox ou equivalente". comprimento total = 7.000 mm com três vias. | 12 | un | 7248.2095 | 5798.5676 | 0 | 13046.78 | 156561.36 | 0.567%
14.4.11 | Custo Mercado Reajustado | COT 146 | Difusor linear para insuflamento de ar. modelo de referência: ALS-DS fabricante de referência "Trox ou equivalente". comprimento total = 7.300 mm com três vias. | 1 | un | 7559.0772 | 6046.6175 | 0 | 13605.69 | 13605.69 | 0.04927%
14.4.12 | Custo Mercado Reajustado | COT 147 | Difusor linear para insuflamento de ar. modelo de referência: ALS-DS fabricante de referência "Trox ou equivalente". comprimento total = 11.000 mm com três vias. | 1 | un | 11397.4068 | 9116.6369 | 0 | 20514.04 | 20514.04 | 0.07429%
14.4.13 | Custo Mercado Reajustado | COT 148 | Difusor linear para insuflamento de ar. modelo de referência: ALS-DS fabricante de referência "Trox ou equivalente". comprimento total = 13.600 mm com uma vias. | 1 | un | 9192.3404 | 7352.9059 | 0 | 16545.25 | 16545.25 | 0.05992%
0%
14.5 |  |  | DUTOS EM CHAPA E FLEXÍVEIS | [6 empty] | 483114.31 | 1.75%
14.5.1 | Custo Mercado Reajustado | COT 149 | Duto em chapa de aço galvanizada # 22 para ar condicionado. inclusive suportes e fixações em dutos. | 290 | kg | 35.4357 | 32.2143 | 0 | 67.65 | 19618.5 | 0.07105%
14.5.2 | Custo Mercado Reajustado | COT 150 | Duto em chapa de aço galvanizada # 24 para ar condicionado. inclusive suportes e fixações em dutos. | 2590 | kg | 35.4357 | 32.2143 | 0 | 67.65 | 175213.5 | 0.6345%
14.5.3 | Custo Mercado Reajustado | COT 151 | Duto em chapa de aço galvanizada # 26 para ar condicionado. inclusive suportes e fixações em dutos. | 3220 | kg | 35.4357 | 32.2143 | 0 | 67.65 | 217833 | 0.7889%
14.5.4 | Custo Mercado Reajustado | COT 152 | Manta de lã de vidro | 930 | m2 | 28.9928 | 24.1607 | 0 | 53.15 | 49429.5 | 0.179%
14.5.5 | Custo Mercado Reajustado | COT 153 | Suportes, fitas, e acessórios | 1 | sv | 11677.6709 | 9342.1367 | 0 | 21019.81 | 21019.81 | 0.07612%
0%
14.6 |  |  | EQUIPAMENTOS | [6 empty] | 1739107.4 | 6.298%
14.6.1 | Custo Mercado Reajustado | COT 154 | Unidade evaporadora tipo hi-wall para sistema VRV 24.200 btus - tensão 220 v - gás refrigerante R-410A (ref.: FXAQ63AVM - Daikin ou equivalente) | 4 | un | 6603.9242 | 1691.2489 | 0 | 8295.17 | 33180.68 | 0.1202%
14.6.2 | Custo Mercado Reajustado | COT 155 | Unidade evaporadora tipo cassete 4 vias para sistema VRV 24.200 btus - tensão 220 v - gás refrigerante R-410A (ref.: FXFQ63AVM - Daikin ou equivalente) | 1 | un | 9261.6011 | 1691.2489 | 0 | 10952.85 | 10952.85 | 0.03967%
14.6.3 | Custo Mercado Reajustado | COT 156 | Unidade evaporadora tipo cassete 4 vias para sistema VRV 30.700 btus - tensão 220 v - gás refrigerante R-410A (ref.: FXFQ80AVM - Daikin ou equivalente) | 1 | un | 9615.958 | 1691.2489 | 0 | 11307.21 | 11307.21 | 0.04095%
14.6.4 | Custo Mercado Reajustado | COT 157 | Unidade evaporadora tipo cassete 4 vias para sistema VRV 38.200 btus - tensão 220 v - gás refrigerante R-410A (ref.: FXFQ100AVM - Daikin ou equivalente) | 4 | un | 10389.1003 | 1691.2489 | 0 | 12080.35 | 48321.4 | 0.175%
14.6.5 | Custo Mercado Reajustado | COT 158 | Unidade evaporadora tipo built-in dutado para sistema VRV 9.600 btus - tensão 220 v - gás refrigerante R-410A (ref.: FXQ25PAVE- Daikin ou equivalente) | 1 | un | 5540.8535 | 1691.2489 | 0 | 7232.1 | 7232.1 | 0.02619%
14.6.6 | Custo Mercado Reajustado | COT 159 | Unidade evaporadora tipo built-in dutado para sistema VRV 12.300 btus - tensão 220 v - gás refrigerante R-410A (ref.: FXQ32PAVE - Daikin ou equivalente) | 1 | un | 5669.7106 | 1691.2489 | 0 | 7360.96 | 7360.96 | 0.02666%
14.6.7 | Custo Mercado Reajustado | COT 160 | Unidade evaporadora tipo built-in dutado para sistema VRV 15.400 btus - tensão 220 v - gás refrigerante R-410A (ref.: FXQ40PAVE - Daikin ou equivalente) | 1 | un | 6764.9956 | 1691.2489 | 0 | 8456.24 | 8456.24 | 0.03062%
14.6.8 | Custo Mercado Reajustado | COT 161 | Unidade evaporadora tipo built-in dutado para sistema VRV 19.100 btus - tensão 220 v - gás refrigerante R-410A (ref.: FXQ50PAVE - Daikin ou equivalente) | 2 | un | 6942.174 | 1691.2489 | 0 | 8633.42 | 17266.84 | 0.06253%
14.6.9 | Custo Mercado Reajustado | COT 162 | Unidade evaporadora tipo built-in dutado para sistema VRV 24.200 btus - tensão 220 v - gás refrigerante R-410A (ref.: FXQ63PAVE- Daikin ou equivalente) | 4 | un | 7103.2453 | 1691.2489 | 0 | 8794.49 | 35177.96 | 0.1274%
14.6.10 | Custo Mercado Reajustado | COT 163 | Unidade evaporadora tipo built-in dutado para sistema VRV 38.200 btus - tensão 220 v - gás refrigerante R-410A (ref.: FXQ100PAVE - Daikin ou equivalente) | 15 | un | 8230.7446 | 1691.2489 | 0 | 9921.99 | 148829.85 | 0.539%
14.6.11 | Custo Mercado Reajustado | COT 164 | Unidade evaporadora tipo built-in dutado para sistema VRV 47.800 btus - tensão 220 v - gás refrigerante R-410A (ref.: FXQ125PAVE - Daikin ou equivalente) | 21 | un | 8456.2445 | 1691.2489 | 0 | 10147.49 | 213097.29 | 0.7717%
14.6.12 | Custo Mercado Reajustado | COT 165 | Unidade evaporadora tipo built-in dutado de alta pressão para sistema VRV 76.400 btus - tensão 220 v - gás refrigerante R-410A (ref.: FXMQ200PVM - Daikin ou equivalente) | 2 | un | 17266.8458 | 1691.2489 | 0 | 18958.09 | 37916.18 | 0.1373%
14.6.13 | Custo Mercado Reajustado | COT 166 | Unidade evaporadora para refrigeração de ar externo com capacidade de 7,5 tr - tensão 220 v/3f - gás refrigerante R-410A (ref.: AHUQV250ATL - Daikin ou equivalente) | 1 | un | 29730.5448 | 1691.2489 | 0 | 31421.79 | 31421.79 | 0.1138%
14.6.14 | Custo Mercado Reajustado | COT 167 | Unidade evaporadora para refrigeração de ar externo com capacidade de 10 tr - tensão 220 v/3f - gás refrigerante R-410A (ref.: AHUQV300ATL - Daikin ou equivalente) | 2 | un | 33824.9778 | 1691.2489 | 0 | 35516.23 | 71032.46 | 0.2572%
14.6.15 | Custo Mercado Reajustado | COT 168 | Unidade condensadora do sistema de expansão direta, tipo VRV condensador axial com descarga para cima, capacidade térmica de 95.500 btu/h - tensão 220 v - gás refrigerante R-410A (ref.: RHXYQ10ATL - Daikin ou equivalente) | 1 | un | 50334.7885 | 1691.2489 | 0 | 52026.04 | 52026.04 | 0.1884%
14.6.16 | Custo Mercado Reajustado | COT 169 | Unidade condensadora do sistema de expansão direta, tipo VRV condensador axial com descarga para cima, capacidade térmica de 114.000 btu/h - tensão 220 v - gás refrigerante R-410A (ref.: RHXYQ12ATK - Daikin ou equivalente) | 2 | un | 51397.8592 | 1691.2489 | 0 | 53089.11 | 106178.22 | 0.3845%
14.6.17 | Custo Mercado Reajustado | COT 170 | Unidade condensadora do sistema de expansão direta, tipo VRV condensador axial com descarga para cima, capacidade térmica de 249.000 btu/h - tensão 220 v - gás refrigerante R-410A (ref.: RHXYQ26ATL - Daikin ou equivalente) | 1 | un | 96932.7222 | 1691.2489 | 0 | 98623.97 | 98623.97 | 0.3572%
14.6.18 | Custo Mercado Reajustado | COT 171 | Unidade condensadora do sistema de expansão direta, tipo VRV condensador axial com descarga para cima, capacidade térmica de 278.000 btu/h - tensão 220 v - gás refrigerante R-410A (ref.: RHXYQ30ATL - Daikin ou equivalente) | 2 | un | 99058.8637 | 1691.2489 | 0 | 100750.11 | 201500.22 | 0.7297%
14.6.19 | Custo Mercado Reajustado | COT 172 | Unidade condensadora do sistema de expansão direta, tipo VRV condensador axial com descarga para cima, capacidade térmica de 338.000 btu/h - tensão 220 v - gás refrigerante R-410A (ref.: RHXYQ36ATL - Daikin ou equivalente) | 1 | un | 140824.6577 | 1691.2489 | 0 | 142515.91 | 142515.91 | 0.5161%
14.6.20 | Custo Mercado Reajustado | COT 173 | Unidade condensadora do sistema de expansão direta, tipo VRV condensador axial com descarga para cima, capacidade térmica de 355.000 btu/h - tensão 220 v - gás refrigerante R-410A (ref.: RHXYQ38ATL - Daikin ou equivalente) | 1 | un | 146961.4751 | 1691.2489 | 0 | 148652.72 | 148652.72 | 0.5383%
14.6.21 | Custo Mercado Reajustado | COT 174 | Unidade condensadora do sistema de expansão direta, tipo VRV condensador axial com descarga para cima, capacidade térmica de 372.000 btu/h - tensão 220 v - gás refrigerante R-410A (ref.: RHXYQ40ATL - Daikin ou equivalente) | 1 | un | 168673.8895 | 1691.2489 | 0 | 170365.14 | 170365.14 | 0.617%
14.6.22 | Custo Mercado Reajustado | COT 369 | Unidade evaporadora tipo hi-wall para sistema split 12.000 btus - tensão 220 v - gás refrigerante r-410a (ref.: asbg12jmca - fujitsu | 6 | un | 2720.8726 | 1217.995 | 0 | 3938.87 | 23633.22 | 0.08559%
14.6.23 | Custo Mercado Reajustado | COT 370 | Unidade condensadora descarga horiz. para sistema split 12.000 btus - tensão 220 v - gás refrigerante r-410a (ref.:aobg12jmca - fujitsu | 6 | un | 3208.9681 | 1217.995 | 0 | 4426.96 | 26561.76 | 0.09619%
14.6.24 | Custo Mercado Reajustado | COT 371 | Exaustor centrífugo de simples aspiração sirocco com vazão de 990 m3/h, p.e.d.= 40mmca motor de 0,5 hp 220v/3f/60hz. sem filtro. ref.: iss-200 projelmec | 1 | un | 6770.0008 | 1826.9925 | 0 | 8596.99 | 8596.99 | 0.03113%
14.6.25 | Custo Mercado Reajustado | COT 372 | Exaustor centrífugo de simples aspiração sirocco com vazão de 5.580 m3/h, p.e.d.= 80mmca motor de 4,0 hp 220v/3f/60hz. sem filtro. ref.: iss-400 projelmec | 2 | un | 16028.3014 | 1826.9925 | 0 | 17855.29 | 35710.58 | 0.1293%
14.6.26 | Custo Mercado Reajustado | COT 373 | Gabinete de exaustão/ventilação de dupla aspiração sirocco com vazão de 3.060 m3/h, p.e.d.= 25mmca motor de 1,0 hp 220v/3f/60hz. sem filtro. ref.: csd-250 projelmec | 2 | un | 7519.5165 | 1397.489 | 0 | 8917.01 | 17834.02 | 0.06459%
14.6.27 | Custo Mercado Reajustado | COT 374 | Gabinete de exaustão/ventilação de dupla aspiração sirocco com vazão de 4.700 m3/h, p.e.d.= 25mmca motor de 1,5 hp 220v/3f/60hz. sem filtro. ref.: csd-355 projelmec | 2 | un | 11279.9158 | 1397.489 | 0 | 12677.4 | 25354.8 | 0.09182%
0%
14.7 |  |  | QUADROS E INTERLIGAÇÕES ELÉTRICAS | [6 empty] | 98290.55 | 0.356%
14.7.1 | Custo Mercado Reajustado | COT 175 | Alimentação elétrica completa com eletrodutos, fiações, conexões entre ponto de força e unidades condensadoras e evaporadoras | 1 | sv | 22100.5962 | 19546.0051 | 0 | 41646.6 | 41646.6 | 0.1508%
14.7.2 | Custo Mercado Reajustado | COT 176 | Interligação elétrica de força e comando de unidades evaporadoras, completas de cabos de força e comando e automação | 1 | sv | 20451.2259 | 18759.977 | 0 | 39211.2 | 39211.2 | 0.142%
14.7.3 | Custo Mercado Reajustado | COT 177 | Painel de comando e supervisão geral de unidades condensadoras+evaporadoras | 1 | sv | 15024.733 | 2408.0163 | 0 | 17432.75 | 17432.75 | 0.06313%
0%
14.8 |  |  | DIVERSOS | [6 empty] | 145125.27 | 0.5256%
14.8.1 | Custo Mercado Reajustado | COT 178 | Lastros de neoprene + perfil metálico para instalação das unidades condensadoras | 1 | cj | 4187.8544 | 3785.1761 | 0 | 7973.03 | 7973.03 | 0.02887%
14.8.2 | Custo Mercado Reajustado | COT 179 | Transporte horizontal/vertical, fretes, e seguros | 1 | sv | 0 | 29314.9808 | 0 | 29314.98 | 29314.98 | 0.1062%
14.8.3 | Custo Mercado Reajustado | COT 180 | Projeto "as-built", manual de operação e manutenção | 1 | sv | 0 | 20536.5937 | 0 | 20536.59 | 20536.59 | 0.07437%
14.8.4 | Custo Mercado Reajustado | COT 181 | Pontos de drenagem (apenas interligação) | 1 | sv | 0 | 14496.4191 | 0 | 14496.42 | 14496.42 | 0.0525%
14.8.5 | Custo Mercado Reajustado | COT 182 | Suportes e miudezas | 1 | sv | 0 | 10469.636 | 0 | 10469.64 | 10469.64 | 0.03792%
14.8.6 | Custo Mercado Reajustado | COT 183 | Mobilizações e desmobilizações | 1 | sv | 0 | 9181.0654 | 0 | 9181.07 | 9181.07 | 0.03325%
14.8.7 | Custo Mercado Reajustado | COT 184 | Equipe técnica permanente | 1 | sv | 0 | 51220.6807 | 0 | 51220.68 | 51220.68 | 0.1855%
14.8.8 | Custo Mercado Reajustado | COT 185 | ART (anotação de responsabilidade técnica) | 1 | sv | 0 | 1932.8559 | 0 | 1932.86 | 1932.86 | 0.007%
0%
0%
15 |  |  | REVESTIMENTO DE PAREDES | [6 empty] | 355301.92 | 1.287%
15.1 |  |  | REVESTIMENTOS BÁSICOS | [6 empty] | 221413.09 | 0.8018%
15.1.1 | SINAPI / RJ | 87879 | Chapisco aplicado em alvenarias e estruturas de concreto, com colher de pedreiro, argamassa traço 1:3 com preparo em betoneira 400l | 5343.6 | m2 | 2.7848 | 2.8252 | 0 | 5.61 | 29977.6 | 0.1086%
15.1.2 | SINAPI / RJ | 87529 | Massa única, para recebimento de pintura ou cerâmica, em argamassa traço 1:2:8, preparo mecânico com betoneira 400l, aplicada manualmente em paredes, espessura de 20mm, com execução de taliscas | 4080.91 | m2 | 25.6466 | 21.1503 | 0.11304 | 46.91 | 191435.49 | 0.6933%
0%
15.2 |  |  | REVESTIMENTOS CERÂMICOS | [6 empty] | 101853.43 | 0.3689%
15.2.1 | FACC | COMP 006 | Revestimento em porcelanato Eliane Ártico Alpe AC 60 x 60 cm retificado em áreas maiores que 10 m2 | 480 | m2 | 135.33 | 25.54 | 0 | 160.87 | 77217.6 | 0.2796%
15.2.2 | SINAPI / RJ | 87244 | Revestimento cerâmico para paredes em pastilhas de porcelana 5 x 5 cm (placas de 30 x 30 cm), alinhadas a prumo | 72.9 | m2 | 291.409 | 46.531 | 0 | 337.94 | 24635.83 | 0.08922%
0%
15.3 |  |  | REVESTIMENTOS ACÚSTICOS | [6 empty] | 5021.65 | 0.01819%
15.3.1 | SBC / RJ | 160156 | Lã de rocha d= 60 kg/m3 e= 50 mm com acabamento em véu de vidro branco e tela de arame galvanizado fixada em perfis metálicos tipo drywall | 69.92 | m2 | 25.2 | 46.62 | 0 | 71.82 | 5021.65 | 0.01819%
0%
15.4 |  |  | REVESTIMENTOS EM MADEIRA | [6 empty] | 27013.75 | 0.09783%
15.4.1 | SBC / RJ | 120224 | Lambri em madeira cedrinho para paredes | 66.1 | m2 | 191.08 | 134.8 | 0 | 325.88 | 21540.67 | 0.07801%
15.4.2 | SBC / RJ | 180115 | Enceramento de portas e caixilhos | 66.1 | m2 | 19.41 | 63.39 | 0 | 82.8 | 5473.08 | 0.01982%
0%
0%
16 |  |  | REVESTIMENTO DE FORROS | [6 empty] | 230808.98 | 0.8359%
16.1 |  |  | REVESTIMENTOS BÁSICOS | [6 empty] | 10800.94 | 0.03912%
16.1.1 | SINAPI / RJ | 87885 | Chapisco aplicado no teto, com rolo para textura acrílica, argamassa industrializada com preparo em misturador 300 kg | 206.44 | m2 | 7.8941 | 1.2659 | 0 | 9.16 | 1890.99 | 0.006848%
16.1.2 | SINAPI / RJ | 90408 | Massa única, para recebimento de pintura, em argamassa traço 1:2:8, preparo mecânico com betoneira 400l, aplicada manualmente em teto, espessura de 10mm, com execução de taliscas | 206.44 | m2 | 18.4482 | 24.6645 | 0.047273 | 43.16 | 8909.95 | 0.03227%
0%
16.2 |  |  | REVESTIMENTOS EM GESSO | [6 empty] | 215633.74 | 0.7809%
16.2.1 | SINAPI / RJ | 96114 | Forro em drywall, para ambientes comerciais, inclusive estrutura de fixação | 2218.8 | m2 | 68.4016 | 16.5384 | 0 | 84.94 | 188464.87 | 0.6825%
16.2.2 | SINAPI / RJ | 99054 | Acabamentos para forro (sanca de gesso montada na obra) | 5.7 | m2 | 34.8145 | 44.0755 | 0 | 78.89 | 449.67 | 0.001628%
16.2.3 | SINAPI / RJ | 96121 | Acabamentos para forro (roda-forro em perfil metálico e plástico) | 1484.4 | m | 13.3078 | 4.6922 | 0 | 18 | 26719.2 | 0.09676%
0%
16.3 |  |  | REVESTIMENTOS ACÚSTICOS | [6 empty] | 4374.3 | 0.01584%
16.3.1 | SBC / RJ | 120432 | Lã de rocha d= 60 kg/m3 e= 50 mm com acabamento em véu de vidro branco e tela de arame galvanizado fixada em perfis metálicos tipo drywall | 47.64 | m2 | 25.2 | 66.62 | 0 | 91.82 | 4374.3 | 0.01584%
0%
0%
17 |  |  | PISOS INTERNOS | [6 empty] | 1564023.36 | 5.664%
17.1 |  |  | REVESTIMENTOS BÁSICOS | [6 empty] | 18237.66 | 0.06605%
17.1.1 | SINAPI / RJ | 87620 | Contrapiso em argamassa traço 1:4 (cimento e areia), preparo mecânico com betoneira 400 l, aplicado em áreas secas sobre laje, aderido, acabamento não reforçado, espessura 2cm | 504.36 | m2 | 23.7396 | 12.318 | 0.10244 | 36.16 | 18237.66 | 0.06605%
0%
17.2 |  |  | REVESTIMENTO CERÂMICO | [6 empty] | 28678.71 | 0.1039%
17.2.1 | FACC | COMP 008 | Revestimento em porcelanato Eliane Ártico Alpe AC 60 x 60 cm retificado em áreas menores que 5 m2 | 28 | m2 | 140.62 | 57.94 | 0 | 198.56 | 5559.68 | 0.02013%
17.2.2 | FACC | COMP 007 | Revestimento em porcelanato Eliane Ártico Alpe AC 60 x 60 cm retificado em áreas entre 5 e 10 m2 | 59.1 | m2 | 136.39 | 39.09 | 0 | 175.48 | 10370.87 | 0.03756%
17.2.3 | FACC | COMP 006 | Revestimento em porcelanato Eliane Ártico Alpe AC 60 x 60 cm retificado em áreas maiores que 10 m2 | 70.7 | m2 | 135.33 | 25.54 | 0 | 160.87 | 11373.51 | 0.04119%
17.2.4 | FACC | COMP 009 | Rodapé em porcelanato Eliane Ártico Alpe AC 9,5 x 60 cm retificado | 47.5 | m | 24.25 | 4.69 | 0 | 28.94 | 1374.65 | 0.004978%
0%
17.3 |  |  | REVESTIMENTO EM POLIPROPILENO | [6 empty] | 46593.71 | 0.1687%
17.3.1 | SBC / RJ | 130315 | Rodapé de poliestileno h= 10 cm | 605.9 | m | 63.87 | 13.03 | 0 | 76.9 | 46593.71 | 0.1687%
0%
17.4 |  |  | REVESTIMENTO EM GRANITO | [6 empty] | 518386.1 | 1.877%
17.4.1 | FACC | COMP 010 | #REF! | 250.22 | #REF! | 1145.16 | 3.9 | 0 | 1149.06 | 287517.79 | 1.041%
17.4.2 | FACC | COMP 011 | #REF! | 44.02 | #REF! | 1222.91 | 3.9 | 0 | 1226.81 | 54004.18 | 0.1956%
17.4.3 | FACC | COMP 012 | #REF! | 230.2 | #REF! | 267.11 | 0 | 0 | 267.11 | 61488.72 | 0.2227%
17.4.4 | FACC | COMP 013 | #REF! | 39.8 | #REF! | 281.4 | 0 | 0 | 281.4 | 11199.72 | 0.04056%
17.4.5 | FACC | COMP 014 | #REF! | 52.7 | #REF! | 155.6 | 4.82 | 0 | 160.42 | 8454.13 | 0.03062%
17.4.6 | FACC | COMP 015 | #REF! | 51.55 | #REF! | 166.25 | 4.82 | 0 | 171.07 | 8818.66 | 0.03194%
17.4.7 | FACC | COMP 016 | #REF! | 4 | #REF! | 1340.1 | 0 | 0 | 1340.1 | 5360.4 | 0.01941%
17.4.8 | FACC | COMP 022 | #REF! | 3 | #REF! | 2613.19 | 1.52 | 0 | 2614.71 | 7844.13 | 0.02841%
17.4.9 | FACC | COMP 023 | #REF! | 3 | #REF! | 2658.43 | 1.58 | 0 | 2660.01 | 7980.03 | 0.0289%
17.4.10 | FACC | COMP 017 | #REF! | 46 | #REF! | 686.49 | 0 | 0 | 686.49 | 31578.54 | 0.1144%
17.4.11 | FACC | COMP 018 | #REF! | 52 | #REF! | 308.68 | 0 | 0 | 308.68 | 16051.36 | 0.05813%
17.4.12 | FACC | COMP 019 | #REF! | 8 | #REF! | 1108 | 0.72 | 0 | 1108.72 | 8869.76 | 0.03212%
17.4.13 | FACC | COMP 020 | #REF! | 4 | #REF! | 1064.45 | 0.68 | 0 | 1065.13 | 4260.52 | 0.01543%
17.4.14 | FACC | COMP 021 | #REF! | 4 | #REF! | 1238.74 | 0.8 | 0 | 1239.54 | 4958.16 | 0.01796%
0%
17.5 |  |  | PISO ELEVADO | [6 empty] | 680202.21 | 2.463%
17.5.1 | Custo Mercado Reajustado | COT 057 | Piso elevado de aço com preenchimento em concreto celular revestido com placa vinílica 60x60 cm referências Remaster (piso elevado) eTarkett THRU 9205691 (vinílico) ou equivalentes | 638 | m2 | 683.7203 | 43.6831 | 0 | 727.4 | 464081.2 | 1.681%
17.5.2 | Custo Mercado Reajustado | COT 058 | Piso elevado com sistema de apoio plástico revestido com placa de concreto e= 40 mm com tratamento em resina acrílica 60x60 cm referência Stone ou equivalente | 226 | m2 | 851.824 | 43.6831 | 0 | 895.51 | 202385.26 | 0.7329%
17.5.3 | Custo Mercado Reajustado | COT 059 | Rampa em placas de aço revestida com borracha pastilhada na cor preta | 17.5 | m2 | 784.9016 | 0 | 0 | 784.9 | 13735.75 | 0.04974%
0%
17.6 |  |  | PLACAS EM CONCRETO | [6 empty] | 11430.1 | 0.04139%
17.6.1 | FACC | COMP 028 | Rodapé em placa cimentícia de microconcreto dimensões 60 x 10 x 2 cm, retificado, acabamento levigado na cor branca com aplicação de resina acrílica | 110 | m | 53.91 | 50 | 0 | 103.91 | 11430.1 | 0.04139%
0%
17.7 |  |  | ACABAMENTOS EM RESINA | [6 empty] | 225448.97 | 0.8165%
17.7.1 | Custo Mercado Reajustado | COT 060 | Revestimento multilayer a base de resina epoxídica bicomponente impermeável na cor branca, espessura 3 mm | 216.4 | m2 | 63.3836 | 56.9893 | 0 | 120.37 | 26048.07 | 0.09433%
17.7.2 | Custo Mercado Reajustado | COT 061 | Revestimento multilayer a base de resina epoxídica bicomponente impermeável na cor branca em escadas, espessura 3 mm | 38.4 | m2 | 46.4505 | 60.1946 | 0 | 106.65 | 4095.36 | 0.01483%
17.7.3 | Custo Mercado Reajustado | COT 062 | Revestimento autonivelante a base de resina epoxídica bicomponente impermeável na cor branca, espessura 4 mm | 991.6 | m2 | 126.44 | 70.5155 | 0 | 196.96 | 195305.54 | 0.7073%
0%
17.6 |  |  | PISO CIMENTADO | [6 empty] | 3385.04 | 0.01226%
17.6.1 | SINAPI / RJ | 98679 | Piso cimentado, traço 1:3 (cimento e areia), acabamento liso, espessura 2,0 cm, preparo mecânico da argamassa | 52.32 | m2 | 24.7536 | 16.1555 | 0.070961 | 40.98 | 2144.07 | 0.007765%
17.6.2 | SBC / RJ | 130348 | Rodapé cimentado h= 10 cm | 34.5 | m | 1.06 | 34.91 | 0 | 35.97 | 1240.97 | 0.004494%
0%
17.7 |  |  | PISO EM AÇO | [6 empty] | 31660.86 | 0.1147%
17.7.1 | Custo Mercado Reajustado | COT 056 | Grade eletrofundida em placas 1386 x 3000x 25 mm modelo E-42A da Metalgrade ou equivalente | 16.7 | m2 | 1895.8605 | 0 | 0 | 1895.86 | 31660.86 | 0.1147%
0%
0%
18 |  |  | PISOS EXTERNOS | [6 empty] | 554385.24 | 2.008%
18.01 |  |  | REVESTIMENTOS BÁSICOS | [6 empty] | 83741.61 | 0.3033%
18.1 | SINAPI / RJ | 96622 | Lastro com material granular (pedra britada n.2), aplicado em pisos ou lajes sobre solo, espessura de 5 cm | 38.475 | m3 | 208.6946 | 72.761 | 0.064352 | 281.52 | 10831.48 | 0.03923%
18.2 | SINAPI / RJ | 94995 | Execução de passeio (calçada) ou piso de concreto com concreto moldado in loco, usinado, acabamento convencional, espessura 8 cm, armado | 769.5 | m2 | 82.8206 | 11.9294 | 0 | 94.75 | 72910.13 | 0.264%
0%
18.2 |  |  | PLACAS EM CONCRETO | [6 empty] | 301493.73 | 1.092%
18.2.1 | FACC | COMP 027 | Piso em placa cimentícia de microconcreto dimensões 60 x 60 x 3 cm, retificada, acabamento levigado na cor branca com aplicação de resina acrílica | 665.1 | m2 | 316.3 | 128.21 | 0 | 444.51 | 295643.6 | 1.071%
18.2.2 | FACC | COMP 028 | Rodapé em placa cimentícia de microconcreto dimensões 60 x 10 x 2 cm, retificado, acabamento levigado na cor branca com aplicação de resina acrílica | 56.3 | m | 53.91 | 50 | 0 | 103.91 | 5850.13 | 0.02119%
0%
18.3 |  |  | PAVIMENTAÇÃO | [6 empty] | 169149.9 | 0.6126%
18.3.1 | SINAPI / RJ | 101134 | Escavação horizontal, incluindo carga, descarga e transporte em solo de 1a categoria com trator de esteiras (100hp/lâmina: 2,19m3) e caminhão basculante de 10m3, dmt até 200m. af_07/2020 | 106.425 | m3 | 6.207 | 4.2129 | 7.9202 | 18.34 | 1951.83 | 0.007068%
18.3.2 | SINAPI / RJ | 97918 | Transporte com caminhão basculante de 6 m³, em via urbana pavimentada, dmt até 30 km | 3192.75 | txkm | 1.2036 | 0.44182 | 0.94459 | 2.59 | 8269.22 | 0.02995%
18.3.3 | SINAPI / RJ | 92406 | Execução de via em piso intertravado, com bloco retangular de 20 x 10 cm, espessura 10 cm | 709.5 | m2 | 141.99 | 24.3038 | 0.40624 | 166.7 | 118273.65 | 0.4283%
18.3.4 | SINAPI / RJ | 94275 | Assentamento de guia (meio-fio) em trecho reto, confeccionada em concreto pré-fabricado, dimensões 100x15x13x20 cm | 206 | m | 40.9199 | 12.7801 | 0 | 53.7 | 11062.2 | 0.04006%
18.3.5 | SINAPI / RJ | 94276 | Assentamento de guia (meio-fio) em trecho curvo, confeccionada em concreto pré-fabricado, dimensões 100x15x13x20 | 14 | m | 41.9662 | 15.8738 | 0 | 57.84 | 809.76 | 0.002933%
18.3.6 | SINAPI / RJ | 94281 | Execução de sarjeta de concreto usinado, moldada in loco em trecho reto, 30 cm base x 15 cm altura | 206 | m | 32.2053 | 19.5247 | 0 | 51.73 | 10656.38 | 0.03859%
18.3.7 | SINAPI / RJ | 94282 | Execução de sarjeta de concreto usinado, moldada in loco em trecho curvo, 30 cm base x 15 cm altura | 14 | m | 34.2407 | 28.3993 | 0 | 62.64 | 876.96 | 0.003176%
18.3.8 | SINAPI / RJ | 94279 | Assentamento de guia (meio-fio) em trecho reto, confeccionada em concreto pré-fabricado, dimensões 39x6,5x6,5x19 cm (comprimento x base inferior x base superior x altura), para delimitação de jardins, praças ou passeios | 305.2 | m | 44.6247 | 11.8953 | 0 | 56.52 | 17249.9 | 0.06247%
0%
0%
19 |  |  | PINTURAS | [6 empty] | 344824.54 | 1.249%
19.1 |  |  | PAREDES INTERNAS | [6 empty] | 168182.57 | 0.6091%
19.1.1 | SINAPI / RJ | 88497 | Aplicação e lixamento de massa látex em paredes, duas demãos | 3663.31 | m2 | 12.7652 | 11.5148 | 0 | 24.28 | 88945.17 | 0.3221%
19.1.2 | SINAPI / RJ | 88485 | Aplicação de fundo selador acrílico em paredes, uma demão | 3663.31 | m2 | 3.6721 | 2.0279 | 0 | 5.7 | 20880.87 | 0.07562%
19.1.3 | SINAPI / RJ | 88489 | Aplicação manual de pintura com tinta látex acrílica em paredes, duas demãos | 3663.31 | m2 | 10.3387 | 5.5913 | 0 | 15.93 | 58356.53 | 0.2113%
0%
19.2 |  |  | FORROS | [6 empty] | 174474.27 | 0.6319%
19.2.1 | SINAPI / RJ | 88496 | Aplicação e lixamento de massa látex em teto, duas demãos | 2460.85 | m2 | 18.8006 | 25.7194 | 0 | 44.52 | 109557.04 | 0.3968%
19.2.2 | SINAPI / RJ | 88484 | Aplicação de fundo selador acrílico em teto, uma demão | 2460.85 | m2 | 4.2362 | 2.8438 | 0 | 7.08 | 17422.82 | 0.0631%
19.2.3 | SINAPI / RJ | 88488 | Aplicação manual de pintura com tinta látex acrílica em teto, duas demãos | 2460.85 | m2 | 11.6178 | 7.6822 | 0 | 19.3 | 47494.41 | 0.172%
0%
19.3 |  |  | ESQUADRIAS METÁLICAS | [6 empty] | 2167.7 | 0.00785%
19.3.1 | SINAPI / RJ | 100726 | Pintura com tinta alquídica de fundo e acabamento em esmalte sintético aplicada a rolo ou pincel sobre superfícies metálicas | 56.48 | m2 | 13.27 | 25.11 | 0 | 38.38 | 2167.7 | 0.00785%
0%
0%
20 |  |  | ELEVADORES | [6 empty] | 606529.46 | 2.197%
20.1 | Custo Mercado Reajustado | COT 053 | Elevador de passageiros sem casa de máquinas, 3 paradas, saída unilateral, com revestimento em aço inox | 1 | cj | 0 | 0 | 241291.22 | 241291.22 | 241291.22 | 0.8738%
20.2 | Custo Mercado Reajustado | COT 054 | Elevador de carga sem casa de máquinas, capacidade 1500 kg, 3 paradas, saída unilateral, com revestimento em aço inox | 1 | cj | 0 | 0 | 365238.2375 | 365238.24 | 365238.24 | 1.323%
0%
0%
21 |  |  | SERVIÇOS COMPLEMENTARES | [6 empty] | 63831.66 | 0.2312%
21.1 |  |  | PAISAGISMO | [6 empty] | 60227.9 | 0.2181%
21.1.1 | SINAPI / RJ | 98519 | Revolvimento e limpeza manual de solo | 664.9 | m2 | 1.6068 | 3.8132 | 0 | 5.42 | 3603.76 | 0.01305%
21.1.2 | FACC | COMP 034 | Terra vegetal tratada para plantio | 33.3 | m3 | 213.42 | 246.42 | 0 | 459.84 | 15312.67 | 0.05545%
21.1.3 | SINAPI / RJ | 98504 | Plantio de grama em placas | 584 | m2 | 13.7503 | 4.1097 | 0 | 17.86 | 10430.24 | 0.03777%
21.1.4 | SINAPI / RJ | 98505 | Plantio de forração | 80.9 | m2 | 31.8228 | 6.2372 | 0 | 38.06 | 3079.05 | 0.01115%
21.1.2 |  |  | Jardineiras de varanda | [7 empty] | 0%
21.1.2.1 | CDHU | 09.02.040 | Forma plana em compensado para estrutura aparente | 49.85 | m2 | 129.09 | 70.49 | 0 | 199.58 | 9949.06 | 0.03603%
21.1.2.2 | SBC / RJ | 40169 | Armação em aço CA-50 10,0 mm incluindo corte, dobra e colocação em formas | 310.05 | kg | 10.42 | 3.89 | 0 | 14.31 | 4436.82 | 0.01607%
21.1.2.3 | SINAPI / RJ | 94965 | Concreto fck = 25mpa, traço 1:2,3:2,7 (em massa seca de cimento/ areia média/ brita 1) - preparo mecânico com betoneira 400 l | 4.13 | m3 | 433.7583 | 83.676 | 1.9457 | 519.38 | 2145.04 | 0.007768%
21.1.2.4 | SINAPI / RJ | 103670 | Lançamento com uso de baldes, adensamento e acabamento de concreto em estruturas | 4.13 | m3 | 125.0061 | 312.4882 | 2.5456 | 440.04 | 1817.37 | 0.006582%
21.1.2.5 | SBC / RJ | 160016 | Impermeabilização de lajes com manta asfáltica 4 mm incluso regularização de base | 23.79 | m2 | 66.09 | 144.13 | 0 | 210.22 | 5001.13 | 0.01811%
21.1.2.6 | SINAPI / RJ | 98565 | Proteção mecânica de superficie horizontal com argamassa de cimento e areia, traço 1:3, e=3cm | 9.41 | m2 | 35.4365 | 31.7535 | 0 | 67.19 | 632.26 | 0.00229%
21.1.2.7 | SINAPI / RJ | 98566 | Proteção mecânica de superfície vertical com argamassa de cimento e areia, traço 1:3, e=3cm | 14.38 | m2 | 51.2852 | 29.5448 | 0 | 80.83 | 1162.34 | 0.004209%
21.1.2.8 | SINAPI / RJ | 104421 | Estucamento de panos de fachada sem vãos do sistema de paredes de concreto em edificações de pavimento único | 57.94 | m2 | 5.2344 | 14.7056 | 0 | 19.94 | 1155.32 | 0.004184%
21.1.2.9 | SBC / RJ | 180063 | Pintura em verniz acrílico duas demãos sobre concreto aparente | 57.94 | m2 | 26.55 | 19.55 | 0 | 46.1 | 2671.03 | 0.009673%
21.1.2.10 | FACC | COMP 034 | Terra vegetal tratada para plantio | 4.5176 | m3 | 213.42 | 246.42 | 0 | 459.84 | 2077.36 | 0.007523%
21.1.2.11 | SINAPI / RJ | 98505 | Plantio de forração | 9.4116 | m2 | 31.8228 | 6.2372 | 0 | 38.06 | 358.21 | 0.001297%
0%
0%
22 |  |  | LIMPEZA FINAL | [6 empty] | 57513.04 | 0.2083%
22.1 | SINAPI / RJ | 99806 | Limpeza de revestimento cerâmico em parede com pano úmido | 552.9 | m2 | 1.1082 | 2.6518 | 0 | 3.76 | 2078.9 | 0.007529%
22.2 | SINAPI / RJ | 99803 | Limpeza de piso cerâmico, cimentício, epoxi ou porcelanato com pano úmido | 2342.8 | m2 | 1.6161 | 3.6939 | 0 | 5.31 | 12440.27 | 0.04505%
22.3 | SINAPI / RJ | 99810 | Limpeza de piso de mármore/granito utilizando detergente neutro e escovação manual | 321.96 | m2 | 2.7897 | 5.9903 | 0 | 8.78 | 2826.81 | 0.01024%
22.4 | SBC / RJ | 210010 | Limpeza de pisos vinílicos com aplicação de cera | 655.5 | m2 | 17.09 | 35.91 | 0 | 53 | 34741.5 | 0.1258%
22.5 | SBC / RJ | 210011 | Limpeza de pisos cimentados | 52.32 | m2 | 1.75 | 13 | 0 | 14.75 | 771.72 | 0.002795%
22.6 | SINAPI / RJ | 99815 | Limpeza de pia inox com bancada de pedra, inclusive metais correspondentes | 5 | un | 5.6025 | 6.0075 | 0 | 11.61 | 58.05 | 0.0002102%
22.7 | SINAPI / RJ | 99816 | Limpeza de tanque ou lavatório de louça isolado, inclusive metais correspondentes. af_04/2019 | 9 | un | 5.2488 | 5.8912 | 0 | 11.14 | 100.26 | 0.0003631%
22.8 | SINAPI / RJ | 99817 | Limpeza de lavatório de louça com bancada de pedra, inclusive metais correspondentes. af_04/2019 | 18 | un | 4.7883 | 3.1817 | 0 | 7.97 | 143.46 | 0.0005195%
22.9 | SINAPI / RJ | 99818 | Limpeza de bacia sanitária, bidê ou mictório em louça, inclusive metais correspondentes | 27 | un | 4.1154 | 2.7346 | 0 | 6.85 | 184.95 | 0.0006698%
22.10 | SINAPI / RJ | 99821 | Limpeza de janela de vidro com caixilho em aço/alumínio/pvc | 979 | m2 | 3.1472 | 3.2328 | 0 | 6.38 | 6246.02 | 0.02262%
TOTAL GERAL DA PLANILHA SEM BDI | [9 empty] | 27613229.9
BDI: |  |  |  | 29.78% | [5 empty] | 8223219.8642
TOTAL GERAL DA PLANILHA COM BDI | [9 empty] | 35836449.7642
OBSERVAÇÕES:
Data base dessa planilha: Março/2022
Reajuste INCC no período Março/2022 a Março/2026 = 28,21% + Atualização dos órgãos indicados
Utilizados nessa atualização: SINAPI RJ 03/2026 - SBC RJ 03/2026 - SIURB SP 01/2026 - CDHU versão 200

## Fontes
SINAPI PCI.818.01 - CUSTOS DE COMPOSIÇÕES ANALÍTICO DATA DE EMISSÃO:15/03/2022 01:08:34 DATA DE RT: 14/03/2022 | [6 empty] | FACC | 1
ENCARGOS SOCIAIS SOBRE PREÇOS DA MÃO-DE-OBRA: 113,60%(HORA) 70,53%(MÊS) | [6 empty] | SINAPI | 1
ABRANGENCIA: NACIONAL / DATA REFERENCIA TECNICA: 14/03/2022 / LOCALIDADE: RJ / DATA PREÇO: 02/2022 | [6 empty] | SBC | 1
[7 empty] | COTAÇÃO | 1.2821
CUSTOS DATA
COD COMPOSICAO | DESCRICAO DA COMPOSICAO | UN | M. O. | MAT. | EQTO / SERV | ÓRGÃO |  | M O | MAT | EQTOS | TOTAL
86872 | Tanque de louça branca com coluna, 30l ou equivalente | un | 56.0176 | 770.5724 | 0 | SINAPI / RJ |  | 51.21 | 704.44 | 0 | 755.65 | 0.067769 | 0.93223 | 0
86877 | Válvula em metal cromado 1.1/2 x 1.1/2 para tanque ou lavatório, com ou sem ladrão | un | 5.9219 | 72.4781 | 0 | SINAPI / RJ |  | 4.77 | 58.38 | 0 | 63.15 | 0.075534 | 0.92447 | 0
86881 | Sifão do tipo garrafa em metal cromado 1 x 1.1/2 | un | 9.3077 | 226.2723 | 0 | SINAPI / RJ |  | 7.51 | 182.57 | 0 | 190.08 | 0.03951 | 0.96049 | 0
86887 | Engate flexível em inox, 1/2 x 40cm | un | 5.1814 | 57.8386 | 0 | SINAPI / RJ |  | 4.18 | 46.66 | 0 | 50.84 | 0.082219 | 0.91778 | 0
86903 | Lavatório louça branca com coluna, 45 x 55cm ou equivalente, padrão médio | un | 46.7314 | 368.6586 | 0 | SINAPI / RJ |  | 43.47 | 342.93 | 0 | 386.4 | 0.1125 | 0.8875 | 0
86914 | Torneira cromada 1/2 ou 3/4 para tanque | un | 7.6586 | 110.1514 | 0 | SINAPI / RJ |  | 4.18 | 60.12 | 0 | 64.3 | 0.065008 | 0.93499 | 0
86932 | Vaso sanitário sifonado com caixa acoplada louça branca, incluso engate flexível em metal cromado, 1/2" x 40cm | un | 31.9316 | 587.2184 | 0 | SINAPI / RJ |  | 28.75 | 528.71 | 0 | 557.46 | 0.051573 | 0.94843 | 0
86936 | Cuba de embutir de aço inoxidável média, incluso válvula tipo americana e sifão tipo garrafa em metal cromado | un | 26.6155 | 516.3445 | 0 | SINAPI / RJ |  | 23.04 | 446.98 | 0 | 470.02 | 0.049019 | 0.95098 | 0
86938 | Cuba de embutir oval em louça branca, 35 x 50cm ou equivalente, incluso válvula e sifão tipo garrafa em metal cromado | un | 37.1894 | 440.9106 | 0 | SINAPI / RJ |  | 31.35 | 371.68 | 0 | 403.03 | 0.077786 | 0.92221 | 0
87244 | Revestimento cerâmico para paredes em pastilhas de porcelana 5 x 5 cm (placas de 30 x 30 cm), alinhadas a prumo | m2 | 46.531 | 291.409 | 0 | SINAPI / RJ |  | 33.31 | 208.61 | 0 | 241.92 | 0.13769 | 0.86231 | 0
87529 | Massa única, para recebimento de pintura ou cerâmica, em argamassa traço 1:2:8, preparo mecânico com betoneira 400l, aplicada manualmente em paredes, espessura de 20mm, com execução de taliscas | m2 | 21.1503 | 25.6466 | 0.11304 | SINAPI / RJ |  | 16.84 | 20.42 | 0.09 | 37.35 | 0.45087 | 0.54672 | 0.0024096
87620 | Contrapiso em argamassa traço 1:4 (cimento e areia), preparo mecânico com betoneira 400 l, aplicado em áreas secas sobre laje, aderido, acabamento não reforçado, espessura 2cm | m2 | 12.318 | 23.7396 | 0.10244 | SINAPI / RJ |  | 9.62 | 18.54 | 0.08 | 28.24 | 0.34065 | 0.65652 | 0.0028329
87879 | Chapisco aplicado em alvenarias e estruturas de concreto, com colher de pedreiro, argamassa traço 1:3 com preparo em betoneira 400l | m2 | 2.8252 | 2.7848 | 0 | SINAPI / RJ |  | 2.1 | 2.07 | 0 | 4.17 | 0.5036 | 0.4964 | 0
87885 | Chapisco aplicado no teto, com rolo para textura acrílica, argamassa industrializada com preparo em misturador 300 kg | m2 | 1.2659 | 7.8941 | 0 | SINAPI / RJ |  | 1.06 | 6.61 | 0 | 7.67 | 0.1382 | 0.8618 | 0
88239 | Ajudante de carpinteiro com encargos complementares | h | 25.24 | 7.49 | 0 | SINAPI / RJ |  | 25.24 | 7.49 | 0 | 32.73 | 0.77116 | 0.22884 | 0
88248 | Auxiliar de encanador ou bombeiro hidráulico com encargos complementares | h | 25.66 | 7.04 | 0 | SINAPI / RJ |  | 25.66 | 7.04 | 0 | 32.7 | 0.78471 | 0.21529 | 0
88256 | Azulejista ou ladrilhista com encargos complementares | h | 35.84 | 7.61 | 0 | SINAPI / RJ |  | 35.84 | 7.61 | 0 | 43.45 | 0.82486 | 0.17514 | 0
88261 | Carpinteiro de esquadria com encargos complementares | h | 35.63 | 7.49 | 0 | SINAPI / RJ |  | 35.63 | 7.49 | 0 | 43.12 | 0.8263 | 0.1737 | 0
88262 | Carpinteiro de formas com encargos complementares | h | 33.19 | 7.49 | 0 | SINAPI / RJ |  | 33.19 | 7.49 | 0 | 40.68 | 0.81588 | 0.18412 | 0
88267 | Encanador ou bombeiro hidráulico com encargos complementares | h | 32.2 | 7.04 | 0 | SINAPI / RJ |  | 32.2 | 7.04 | 0 | 39.24 | 0.82059 | 0.17941 | 0
88274 | Marmorista/graniteiro com encargos complementares | h | 26.46 | 7.61 | 0 | SINAPI / RJ |  | 26.46 | 7.61 | 0 | 34.07 | 0.77664 | 0.22336 | 0
88309 | Pedreiro com encargos complementares | h | 33.56 | 7.61 | 0 | SINAPI / RJ |  | 33.56 | 7.61 | 0 | 41.17 | 0.81516 | 0.18484 | 0
88316 | Servente com encargos complementares | h | 24.63 | 7.49 | 0 | SINAPI / RJ |  | 24.63 | 7.49 | 0 | 32.12 | 0.76681 | 0.23319 | 0
88326 | Vigia noturno com encargos complementares | h | 25.9592 | 8.3808 | 0 | SINAPI / RJ |  | 23.2 | 7.49 | 0 | 30.69 | 0.75595 | 0.24405 | 0
88484 | Aplicação de fundo selador acrílico em teto, uma demão | m2 | 2.8438 | 4.2362 | 0 | SINAPI / RJ |  | 1.45 | 2.16 | 0 | 3.61 | 0.40166 | 0.59834 | 0
88485 | Aplicação de fundo selador acrílico em paredes, uma demão | m2 | 2.0279 | 3.6721 | 0 | SINAPI / RJ |  | 1.11 | 2.01 | 0 | 3.12 | 0.35577 | 0.64423 | 0
88488 | Aplicação manual de pintura com tinta látex acrílica em teto, duas demãos | m2 | 7.6822 | 11.6178 | 0 | SINAPI / RJ |  | 6.91 | 10.45 | 0 | 17.36 | 0.39804 | 0.60196 | 0
88489 | Aplicação manual de pintura com tinta látex acrílica em paredes, duas demãos | m2 | 5.5913 | 10.3387 | 0 | SINAPI / RJ |  | 5.3 | 9.8 | 0 | 15.1 | 0.35099 | 0.64901 | 0
88496 | Aplicação e lixamento de massa látex em teto, duas demãos | m2 | 25.7194 | 18.8006 | 0 | SINAPI / RJ |  | 19.07 | 13.94 | 0 | 33.01 | 0.5777 | 0.4223 | 0
88497 | Aplicação e lixamento de massa látex em paredes, duas demãos | m2 | 11.5148 | 12.7652 | 0 | SINAPI / RJ |  | 8.84 | 9.8 | 0 | 18.64 | 0.47425 | 0.52575 | 0
89511 | Tubo pvc, série R, água pluvial, DN 75 mm | m | 12.5512 | 34.2688 | 0 | SINAPI / RJ |  | 12.83 | 35.03 | 0 | 47.86 | 0.26807 | 0.73193 | 0
89512 | Tubo pvc, série R, água pluvial, DN 100 mm | m | 13.9144 | 46.0356 | 0 | SINAPI / RJ |  | 17.57 | 58.13 | 0 | 75.7 | 0.2321 | 0.7679 | 0
89580 | Tubo pvc, série R, água pluvial, DN 150 mm | m | 5.4336 | 69.5564 | 0 | SINAPI / RJ |  | 7.09 | 90.76 | 0 | 97.85 | 0.072458 | 0.92754 | 0
89711 | Tubo pvc, serie normal, esgoto predial, DN 40 mm | m | 14.9732 | 13.4468 | 0 | SINAPI / RJ |  | 11.87 | 10.66 | 0 | 22.53 | 0.52685 | 0.47315 | 0
89712 | Tubo pvc, serie normal, esgoto predial, DN 50 mm | m | 15.7256 | 19.2644 | 0 | SINAPI / RJ |  | 15.02 | 18.4 | 0 | 33.42 | 0.44943 | 0.55057 | 0
89713 | Tubo pvc, serie normal, esgoto predial, DN 75 mm | m | 18.8789 | 24.4411 | 0 | SINAPI / RJ |  | 22.13 | 28.65 | 0 | 50.78 | 0.4358 | 0.5642 | 0
89714 | Tubo pvc, serie normal, esgoto predial, DN 100 mm | m | 21.9075 | 26.8525 | 0 | SINAPI / RJ |  | 29.24 | 35.84 | 0 | 65.08 | 0.44929 | 0.55071 | 0
89987 | Registro de gaveta bruto, latão, roscável, 3/4", com acabamento e canopla cromados | un | 11.7416 | 70.3284 | 0 | SINAPI / RJ |  | 8.72 | 52.23 | 0 | 60.95 | 0.14307 | 0.85693 | 0
90408 | Massa única, para recebimento de pintura, em argamassa traço 1:2:8, preparo mecânico com betoneira 400l, aplicada manualmente em teto, espessura de 10mm, com execução de taliscas | m2 | 24.6645 | 18.4482 | 0.047273 | SINAPI / RJ |  | 20.87 | 15.61 | 0.04 | 36.52 | 0.57147 | 0.42744 | 0.0010953
90696 | Tubo de pvc DN 200 mm, junta elástica | m | 4.7615 | 152.7485 | 0 | SINAPI / RJ |  | 4.24 | 136.02 | 0 | 140.26 | 0.03023 | 0.96977 | 0
90698 | Tubo de pvc DN 300 mm, junta elástica | m | 5.3094 | 365.5806 | 0 | SINAPI / RJ |  | 5.4 | 371.82 | 0 | 377.22 | 0.014315 | 0.98568 | 0
90778 | engenheiro civil de obra pleno com encargos complementares | h | 159.5061 | 2.0139 | 0 | SINAPI / RJ |  | 121.97 | 1.54 | 0 | 123.51 | 0.98753 | 0.012469 | 0
90779 | engenheiro civil de obra senior com encargos complementares | h | 177.7384 | 1.6416 | 0 | SINAPI / RJ |  | 166.74 | 1.54 | 0 | 168.28 | 0.99085 | 0.0091514 | 0
90791 | Kit de porta-pronta de madeira em acabamento melamínico branco, folha pesada ou superpesada, 80 x 210 cm | un | 30.1793 | 1178.2007 | 0 | SINAPI / RJ |  | 24.26 | 947.11 | 0 | 971.37 | 0.024975 | 0.97502 | 0
90793 | Kit de porta-pronta de madeira em acabamento melamínico branco, folha pesada ou superpesada, 90 x 210 cm | un | 36.829 | 1228.051 | 0 | SINAPI / RJ |  | 30.03 | 1001.34 | 0 | 1031.37 | 0.029117 | 0.97088 | 0
90838 | Porta corta-fogo em chapa galvanizada, dimensões 0,90 x 210 m | un | 127.5082 | 1607.8318 | 0 | SINAPI / RJ |  | 112.33 | 1416.44 | 0 | 1528.77 | 0.073477 | 0.92652 | 0
104421 | Estucamento de panos de fachada sem vãos do sistema de paredes de concreto em edificações de pavimento único | m2 | 14.7056 | 5.2344 | 0 | SINAPI / RJ |  | 12.53 | 4.46 | 0 | 16.99 | 0.73749 | 0.26251 | 0
91859 | Eletroduto flexível, pead, dn 32 mm (1"), para circuitos terminais, fornecimento e instalação | m | 7.1977 | 6.6223 | 0 | SINAPI / RJ |  | 6.38 | 5.87 | 0 | 12.25 | 0.52082 | 0.47918 | 0
92280 | Tubo em cobre rígido, DN 66 mm, classe E, sem isolamento | m | 4.1155 | 298.5645 | 0 | SINAPI / RJ |  | 4.37 | 317.03 | 0 | 321.4 | 0.013597 | 0.9864 | 0
92406 | Execução de via em piso intertravado, com bloco retangular de 20 x 10 cm, espessura 10 cm | m2 | 24.3038 | 141.99 | 0.40624 | SINAPI / RJ |  | 13.76 | 80.39 | 0.23 | 94.38 | 0.14579 | 0.85177 | 0.002437
93205 | Cinta de amarração de alvenaria moldada in loco com utilização de blocos canaleta | m | 17.9232 | 58.1572 | 0.019588 | SINAPI / RJ |  | 9.15 | 29.69 | 0.01 | 38.85 | 0.23552 | 0.76422 | 0.0002574
93243 | Execução de reservatório elevado de água (2000 litros) em canteiro de obra, apoiado em estrutura de madeira | un | 626.1905 | 12565.5544 | 0.25642 | SINAPI / RJ |  | 488.41 | 9800.76 | 0.2 | 10289.37 | 0.047467 | 0.95251 | 1.9438e-05 | 1.2821
93358 | Escavação manual de vala com profundidade menor ou igual a 1,30 m | m3 | 87.0215 | 40.0285 | 0 | SINAPI / RJ |  | 64.35 | 29.6 | 0 | 93.95 | 0.68494 | 0.31506 | 0
93372 | Reaterro mecanizado de vala com escavadeira hidráulica (capacidade da caçamba: 0,8 m³ / potência: 111 hp), largura até 1,5 m, profundidade de 4,5 a 6,0 m, com solo de 1ª categoria em locais com baixo nível de interferência. af_04/2016 | m3 | 5.6711 | 6.0586 | 8.7004 | SINAPI / RJ |  | 3.22 | 3.44 | 4.94 | 11.6 | 0.27759 | 0.29655 | 0.42586
93382 | Reaterro manual de valas com compactação mecanizada | m3 | 25.4377 | 11.3353 | 1.097 | SINAPI / RJ |  | 25.74 | 11.47 | 1.11 | 38.32 | 0.67171 | 0.29932 | 0.028967
93563 | Almoxarife com encargos complementares | mês | 7054.7667 | 464.8933 | 0 | SINAPI / RJ |  | 4610.02 | 303.79 | 0 | 4913.81 | 0.93818 | 0.061824 | 0
93566 | Auxiliar de escritorio com encargos complementares | mês | 5507.3175 | 465.3525 | 0 | SINAPI / RJ |  | 3595.27 | 303.79 | 0 | 3899.06 | 0.92209 | 0.077914 | 0
93567 | Engenheiro civil de obra pleno com encargos complementares | mês | 27556.4233 | 373.5267 | 0 | SINAPI / RJ |  | 21364.11 | 289.59 | 0 | 21653.7 | 0.98663 | 0.013374 | 0
93568 | Engenheiro civil de obra senior com encargos complementares | mês | 30718.1966 | 289.59 | 0 | SINAPI / RJ |  | 29204.15 | 289.59 | 0 | 29493.74 | 0.99018 | 0.0098187 | 0
93572 | Encarregado geral de obras com encargos complementares | mês | 9598.2998 | 565.5902 | 0 | SINAPI / RJ |  | 6544.98 | 385.67 | 0 | 6930.65 | 0.94435 | 0.055647 | 0
93582 | Execução de central de armadura em canteiro de obra, não incluso mobiliário e equipamentos | m2 | 73.8746 | 307.5886 | 0.29488 | SINAPI / RJ |  | 57.62 | 239.91 | 0.23 | 297.76 | 0.19351 | 0.80572 | 0.00077243 | 1.2821
93583 | Execução de central de fôrmas, produção de argamassa ou concreto em canteiro de obra, não incluso mobiliário e equipamentos | m2 | 122.4021 | 492.8905 | 0.50002 | SINAPI / RJ |  | 95.47 | 384.44 | 0.39 | 480.3 | 0.19877 | 0.80042 | 0.00081199
93584 | Execução de depósito em canteiro de obra em chapa de madeira compensada, não incluso mobiliário | m2 | 232.1883 | 999.32 | 0.41027 | SINAPI / RJ |  | 181.1 | 779.44 | 0.32 | 960.86 | 0.18848 | 0.81119 | 0.00033303
93585 | Execução de guarita em canteiro de obra em chapa de madeira compensada, não incluso mobiliário | m2 | 274.5489 | 1395.1043 | 0.28206 | SINAPI / RJ |  | 214.14 | 1088.14 | 0.22 | 1302.5 | 0.16441 | 0.83542 | 0.00016891
94275 | Assentamento de guia (meio-fio) em trecho reto, confeccionada em concreto pré-fabricado, dimensões 100x15x13x20 cm | m | 12.7801 | 40.9199 | 0 | SINAPI / RJ |  | 14.12 | 45.21 | 0 | 59.33 | 0.23799 | 0.76201 | 0
94276 | Assentamento de guia (meio-fio) em trecho curvo, confeccionada em concreto pré-fabricado, dimensões 100x15x13x20 | m | 15.8738 | 41.9662 | 0 | SINAPI / RJ |  | 17.6 | 46.53 | 0 | 64.13 | 0.27444 | 0.72556 | 0
94279 | Assentamento de guia (meio-fio) em trecho reto, confeccionada em concreto pré-fabricado, dimensões 39x6,5x6,5x19 cm (comprimento x base inferior x base superior x altura), para delimitação de jardins, praças ou passeios | m | 11.8953 | 44.6247 | 0 | SINAPI / RJ |  | 11.99 | 44.98 | 0 | 56.97 | 0.21046 | 0.78954 | 0
94281 | Execução de sarjeta de concreto usinado, moldada in loco em trecho reto, 30 cm base x 15 cm altura | m | 19.5247 | 32.2053 | 0 | SINAPI / RJ |  | 19.37 | 31.95 | 0 | 51.32 | 0.37744 | 0.62256 | 0
94282 | Execução de sarjeta de concreto usinado, moldada in loco em trecho curvo, 30 cm base x 15 cm altura | m | 28.3993 | 34.2407 | 0 | SINAPI / RJ |  | 29.9 | 36.05 | 0 | 65.95 | 0.45337 | 0.54663 | 0
94295 | Mestre de obras com encargos complementares | mês | 12869.2259 | 499.6441 | 0 | SINAPI / RJ |  | 9933.62 | 385.67 | 0 | 10319.29 | 0.96263 | 0.037374 | 0
94498 | Registro de gaveta bruto, latão, roscável, 2" | un | 18.0575 | 109.1125 | 0 | SINAPI / RJ |  | 13.41 | 81.03 | 0 | 94.44 | 0.14199 | 0.85801 | 0
94792 | Registro de gaveta bruto, latão, roscável, 1", com acabamento e canopla cromados | un | 13.7871 | 85.8729 | 0 | SINAPI / RJ |  | 10.24 | 63.78 | 0 | 74.02 | 0.13834 | 0.86166 | 0
94797 | Torneira de boia para caixa d'água, roscável, 1" - fornecimento e instalação | un | 7.3837 | 115.8263 | 0 | SINAPI / RJ |  | 10.12 | 158.75 | 0 | 168.87 | 0.059928 | 0.94007 | 0
94963 | Concreto fck = 15Mpa, traço 1:3,4:3,5 (em massa seca de cimento/ areia média/ brita 1) - preparo mecânico com betoneira 400 l | m3 | 85.5532 | 380.2084 | 1.9784 | SINAPI / RJ |  | 67.46 | 299.8 | 1.56 | 368.82 | 0.18291 | 0.81286 | 0.0042297
94965 | Concreto fck = 25mpa, traço 1:2,3:2,7 (em massa seca de cimento/ areia média/ brita 1) - preparo mecânico com betoneira 400 l | m3 | 83.676 | 433.7583 | 1.9457 | SINAPI / RJ |  | 67.09 | 347.78 | 1.56 | 416.43 | 0.16111 | 0.83515 | 0.0037461
94995 | Execução de passeio (calçada) ou piso de concreto com concreto moldado in loco, usinado, acabamento convencional, espessura 8 cm, armado | m2 | 11.9294 | 82.8206 | 0 | SINAPI / RJ |  | 12.36 | 85.81 | 0 | 98.17 | 0.1259 | 0.8741 | 0
95471 | Vaso sanitario sifonado convencional para PNE sem furo frontal com louça branca sem assento, incluso conjunto de ligação para bacia sanitária ajustável | un | 39.2318 | 859.1082 | 0 | SINAPI / RJ |  | 34.9 | 764.25 | 0 | 799.15 | 0.043671 | 0.95633 | 0
95579 | Montagem de armadura de estacas, diâmetro = 16,0 mm | kg | 0.2418 | 8.5082 | 0 | SINAPI / RJ |  | 0.32 | 11.26 | 0 | 11.58 | 0.027634 | 0.97237 | 0
95584 | Montagem de armadura transversal de estacas de seção circular, diâmetro = 6,30 mm | kg | 2.7114 | 13.2086 | 0 | SINAPI / RJ |  | 2.88 | 14.03 | 0 | 16.91 | 0.17031 | 0.82969 | 0
95601 | Arrasamento mecanico de estaca de concreto armado, diametros de até 40 cm | un | 19.7636 | 6.7803 | 0.88614 | SINAPI / RJ |  | 14.72 | 5.05 | 0.66 | 20.43 | 0.72051 | 0.24719 | 0.032305
95675 | Hidrômetro DN 25 (¾ ), 5,0 m³/h fornecimento e instalação | un | 26.3788 | 349.6212 | 0 | SINAPI / RJ |  | 20.76 | 275.15 | 0 | 295.91 | 0.070156 | 0.92984 | 0
96114 | Forro em drywall, para ambientes comerciais, inclusive estrutura de fixação | m2 | 16.5384 | 68.4016 | 0 | SINAPI / RJ |  | 14.64 | 60.55 | 0 | 75.19 | 0.19471 | 0.80529 | 0
96121 | Acabamentos para forro (roda-forro em perfil metálico e plástico) | m | 4.6922 | 13.3078 | 0 | SINAPI / RJ |  | 3.54 | 10.04 | 0 | 13.58 | 0.26068 | 0.73932 | 0
96385 | Execução e compactação de aterro com solo predominantemente argiloso - exclusive solo, escavação, carga e transporte | m3 | 4.8368 | 3.3793 | 6.6039 | SINAPI / RJ | [5 empty] | 0.32637 | 0.22802 | 0.4456
96396 | Execução e compactação de base e ou sub base para pavimentação de brita graduada simples | m3 | 8.7215 | 196.5236 | 15.8149 | SINAPI / RJ |  | 5.25 | 118.3 | 9.52 | 133.07 | 0.039453 | 0.88901 | 0.071541
96543 | Armação de bloco, viga baldrame e sapata utilizando aço ca-60 de 5 mm - montagem. af_06/2017 | kg | 7.9956 | 16.8044 | 0 | SINAPI / RJ |  | 7.08 | 14.88 | 0 | 21.96 | 0.3224 | 0.6776 | 0
96544 | Armação de bloco, viga baldrame ou sapata utilizando aço ca-50 de 6,3 mm | kg | 5.3622 | 16.1078 | 0 | SINAPI / RJ |  | 5.07 | 15.23 | 0 | 20.3 | 0.24975 | 0.75025 | 0
96545 | Armação de bloco, viga baldrame ou sapata utilizando aço ca-50 de 8 mm | kg | 3.6226 | 15.0774 | 0 | SINAPI / RJ |  | 3.64 | 15.15 | 0 | 18.79 | 0.19372 | 0.80628 | 0
96546 | Armação de bloco, viga baldrame ou sapata utilizando aço ca-50 de 10 mm | kg | 2.5628 | 13.4472 | 0 | SINAPI / RJ |  | 2.67 | 14.01 | 0 | 16.68 | 0.16007 | 0.83993 | 0
98679 | Piso cimentado, traço 1:3 (cimento e areia), acabamento liso, espessura 2,0 cm, preparo mecânico da argamassa | m2 | 16.1555 | 24.7536 | 0.070961 | SINAPI / RJ | [5 empty] | 0.39423 | 0.60404 | 0.0017316
104920 | Armação de bloco, viga baldrame ou sapata utilizando aço ca-50 de 12,5 mm | kg | 1.678 | 10.212 | 0 | SINAPI / RJ |  | 1.98 | 12.05 | 0 | 14.03 | 0.14113 | 0.85887 | 0
104921 | Armação de bloco, viga baldrame ou sapata utilizando aço ca-50 de 16 mm | kg | 1.146 | 9.824 | 0 | SINAPI / RJ |  | 1.38 | 11.83 | 0 | 13.21 | 0.10447 | 0.89553 | 0
104922 | Armação de bloco, viga baldrame ou sapata utilizando aço ca-50 de 20 mm | kg | 0.80588 | 10.9841 | 0 | SINAPI / RJ |  | 1 | 13.63 | 0 | 14.63 | 0.068353 | 0.93165 | 0
104915 | Armação de bloco, viga baldrame ou sapata utilizando aço ca-50 de 25 mm | kg | 0.51664 | 9.8234 | 0 | SINAPI / RJ |  | 0.71 | 13.5 | 0 | 14.21 | 0.049965 | 0.95004 | 0
96619 | Lastro de concreto magro, aplicado em blocos de coroamento ou sapatas, espessura de 5 cm | m2 | 18.638 | 28.0825 | 0.32946 | SINAPI / RJ |  | 11.88 | 17.9 | 0.21 | 29.99 | 0.39613 | 0.59687 | 0.0070023
96622 | Lastro com material granular (pedra britada n.2), aplicado em pisos ou lajes sobre solo, espessura de 5 cm | m3 | 72.761 | 208.6946 | 0.064352 | SINAPI / RJ |  | 33.92 | 97.29 | 0.03 | 131.24 | 0.25846 | 0.74131 | 0.00022859
97084 | Compactação mecânica de solo para execução de radier, piso de concreto ou laje sobre solo, com compactador de solos tipo placa vibratória | m2 | 0.74909 | 0.28091 | 0 | SINAPI / RJ |  | 0.56 | 0.21 | 0 | 0.77 | 0.72727 | 0.27273 | 0
97087 | Camada separadora para execução de radier, piso de concreto ou laje sobre solo, em lona plástica | m2 | 0.41553 | 2.2745 | 0 | SINAPI / RJ |  | 0.38 | 2.08 | 0 | 2.46 | 0.15447 | 0.84553 | 0
97092 | Armação para execução de radier, piso de concreto ou laje sobre solo, com uso de tela Q-196 | kg | 0.39127 | 11.4587 | 0 | SINAPI / RJ |  | 0.63 | 18.45 | 0 | 19.08 | 0.033019 | 0.96698 | 0
97093 | Armação para execução de radier, piso de concreto ou laje sobre solo, com uso de tela Q-283 | kg | 0.30122 | 10.7088 | 0 | SINAPI / RJ |  | 0.49 | 17.42 | 0 | 17.91 | 0.027359 | 0.97264 | 0
97114 | Execução de juntas de contração para pavimentos de concreto | m | 0.39667 | 0.16333 | 0 | SINAPI / RJ |  | 0.34 | 0.14 | 0 | 0.48 | 0.70833 | 0.29167 | 0
97117 | Barras de transferência, aço ca-25 de 20,0 mm, para execução de pavimento de concreto  fornecimento e instalação | kg | 3.8257 | 18.1743 | 0 | SINAPI / RJ |  | 3.81 | 18.1 | 0 | 21.91 | 0.17389 | 0.82611 | 0
97887 | Caixa enterrada elétrica retangular, em alvenaria com tijolos cerâmicos maciços, fundo com brita, dimensões internas: 0,40 x0,40 x0,40 m | un | 155.5681 | 175.3244 | 0.59743 | SINAPI / RJ |  | 151.03 | 170.21 | 0.58 | 321.82 | 0.4693 | 0.5289 | 0.0018022
97889 | Caixa enterrada elétrica retangular, em alvenaria com tijolos cerâmicos maciços, fundo com brita, dimensões internas: 0,80 x 0,80 x0,60 m | un | 389.8716 | 465.3652 | 4.6332 | SINAPI / RJ |  | 377.82 | 450.98 | 4.49 | 833.29 | 0.45341 | 0.5412 | 0.0053883
97902 | Caixa enterrada hidráulica retangular em alvenaria com tijolos cerâmicos maciços, dimensões internas: 0,6x0,6x0,6 m para rede de esgoto | un | 317.7731 | 386.1599 | 2.287 | SINAPI / RJ |  | 312.63 | 379.91 | 2.25 | 694.79 | 0.44996 | 0.5468 | 0.0032384
97918 | Transporte com caminhão basculante de 6 m³, em via urbana pavimentada, dmt até 30 km | txkm | 0.44182 | 1.2036 | 0.94459 | SINAPI / RJ |  | 0.29 | 0.79 | 0.62 | 1.7 | 0.17059 | 0.46471 | 0.36471
98107 | Caixa de gordura simples (capacidade: 36 l), retangular, em alvenaria com blocos de concreto, dimensões internas = 0,2 x 0,4 m, altura interna = 0,8 m | un | 172.6851 | 166.2881 | 0.47672 | SINAPI / RJ |  | 155.76 | 149.99 | 0.43 | 306.18 | 0.50872 | 0.48988 | 0.0014044
98307 | Tomada de rede rj45 - fornecimento e instalação | un | 11.1618 | 47.8782 | 0 | SINAPI / RJ |  | 7.98 | 34.23 | 0 | 42.21 | 0.18905 | 0.81095 | 0
98459 | Tapume com telha metálica | m2 | 12.6263 | 85.2537 | 0 | SINAPI / RJ |  | 16.78 | 113.3 | 0 | 130.08 | 0.129 | 0.871 | 0
98504 | Plantio de grama em placas | m2 | 4.1097 | 13.7503 | 0 | SINAPI / RJ |  | 3.21 | 10.74 | 0 | 13.95 | 0.23011 | 0.76989 | 0
98505 | Plantio de forração | m2 | 6.2372 | 31.8228 | 0 | SINAPI / RJ |  | 4.31 | 21.99 | 0 | 26.3 | 0.16388 | 0.83612 | 0
98519 | Revolvimento e limpeza manual de solo | m2 | 3.8132 | 1.6068 | 0 | SINAPI / RJ |  | 1.59 | 0.67 | 0 | 2.26 | 0.70354 | 0.29646 | 0
98556 | Impermeabilização de superfície com argamassa polimérica / membrana acrílica, 4 demãos, reforçada com véu de poliéster | m2 | 34.2616 | 41.6884 | 0 | SINAPI / RJ |  | 23.02 | 28.01 | 0 | 51.03 | 0.45111 | 0.54889 | 0
98561 | Impermeabilização de paredes com argamassa de cimento e areia, com aditivo impermeabilizante, e = 2cm | m2 | 35.6373 | 28.6318 | 0.070906 | SINAPI / RJ |  | 25.13 | 20.19 | 0.05 | 45.37 | 0.55389 | 0.44501 | 0.001102 | utilizado 98562
98562 | impermeabilização de floreira ou viga baldrame com argamassa de cimento e areia, com aditivo impermeabilizante, e = 2 cm. af_06/2018 | m2 | 21.17 | 21.79 | 0.04 | SINAPI / RJ |  | 21.17 | 21.79 | 0.04 | 43 | 0.49233 | 0.50674 | 0.00093023
98563 | Proteção mecânica de superfície horizontal com argamassa de cimento e areia, traço 1:3, e=2cm | m2 | 21.1711 | 25.7689 | 0 | SINAPI / RJ |  | 15.61 | 19 | 0 | 34.61 | 0.45103 | 0.54897 | 0
98565 | Proteção mecânica de superficie horizontal com argamassa de cimento e areia, traço 1:3, e=3cm | m2 | 31.7535 | 35.4365 | 0 | SINAPI / RJ |  | 23.71 | 26.46 | 0 | 50.17 | 0.47259 | 0.52741 | 0
98566 | Proteção mecânica de superfície vertical com argamassa de cimento e areia, traço 1:3, e=3cm | m2 | 29.5448 | 51.2852 | 0 | SINAPI / RJ |  | 24.91 | 43.24 | 0 | 68.15 | 0.36552 | 0.63448 | 0
98575 | Tratamento de junta de dilatação com tarugo de polietileno e selante PU, incluso preenchimento com espuma expansiva PU | m | 47.92 | 58.96 | 0 | SINAPI / RJ |  | 47.92 | 58.96 | 0 | 106.88 | 0.44835 | 0.55165 | 0
98577 | Tratamento de junta serrada com tarugo de polietileno e selante à base de silicone | m | 39.2124 | 25.0076 | 0 | SINAPI / RJ |  | 30.2 | 19.26 | 0 | 49.46 | 0.61059 | 0.38941 | 0
99054 | Acabamentos para forro (sanca de gesso montada na obra) | m2 | 44.0755 | 34.8145 | 0 | SINAPI / RJ |  | 32.22 | 25.45 | 0 | 57.67 | 0.5587 | 0.4413 | 0
99059 | Locacao convencional de obra, utilizando gabarito de tábuas corridas pontaletadas a cada 2,00m - 2 utilizações. af_10/2018 | m | 34.4079 | 49.5321 | 0 | SINAPI / RJ |  | 26.14 | 37.63 | 0 | 63.77 | 0.40991 | 0.59009 | 0
99253 | Caixa enterrada hidráulica retangular em alvenaria com tijolos cerâmicos maciços, dimensões internas: 0,60x0,60x0,60 m para rede de drenagem | un | 315.8982 | 371.1831 | 2.2487 | SINAPI / RJ |  | 311.87 | 366.45 | 2.22 | 680.54 | 0.45827 | 0.53847 | 0.0032621
99255 | Caixa enterrada hidráulica retangular em alvenaria com tijolos cerâmicos maciços, dimensões internas: 0,80x0,80x0,60 m para rede de drenagem | un | 440.9414 | 515.1572 | 3.5914 | SINAPI / RJ |  | 428.49 | 500.61 | 3.49 | 932.59 | 0.45946 | 0.5368 | 0.0037423
99257 | Caixa enterrada hidráulica retangular em alvenaria com tijolos cerâmicos maciços, dimensões internas: 1x1x0,60 m para rede de drenagem | un | 480.6555 | 622.618 | 4.1165 | SINAPI / RJ |  | 475.23 | 615.59 | 4.07 | 1094.89 | 0.43404 | 0.56224 | 0.0037173
99803 | Limpeza de piso cerâmico, cimentício, epoxi ou porcelanato com pano úmido | m2 | 3.6939 | 1.6161 | 0 | SINAPI / RJ |  | 1.6 | 0.7 | 0 | 2.3 | 0.69565 | 0.30435 | 0
99806 | Limpeza de revestimento cerâmico em parede com pano úmido | m2 | 2.6518 | 1.1082 | 0 | SINAPI / RJ |  | 0.67 | 0.28 | 0 | 0.95 | 0.70526 | 0.29474 | 0
99810 | Limpeza de piso de mármore/granito utilizando detergente neutro e escovação manual | m2 | 5.9903 | 2.7897 | 0 | SINAPI / RJ |  | 5.54 | 2.58 | 0 | 8.12 | 0.68227 | 0.31773 | 0
99815 | Limpeza de pia inox com bancada de pedra, inclusive metais correspondentes | un | 6.0075 | 5.6025 | 0 | SINAPI / RJ |  | 4.45 | 4.15 | 0 | 8.6 | 0.51744 | 0.48256 | 0
99816 | Limpeza de tanque ou lavatório de louça isolado, inclusive metais correspondentes. af_04/2019 | un | 5.8912 | 5.2488 | 0 | SINAPI / RJ |  | 4.86 | 4.33 | 0 | 9.19 | 0.52884 | 0.47116 | 0
99817 | Limpeza de lavatório de louça com bancada de pedra, inclusive metais correspondentes. af_04/2019 | un | 3.1817 | 4.7883 | 0 | SINAPI / RJ |  | 2.02 | 3.04 | 0 | 5.06 | 0.39921 | 0.60079 | 0
99818 | Limpeza de bacia sanitária, bidê ou mictório em louça, inclusive metais correspondentes | un | 2.7346 | 4.1154 | 0 | SINAPI / RJ |  | 2.02 | 3.04 | 0 | 5.06 | 0.39921 | 0.60079 | 0
99821 | Limpeza de janela de vidro com caixilho em aço/alumínio/pvc | m2 | 3.2328 | 3.1472 | 0 | SINAPI / RJ |  | 1.51 | 1.47 | 0 | 2.98 | 0.50671 | 0.49329 | 0
100289 | Vigia diurno com encargos complementares | h | 23.7987 | 10.5413 | 0 | SINAPI / RJ |  | 16.91 | 7.49 | 0 | 24.4 | 0.69303 | 0.30697 | 0
100321 | Técnico em segurança do trabalho com encargos complementares | mês | 9307.4124 | 9307.4124 | 0 | SINAPI / RJ |  | 7021.57 | 303.79 | 0 | 7325.36 | 0.95853 | 0.041471 | 0
100534 | Técnico de edificações com encargos complementares | mês | 4885.2044 | 408.5056 | 0 | SINAPI / RJ |  | 3632.94 | 303.79 | 0 | 3936.73 | 0.92283 | 0.077168 | 0
100726 | Pintura com tinta alquídica de fundo e acabamento em esmalte sintético aplicada a rolo ou pincel sobre superfícies metálicas | m2 | 25.11 | 13.27 | 0 | SINAPI / RJ |  | 25.11 | 13.27 | 0 | 38.38 | 0.65425 | 0.34575 | 0
100858 | Mictório sifonado louça branca  padrão médio | un | 28.9531 | 705.7269 | 0 | SINAPI / RJ |  | 27.77 | 676.89 | 0 | 704.66 | 0.039409 | 0.96059 | 0
100867 | Barra de apoio reta, em aco inox polido, comprimento 70 cm, fixada na parede | un | 23.8024 | 265.7376 | 0 | SINAPI / RJ |  | 26.11 | 291.5 | 0 | 317.61 | 0.082208 | 0.91779 | 0
100868 | Barra de apoio reta, em aco inox polido, comprimento 80 cm, fixada na parede | un | 23.6887 | 273.4313 | 0 | SINAPI / RJ |  | 26.11 | 301.38 | 0 | 327.49 | 0.079728 | 0.92027 | 0
100874 | Puxador para PNE fixado na porta | un | 23.986 | 254.154 | 0 | SINAPI / RJ |  | 26.11 | 276.66 | 0 | 302.77 | 0.086237 | 0.91376 | 0
100977 | Carga, manobra e descarga de solos e materiais granulares em caminhão basculante 6 m³ - carga com escavadeira hidráulica (caçamba de 1,20 m³ / 155 hp) e descarga livre | m3 | 1.9806 | 3.3953 | 4.2441 | SINAPI / RJ |  | 1.4 | 2.4 | 3 | 6.8 | 0.20588 | 0.35294 | 0.44118
100982 | Carga, manobra e descarga de entulho em caminhão basculante 10 m³ - carga com escavadeira hidráulica (caçamba de 0,80 m³ / 111 hp) e descarga livre (unidade: m3). af_07/2020 | m3 | 1.9468 | 4.079 | 4.9442 | SINAPI / RJ |  | 1.26 | 2.64 | 3.2 | 7.1 | 0.17746 | 0.37183 | 0.4507
101134 | Escavação horizontal, incluindo carga, descarga e transporte em solo de 1a categoria com trator de esteiras (100hp/lâmina: 2,19m3) e caminhão basculante de 10m3, dmt até 200m. af_07/2020 | m3 | 4.2129 | 6.207 | 7.9202 | SINAPI / RJ |  | 3 | 4.42 | 5.64 | 13.06 | 0.22971 | 0.33844 | 0.43185
101165 | Alvenaria de embasamento com bloco estrutural de concreto de 14x19x29cm e argamassa de assentamento com preparo em betoneira | m3 | 417.9349 | 701.5254 | 0.45969 | SINAPI / RJ |  | 327.3 | 549.39 | 0.36 | 877.05 | 0.37318 | 0.62641 | 0.00041047
101174 | Estaca broca de concreto, diâmetro de 25cm, escavação manual com trado concha, com armadura de arranque | m | 46.2406 | 60.9738 | 0.26568 | SINAPI / RJ |  | 38.29 | 50.49 | 0.22 | 89 | 0.43022 | 0.5673 | 0.0024719
101390 | Auxiliar técnico / Assistente de engenharia com encargos complementares | mês | 7986.7526 | 353.0274 | 0 | SINAPI / RJ |  | 6551.57 | 289.59 | 0 | 6841.16 | 0.95767 | 0.042331 | 0
101435 | Operador de máquinas e tratores diversos com encargos complementares | mês | 6479.23 | 1234.63 | 0 | SINAPI / RJ |  | 6479.23 | 1234.63 | 0 | 7713.86 | 0.83995 | 0.16005 | 0
101616 | Preparo de fundo de vala com largura menor que 1,50 m | m2 | 8.0091 | 3.0609 | 0 | SINAPI / RJ |  | 5.05 | 1.93 | 0 | 6.98 | 0.7235 | 0.2765 | 0
101905 | Extintor de incêndio portátil com carga de água pressurizada de 10 l, classe A | un | 20.9513 | 263.5287 | 0 | SINAPI / RJ |  | 18.04 | 226.91 | 0 | 244.95 | 0.073648 | 0.92635 | 0
101908 | Extintor de incêndio portátil com carga de PQS de 4 kg, classe BC | un | 20.957 | 255.213 | 0 | SINAPI / RJ |  | 18.04 | 219.69 | 0 | 237.73 | 0.075884 | 0.92412 | 0
106677 | Hidrante subterrâneo predial (com curva longa e caixa), DN 75 mm | un | 51.8888 | 901.1512 | 0 | SINAPI / RJ |  | 175.35 | 3045.3 | 0 | 3220.65 | 0.054446 | 0.94555 | 0
101964 | Laje pré-moldada unidirecional, biapoiada, para forro, enchimento em cerâmica, vigota convencional, altura total da laje (enchimento+capa) = (8+3) | m2 | 31.657 | 168.743 | 0 | SINAPI / RJ |  | 29.09 | 155.06 | 0 | 184.15 | 0.15797 | 0.84203 | 0
102278 | Escavação mecanizada de vala com prof. maior que 1,50 m até 3,0 m (média montante e jusante/uma composição por trecho), escavadeira (1,2 m3), larg. de 1,5 m a 2,5 m, em solo de 1a categoria, em locais com alto nível de interferência. af_02/2021 | m3 | 3.4193 | 2.7303 | 4.5205 | SINAPI / RJ |  | 3.4193 | 2.7303 | 4.5205 | 10.67 | 0.32046 | 0.25588 | 0.42366
102308 | Escavação mecanizada de vala com prof. maior que 1,5 m até 3,0 m (média montante e jusante/uma composição por trecho), escavadeira (0,8 m3), larg. até 1,5 m, em solo de 2a categoria, em locais com alto nível de interferência. af_02/2021 | m3 | 3.63 | 3.4 | 6.35 | SINAPI / RJ |  | 3.63 | 3.4 | 6.35 | 13.38 | 0.2713 | 0.25411 | 0.47459
103003 | Grelha de ferro fundido simples com requadro, 300 x 1000 mm, assentada com argamassa 1 : 3 cimento: areia | un | 20.1892 | 332.9608 | 0 | SINAPI / RJ |  | 20.67 | 340.89 | 0 | 361.56 | 0.057169 | 0.94283 | 0
103316 | Alvenaria de vedação de blocos vazados de concreto de 9x19x39 cm (espessura 9 cm) e argamassa de assentamento com preparo em betoneira | m2 | 29.1948 | 56.1526 | 0.012568 | SINAPI / RJ |  | 23.23 | 44.68 | 0.01 | 67.92 | 0.34202 | 0.65783 | 0.00014723
103318 | Alvenaria de vedação de blocos vazados de concreto de 14x19x39 cm (espessura 14 cm) e argamassa de assentamento com preparo em betoneira | m2 | 39.829 | 71.8859 | 0.025153 | SINAPI / RJ |  | 31.67 | 57.16 | 0.02 | 88.85 | 0.35644 | 0.64333 | 0.0002251
103320 | Alvenaria de vedação de blocos vazados de concreto de 19x19x39 cm (espessura 19 cm) e argamassa de assentamento com preparo em betoneira | m2 | 44.7511 | 87.944 | 0.024931 | SINAPI / RJ |  | 35.9 | 70.55 | 0.02 | 106.47 | 0.33718 | 0.66263 | 0.00018785
103670 | Lançamento com uso de baldes, adensamento e acabamento de concreto em estruturas | m3 | 312.4882 | 125.0061 | 2.5456 | SINAPI / RJ |  | 230.78 | 92.32 | 1.88 | 324.98 | 0.71014 | 0.28408 | 0.005785
103673 | Lançamento com uso de bomba, adensamento e acabamento de concreto em estruturas | m3 | 43.3639 | 18.1665 | 0.18966 | SINAPI / RJ |  | 32.01 | 13.41 | 0.14 | 45.56 | 0.70259 | 0.29434 | 0.0030729
[12 empty] | m | m | m | m
INFORMATIVO SBC
COD COMPOSICAO | DESCRICAO DA COMPOSICAO | UN | M. O. | MAT. | EQTO / SERV | ÓRGÃO |  | M O | MAT | EQTOS | 0
12031 | Instalações provisórias de água, luz, força e esgoto | un | 2369.28 | 5744.43 | 0 | SBC / RJ |  | 2369.28 | 5744.43 |  | 8113.71
12661 | Placa de obra em chapa galvanizada #26, 3,00 x 1,50 m | un | 1081.38 | 390.38 | 0 | SBC / RJ |  | 1081.38 | 390.38 |  | 1471.76
12689 | Mobilização e desmobilização de canteiro de obras | un | 6444.18 | 0 | 0 | SBC / RJ |  | 6216.49 |  |  | 6216.49
12710 | Despesas gerais de manutenção do canteiro de obras | mês | 0 | 1925.91 | 0 | SBC / RJ |  |  | 1925.91 |  | 1925.91
210500 | Locação de caçamba para entulho gerado durante a obra | un | 0 | 0 | 370 | SBC / RJ |  |  |  | 370 | 370
40169 | Armação em aço CA-50 10,0 mm incluindo corte, dobra e colocação em formas | kg | 3.89 | 10.42 | 0 | SBC / RJ |  | 3.89 | 10.42 |  | 14.31
40208 | Armação em aço CA-50 12,5 mm incluindo corte, dobra e colocação em formas | kg | 3.78 | 8.72 | 0 | SBC / RJ |  | 3.78 | 8.72 |  | 12.5
40209 | Armação em aço CA-50 16,0 mm incluindo corte, dobra e colocação em formas | kg | 3.78 | 8.72 | 0 | SBC / RJ |  | 3.78 | 8.72 |  | 12.5
40172 | Armação em aço CA-50 20,0 mm incluindo corte, dobra e colocação em formas | kg | 3.51 | 8.69 | 0 | SBC / RJ |  | 3.51 | 8.69 |  | 12.2
40174 | Armação em aço CA-50 25,0 mm incluindo corte, dobra e colocação em formas | kg | 3.51 | 8.73 | 0 | SBC / RJ |  | 3.51 | 8.73 |  | 12.24
40167 | Armação em aço CA-50 6,3 mm incluindo corte, dobra e colocação em formas | kg | 4.29 | 10.3 | 0 | SBC / RJ |  | 4.29 | 10.3 |  | 14.59
40206 | Armação em aço CA-50 8,0 mm incluindo corte, dobra e colocação em formas | kg | 3.89 | 9.32 | 0 | SBC / RJ |  | 3.89 | 9.32 |  | 13.21
40163 | Armação em aço CA-60 5,0 mm incluindo corte, dobra e colocação em formas | kg | 5.55 | 8.46 | 0 | SBC / RJ |  | 5.55 | 8.46 |  | 14.01
40630 | Concreto usinado bombeável 40 Mpa | m3 | 277.01 | 608.34 | 2.42 | SBC / RJ |  | 277.01 | 608.34 | 2.42 | 887.77
40626 | Concreto usinado bombeável 30 Mpa | m3 | 274.1 | 574.07 | 3.61 | SBC / RJ |  | 274.1 | 574.07 | 3.61 | 851.78
90023 | Divisória em gesso acartonado, montante 90 mm, com isolamento e lã de rocha | m2 | 23.33 | 102.13 | 0 | SBC / RJ |  | 23.33 | 102.13 | 0 | 125.46
160621 | Impermeabilização rígida sobre estrutura de concreto por cristalização | m2 | 61.86 | 96.16 | 0 | SBC / RJ |  | 61.86 | 96.16 | 0 | 158.02
160016 | Impermeabilização de lajes com manta asfáltica 4 mm incluso regularização de base | m2 | 144.13 | 66.09 | 0 | SBC / RJ |  | 144.13 | 66.09 | 0 | 210.22
40338 | Cimbramento metálico | m3/mês | 7.33 | 0 | 19.414 | SBC / RJ |  | 7.33 |  | 19.414 | 26.744
120224 | Lambri em madeira cedrinho para paredes | m2 | 134.8 | 191.08 | 0 | SBC / RJ |  | 134.8 | 191.08 |  | 325.88
130315 | Rodapé de poliestileno h= 10 cm | m | 13.03 | 63.87 | 0 | SBC / RJ |  | 13.03 | 63.87 |  | 76.9
130348 | Rodapé cimentado h= 10 cm | m | 34.91 | 1.06 | 0 | SBC / RJ |  | 34.91 | 1.06 |  | 35.97
180115 | Enceramento de portas e caixilhos | m2 | 63.39 | 19.41 | 0 | SBC / RJ |  | 63.39 | 19.41 |  | 82.8
110003 | Armário de madeira suspenso revestido em laminado melamínico | m2 | 323.39 | 2500 | 0 | SBC / RJ |  | 323.39 | 2500 |  | 2823.39
190578 | Armário de madeira sob bancada revestido em laminado melamínico | m2 | 0 | 2500 | 0 | SBC / RJ |  |  | 2500 |  | 2500
110037 | Porta completa para armário (shaft) duas folhas revestida em laminado melamínico, 1,80 x 2,10 m | un | 364.48 | 933.59 | 0 | SBC / RJ |  | 364.48 | 933.59 |  | 1298.07
111515 | Porta corta fogo em chapa galvanizada, dimensões 1,80 x 2,10 m | un | 337.84 | 2654.98 | 0 | SBC / RJ |  | 337.84 | 2654.98 |  | 2992.82
111700 | Escada marinheiro em perfis de aço com guarda corpo | m | 22.04 | 771.11 | 0 | SBC / RJ |  | 22.04 | 771.11 |  | 793.15
110046 | Porta acústica dupla com pintura branca, dimensões 1,20 x 2,10 m | un | 0 | 12063.71 | 0 | SBC / RJ |  |  | 12063.71 |  | 12063.71
180063 | Pintura em verniz acrílico duas demãos sobre concreto aparente | m2 | 19.55 | 26.55 | 0 | SBC / RJ |  | 19.55 | 26.55 |  | 46.1
210011 | Limpeza de pisos cimentados | m2 | 13 | 1.75 | 0 | SBC / RJ |  | 13 | 1.75 |  | 14.75
210010 | Limpeza de pisos vinílicos com aplicação de cera | m2 | 35.91 | 17.09 | 0 | SBC / RJ |  | 35.91 | 17.09 |  | 53
150071 | Espelho cristal incolor 5mm aplicado em paredes | m2 | 38.99 | 598.5 | 0 | SBC / RJ |  | 38.99 | 598.5 |  | 637.49
150232 | Espelho cristal incolor 5 mm com fixação inclinada | un | 40.18 | 519.96 | 0 | SBC / RJ |  | 40.18 | 519.96 |  | 560.14
160156 | Isolamento com lã de rocha em paredes | m2 | 46.62 | 25.2 | 0 | SBC / RJ |  | 46.62 | 25.2 |  | 71.82
120432 | Isolamento com lã de rocha em forros | m2 | 66.62 | 25.2 | 0 | SBC / RJ |  | 66.62 | 25.2 |  | 91.82
190016 | Caixa de descarga embutida tipo Montana M900 ou equivalente | un | 129.83 | 1277.65 | 0 | SBC / RJ |  | 129.83 | 1277.65 |  | 1407.48
190874 | Acabamento para válvula de descarga embutida referência Benefit Docol ou equivalente | un | 61.77 | 587.75 | 0 | SBC / RJ |  | 61.77 | 587.75 |  | 649.52
202113 | Válvula de descarga para mictório com sensor | un | 41.73 | 423.14 | 0 | SBC / RJ |  | 41.73 | 423.14 |  | 464.87
190324 | Torneira automática de mesa para lavatório referência Docol Pressmatic Compact ou equivalente | un | 18.38 | 205 | 0 | SBC / RJ |  | 18.38 | 205 |  | 223.38
190323 | Torneira de mesa bica alta para cozinha referência Deca Izy ou equivalente | un | 18.38 | 425.77 | 0 | SBC / RJ |  | 18.38 | 425.77 |  | 444.15
190085 | Cabide cromado referência Deca Flex 2060.C.FLX ou equivalente | un | 28.03 | 121.9 | 0 | SBC / RJ |  | 28.03 | 121.9 |  | 149.93
202310 | Anel tátil para corrimão | un | 4.1 | 12 | 0 | SBC / RJ |  | 4.1 | 12 |  | 16.1
52378 | Tubo de pvc soldável 25 mm com conexões | m | 11.2 | 6.9 | 0 | SBC / RJ |  | 11.2 | 6.9 |  | 18.1
52069 | Tubo de pvc soldável 32 mm com conexões | m | 6.78 | 10.87 | 0 | SBC / RJ |  | 6.78 | 10.87 |  | 17.65
52240 | Tubo de pvc soldável 40 mm com conexões | m | 14.68 | 25.8 | 0 | SBC / RJ |  | 14.68 | 25.8 |  | 40.48
52879 | Tubo de pvc soldável 50 mm com conexões | m | 16.32 | 28.74 | 0 | SBC / RJ |  | 16.32 | 28.74 |  | 45.06
52878 | Tubo de pvc soldável 60 mm com conexões | m | 17.68 | 51.19 | 0 | SBC / RJ |  | 17.68 | 51.19 |  | 68.87
53086 | Caixa sifonada em pvc 150 x 185 x 75 mm | un | 69.02 | 168.45 | 0 | SBC / RJ |  | 69.02 | 168.45 |  | 237.47
58145 | Central de alarme de incêncio endereçavel | un | 181.34 | 1498.37 | 0 | SBC / RJ |  | 181.34 | 1498.37 |  | 1679.71
55530 | Sirene audio visual para alarme de incêndio | un | 34.66 | 285.36 | 0 | SBC / RJ |  | 34.66 | 285.36 |  | 320.02
58610 | Acionador manual endereçavel | un | 33.34 | 100.42 | 0 | SBC / RJ |  | 33.34 | 100.42 |  | 133.76
67207 | Câmera externa Bullet infravermelho | un | 422.9 | 144.41 | 0 | SBC / RJ |  | 422.9 | 144.41 |  | 567.31
59438 | Câmera Dome full HD infravermelho | un | 86.8 | 207.1 | 0 | SBC / RJ |  | 86.8 | 207.1 |  | 293.9
59464 | Patch pannel cat 6 24 portas | un | 351.35 | 664.05 | 0 | SBC / RJ |  | 351.35 | 664.05 |  | 1015.4
59332 | Switch 8 portas 10/100 Mbps | un | 224.41 | 133 | 0 | SBC / RJ |  | 224.41 | 133 |  | 357.41
59252 | Switch 24 portas | un | 481.71 | 601.92 | 0 | SBC / RJ |  | 481.71 | 601.92 |  | 1083.63
59448 | Guia horizontal de cabos padrão 19" | un | 2.59 | 28.5 | 0 | SBC / RJ |  | 2.59 | 28.5 |  | 31.09
59251 | Distribuidor óptico interno 24 fibras | un | 141.69 | 311.9 | 0 | SBC / RJ |  | 141.69 | 311.9 |  | 453.59
61443 | Caixa para piso com tomada RJ45 | un | 20.7316 | 40.899 | 0 | SBC / RJ |  | 16.17 | 31.9 |  | 48.07 | 1.2821
59565 | Cabo de fibra óptica multimodo 6 fibras | m | 8.29 | 23.32 | 0 | SBC / RJ |  | 8.29 | 23.32 |  | 31.61
59566 | Cordão óptico duplex conectores diversos 2,50 m | un | 15.64 | 37.48 | 0 | SBC / RJ |  | 15.64 | 37.48 |  | 53.12
58561 | Cabo de cobre blindado para alarme de incendio 2 x 1,5 mm | m | 6.25 | 8.97 | 0 | SBC / RJ |  | 6.25 | 8.97 |  | 15.22
63378 | Cabo UTP CAT 6 | m | 5.78 | 4.94 | 0 | SBC / RJ |  | 5.78 | 4.94 |  | 10.72
61875 | Condulete de alumínio tipo "X" 1.1/2" com tampa | un | 45.96 | 97.79 | 0 | SBC / RJ |  | 45.96 | 97.79 |  | 143.75
61860 | Condulete de alumínio tipo "LB" 1" com tampa | un | 25.48 | 37.77 | 0 | SBC / RJ |  | 25.48 | 37.77 |  | 63.25
59319 | Rack de piso 44U 1200 mm 19" preto com porta frontal de acrílico | un | 24.93 | 4474.72 | 0 | SBC / RJ |  | 24.93 | 4474.72 |  | 4499.65
55650 | Botão de alarme de incêndio acionamento manual | un | 34.66 | 47.02 | 0 | SBC / RJ |  | 34.66 | 47.02 |  | 81.68
CDHU
39.11.080 | Cabo telefônico CI, com 50 pares de 0,50 mm, para centrais telefônicas, equipamentos e rede interna | m | 8.38 | 33.68 | 0 | CDHU |  | 8.38 | 33.68 |  | 42.06
44.20.310 | Filtro de pressão em ABS para 360 l/h | un | 39.27 | 430.24 | 0 | CDHU |  | 39.27 | 430.24 |  | 469.51
66.08.258 | Ponto de acesso de dados (Access Point), uso interno | un | 223.32 | 1072.59 | 0 | CDHU |  | 223.32 | 1072.59 |  | 1295.91
69.09.300 | Voice Panel de 50 portas categoria 6 | un | 44.67 | 627.65 | 0 | CDHU |  | 44.67 | 627.65 |  | 672.32
30.04.060 | Revestimento em chapa de aço inoxidável para proteção de portas, altura 40 cm | m | 0 | 594 | 0 | CDHU |  |  | 594 |  | 594
46.10.010 | Tubo de cobre classe A, DN= 15 mm (1/2") inclusive conexões | m | 18.42 | 80.15 | 0 | CDHU |  | 18.42 | 80.15 |  | 98.57
46.10.020 | Tubo de cobre classe A, DN= 22 mm (3/4") inclusive conexões | m | 20.1 | 119.52 | 0 | CDHU |  | 20.1 | 119.52 |  | 139.62
46.10.030 | Tubo de cobre classe A, DN= 28 mm (1") inclusive conexões | m | 25.12 | 147.13 | 0 | CDHU |  | 25.12 | 147.13 |  | 172.25
09.01.020 | Forma em madeira comum para fundação | m2 | 44.61 | 65.45 | 0 | CDHU |  | 44.61 | 65.45 |  | 110.06
09.02.040 | Forma plana em compensado para estrutura aparente | m2 | 70.49 | 129.09 | 0 | CDHU |  | 70.49 | 129.09 |  | 199.58
SIURB
09.090.031 | Patch cord RJ45 1,50 m | un | 0 | 12.99 | 0 | SIURB |  |  | 12.99 |  | 15.58
09.090.033 | Patch cord RJ45 2,50 m | un | 0 | 18.78 | 0 | SIURB |  |  | 18.78 |  | 26.7
10.003.011 | Conjunto motor-bomba 112m3/h, 20mca, 10cv, 3500rpm, 220/380v, trifásico | un | 519.37 | 9092.33 | 0 | SIURB |  | 519.37 | 9092.33 |  | 9611.7
INSUMOS SINAPI
34640 I | Caixa d´água em polietileno 2000 l com tampa | un |  | 1081.34 |  | INSUMO SINAPI
INSUMOS SBC
30586 | Retroescavadeira sobre pneus 75HP 56KW para apoio em obra | h |  |  | 135 | INSUMO SBC
34512 | Laje pré moldada para piso carga 350 kg/m2 | m2 |  | 88.02 |  | INSUMO SBC
CPU´S FACC
COD COMPOSICAO | DESCRICAO DA COMPOSICAO | UN | M. O. | MAT. | EQTO / SERV | ÓRGÃO |  | M O | MAT | EQTOS | 0
COMP 001 | Projeto de implementação de gerenciamento integrado de resíduos sólidos e gestão de perdas | un | 5490.01 | 196.55 | 0 | FACC |  | 5490.01 | 196.55 | 0 | 5686.56
COMP 002 | Laje pré fabricada para piso e= 10 cm | m2 | 57.13 | 134.69 | 0 | FACC |  | 57.13 | 134.69 | 0 | 191.82
COMP 003 | Laje pré fabricada para piso e= 15 cm | m2 | 57.13 | 169.38 | 0 | FACC |  | 57.13 | 169.38 | 0 | 226.51
COMP 004 | Materiais para argamassa para estaca raiz Ø 250 mm | m | 0 | 37.26 | 0 | FACC |  | 0 | 37.26 | 0 | 37.26
COMP 005 | Materiais para argamassa para estaca raiz Ø 310 mm | m | 0 | 59.6 | 0 | FACC |  | 0 | 59.6 | 0 | 59.6
COMP 006 | Revestimento em porcelanato Eliane Ártico Alpe AC 60 x 60 cm retificado em áreas maiores que 10 m2 | m2 | 25.54 | 135.33 | 0 | FACC |  | 25.54 | 135.33 | 0 | 160.87
COMP 007 | Revestimento em porcelanato Eliane Ártico Alpe AC 60 x 60 cm retificado em áreas entre 5 e 10 m2 | m2 | 39.09 | 136.39 | 0 | FACC |  | 39.09 | 136.39 | 0 | 175.48
COMP 008 | Revestimento em porcelanato Eliane Ártico Alpe AC 60 x 60 cm retificado em áreas menores que 5 m2 | m2 | 57.94 | 140.62 | 0 | FACC |  | 57.94 | 140.62 | 0 | 198.56
COMP 009 | Rodapé em porcelanato Eliane Ártico Alpe AC 9,5 x 60 cm retificado | m | 4.69 | 24.25 | 0 | FACC |  | 4.69 | 24.25 | 0 | 28.94
COMP 010 | #REF! | #REF! | 3.9 | 1145.16 | 0 | FACC |  | 3.9 | 1145.16 | 0 | 1149.06
COMP 011 | #REF! | #REF! | 3.9 | 1222.91 | 0 | FACC |  | 3.9 | 1222.91 | 0 | 1226.81
COMP 012 | #REF! | #REF! | 0 | 267.11 | 0 | FACC |  | 0 | 267.11 | 0 | 267.11
COMP 013 | #REF! | #REF! | 0 | 281.4 | 0 | FACC |  | 0 | 281.4 | 0 | 281.4
COMP 014 | #REF! | #REF! | 4.82 | 155.6 | 0 | FACC |  | 4.82 | 155.6 | 0 | 160.42
COMP 015 | #REF! | #REF! | 4.82 | 166.25 | 0 | FACC |  | 4.82 | 166.25 | 0 | 171.07
COMP 016 | #REF! | #REF! | 0 | 1340.1 | 0 | FACC |  | 0 | 1340.1 | 0 | 1340.1
COMP 017 | #REF! | #REF! | 0 | 686.49 | 0 | FACC |  | 0 | 686.49 | 0 | 686.49
COMP 018 | #REF! | #REF! | 0 | 308.68 | 0 | FACC |  | 0 | 308.68 | 0 | 308.68
COMP 019 | #REF! | #REF! | 0.72 | 1108 | 0 | FACC |  | 0.72 | 1108 | 0 | 1108.72
COMP 020 | #REF! | #REF! | 0.68 | 1064.45 | 0 | FACC |  | 0.68 | 1064.45 | 0 | 1065.13
COMP 021 | #REF! | #REF! | 0.8 | 1238.74 | 0 | FACC |  | 0.8 | 1238.74 | 0 | 1239.54
COMP 022 | #REF! | #REF! | 1.52 | 2613.19 | 0 | FACC |  | 1.52 | 2613.19 | 0 | 2614.71
COMP 023 | #REF! | #REF! | 1.58 | 2658.43 | 0 | FACC |  | 1.58 | 2658.43 | 0 | 2660.01
COMP 024 | #REF! | #REF! | 0 | 4131.84 | 0 | FACC |  | 0 | 4131.84 | 0 | 4131.84
COMP 025 | #REF! | #REF! | 0 | 3428.4 | 0 | FACC |  | 0 | 3428.4 | 0 | 3428.4
COMP 026 | #REF! | #REF! | 0 | 3163.71 | 0 | FACC |  | 0 | 3163.71 | 0 | 3163.71
COMP 027 | Piso em placa cimentícia de microconcreto dimensões 60 x 60 x 3 cm, retificada, acabamento levigado na cor branca com aplicação de resina acrílica | m2 | 128.21 | 316.3 | 0 | FACC |  | 128.21 | 316.3 | 0 | 444.51
COMP 028 | Rodapé em placa cimentícia de microconcreto dimensões 60 x 10 x 2 cm, retificado, acabamento levigado na cor branca com aplicação de resina acrílica | m | 50 | 53.91 | 0 | FACC |  | 50 | 53.91 | 0 | 103.91
COMP 029 | Pintura betuminosa sobre peças de fundação | m2 | 12.85 | 7.98 | 0 | FACC |  | 12.85 | 7.98 | 0 | 20.83
COMP 030 | Retroescavadeira para apoio na obra | mês | 7713.86 | 10320.75 | 17949.4 | FACC |  | 7713.86 | 10320.75 | 17949.4 | 35984.01
COMP 031 | P-08 - Porta dupla de madeira com acabamento em laminado melamínico texturizado, incluindo ferragens, batentes em chapa de aço dobrada, para instalação de visor em caixilho de alumínio com vidro laminado 6 mm fixo 0,24 x 1,95 m, dimensões 1,32 x 2,11 m | un | 666.4 | 2578.99 | 0 | FACC |  | 666.4 | 2578.99 | 0 | 3245.39
COMP 032 | P-11 - Porta dupla de madeira com acabamento em laminado melamínico texturizado, incluindo ferragens, batentes em chapa de aço dobrada, para instalação de dois visores em caixilho de alumínio com vidro laminado 6 mm fixo 0,24 x 1,95 m, dimensões 1,32 x 2,11 m | un | 666.4 | 2578.99 | 0 | FACC |  | 666.4 | 2578.99 | 0 | 3245.39
COMP 033 | P-13 - Porta dupla de madeira com acabamento em laminado melamínico texturizado, incluindo ferragens, batentes em chapa de aço dobrada, dimensões 1,60 x 2,11 m | un | 666.4 | 3361.49 | 0 | FACC |  | 666.4 | 3361.49 | 0 | 4027.89
COMP 034 | Terra vegetal tratada para plantio | m3 | 246.42 | 213.42 | 0 | FACC |  | 246.42 | 213.42 | 0 | 459.84
COMP 035 | Filtro fino VORTEX - WFF 300 REF: WISY - AQUASTOCK - fornecimento e instalação | un | 143.88 | 52719.95 | 0 | FACC |  | 143.88 | 52719.95 | 0 | 52863.83
COMP 036 | Estação para tratamento de água de chuva ALFAMEC - vazão: 1500 L/H, porte médio | un | 215.82 | 6295.11 | 0 | FACC |  | 215.82 | 6295.11 | 0 | 6510.93
COMP 037 | Reservatório de água em polietileno capacidade 7.000 litros | un | 317.01 | 8713.31 | 0 | FACC |  | 317.01 | 8713.31 | 0 | 9030.32
COMP 038 | Reservatório de água em polietileno capacidade 10.000 litros | un | 317.01 | 8053.09 | 0 | FACC |  | 317.01 | 8053.09 | 0 | 8370.1
C96765 | Abrigo para hidrante, 90x60x17cm, com registro globo angular 45 graus 2 1/2", adaptador storz 2 1/2", 2 mangueiras de incêndio 15m, redução 2 1/2" x 1 1/2" e esguicho em latão 1 1/2" | un | 218.48 | 1855.45 | 0 | SINAPI ADAP |  | 218.48 | 1855.45 | 0 | 2073.93
ESTIMADOS
CÓDIGO | DESCRICAO DA COMPOSICAO | UN | M. O. | MAT. | EQTO / SERV | ÓRGÃO |  | M O | MAT | EQTOS | TOTAL | 1.2821
EST 001 | Demolição do edifício E | un | 28308.768 | 0 | 0 | Estimativa |  | 22080 |  |  | 22080
EST 002 | Demolição do edifício F | un | 9519.5925 | 0 | 0 | Estimativa |  | 7425 |  |  | 7425
EST 003 | Demolição do edifício G | un | 103119.303 | 0 | 0 | Estimativa |  | 80430 |  |  | 80430
EST 004 | Demolição do edifício H | un | 55809.813 | 0 | 0 | Estimativa |  | 43530 |  |  | 43530
EST 005 | Demolição do edifício I | un | 105580.935 | 0 | 0 | Estimativa |  | 82350 |  |  | 82350
EST 006 | Demolição do edifício J | un | 131758.8528 | 0 | 0 | Estimativa |  | 102768 |  |  | 102768
EST 007 | Demolição de quadra de esportes | un | 71797.6 | 0 | 0 | Estimativa |  | 56000 |  |  | 56000
EST 008 | Demolição do edifício L | un | 12821 | 0 | 0 | Estimativa |  | 10000 |  |  | 10000
EST 009 | Demolição do edifício M | un | 9519.5925 | 0 | 0 | Estimativa |  | 7425 |  |  | 7425
COTAÇÕES | [10 empty] | 0
CÓDIGO | DESCRICAO DA COMPOSICAO | UN | M. O. | MAT. | EQTO / SERV | ÓRGÃO |  | M O | MAT | EQTOS
COT 001 | Locação de container escritório com isolamento térmico e sanitário | un/mês | 0 | 0 | 1086.1951 | Custo Mercado Reajustado |  | 0 | 0 | 847.2
COT 002 | Locação de container refeitório com isolamento térmico | un/mês | 0 | 0 | 1075.6819 | Custo Mercado Reajustado |  | 0 | 0 | 839
COT 003 | Locação de container almoxarifado | un/mês | 0 | 0 | 790.0941 | Custo Mercado Reajustado |  | 0 | 0 | 616.25
COT 004 | Locação de container vestiário | un/mês | 0 | 0 | 777.2731 | Custo Mercado Reajustado |  | 0 | 0 | 606.25
COT 005 | Locação de container sanitário com seis chuveiros, um mictório, três vasos sanitários e três lavatórios | un/mês | 0 | 0 | 1337.2303 | Custo Mercado Reajustado |  | 0 | 0 | 1043
COT 006 | Locação de aparelho de ar condicionado de janela 17.500 BTUs para container | un/mês | 0 | 0 | 380.3563 | Custo Mercado Reajustado |  | 0 | 0 | 296.6667
COT 007 | Taxa de entrega para container | un | 0 | 0 | 1048.7578 | Custo Mercado Reajustado |  | 0 | 0 | 818
COT 008 | Taxa de retirada para container | un | 0 | 0 | 1048.7578 | Custo Mercado Reajustado |  | 0 | 0 | 818
COT 009 | Taxa de mobilização para equipamento de estaca raiz | un | 0 | 0 | 22538.677 | Custo Mercado Reajustado |  | 0 | 0 | 17579.5
COT 010 | Execução de estaca raiz Ø 250 mm em terra | m | 0 | 0 | 233.2135 | Custo Mercado Reajustado |  | 0 | 0 | 181.8996
COT 011 | Execução de estaca raiz Ø 310 mm em terra | m | 0 | 0 | 269.9493 | Custo Mercado Reajustado |  | 0 | 0 | 210.5524
COT 012 | Mobilização e desmobilização de equipe e equipamentos para execução de prova de carga em estacas | un | 0 | 0 | 14701.4133 | Custo Mercado Reajustado |  | 0 | 0 | 11466.6667
COT 013 | Elaboração de projeto de prova de carga | un | 0 | 0 | 0 | Custo Mercado Reajustado |  | 0 | 0 | 0
COT 014 | Execução de prova de carga em estaca raiz incluindo ART, PPRA e PCMSO | un | 0 | 15669.1424 | 0 | Custo Mercado Reajustado |  | 0 | 12221.4667 | 0
COT 015 | Mobilização e desmobilização de equipamentos para rebaixamento de lençol freático | un | 0 | 0 | 9615.75 | Custo Mercado Reajustado |  | 0 | 0 | 7500
COT 016 | Montagem e instalação de ponteiro filtrante à vácuo com até 5,00 m | cj/dia | 0 | 0 | 495.0331 | Custo Mercado Reajustado |  | 0 | 0 | 386.1111
COT 017 | Operação para até 3 conjuntos de rebaixamento incluindo manutenção e monitoramento | dia | 1326.9735 | 0 | 0 | Custo Mercado Reajustado |  | 1035 | 0 | 0
COT 018 | Pré fabricado em concreto armado Fck 35 Mpa espessura 9 cm reta, incluindo fabricação e montagem da Stone Pré Fabricados Arquitetônicos | un | 0 | 8234.8947 | 0 | Custo Mercado Reajustado |  | 0 | 6422.9738 | 0
COT 019 | Pré fabricado em concreto armado Fck 35 espessura 9 cm inclinada, incluindo fabricação e montagem da Stone Pré Fabricados Arquitetônicos | un | 0 | 17940.1259 | 0 | Custo Mercado Reajustado |  | 0 | 13992.7665 | 0
COT 020 | Pré fabricado em concreto armado Fck 35 espessura12 cm curva, incluindo fabricação e montagem da Stone Pré Fabricados Arquitetônicos | un | 0 | 23854.9715 | 0 | Custo Mercado Reajustado |  | 0 | 18606.1707 | 0
COT 021 | Divisória sanitária em painéis de laminado estrutural TS com acabamento dupla face na cor branca, montantes de alumínio reforçado com pintura eletrostática na cor branca, 15 portas inclusas, referência Neocom ou equivalente | m2 | 0 | 1227.3217 | 0 | Custo Mercado Reajustado |  | 0 | 957.2745 | 0
COT 022 | Tapa vista em painéis de laminado estrutural TS com acabamento dupla face na cor branca, com prateleira superior, referência Neocom ou equivalente | un | 0 | 792.7397 | 0 | Custo Mercado Reajustado |  | 0 | 618.3135 | 0
COT 023 | DIV-01 - Divisória em painel de vidro piso/teto com estrutura em alumínio anodizado fosco e vidro único laminado 10 mm, referência linha ABS 75 mm Light JS da Divdesign ou equivalente | m2 | 0 | 1204.0638 | 0 | Custo Mercado Reajustado |  | 0 | 939.1341 | 0
COT 024 | P-14 - Porta para divisória de vidro largura 0,82 m em vidro único laminado 10 mm, completa, folha única bandeira cadeirinha cega referência para linha ABS 75 mm Light JS da Divdesign ou equivalente | un | 0 | 4526.7199 | 0 | Custo Mercado Reajustado |  | 0 | 3530.7073 | 0
COT 025 | CA-01 - Caixilho fixo com dimensão de 3,00 x 7,80 m e acabamento em pintura eletrostática na cor vermelha e vidros laminados 8 mm contendo 4 requadros de caixilhos basculantes (pivo central) com dimensão de 0,54 x 1,10 m | un | 0 | 40527.4545 | 0 | Custo Mercado Reajustado |  | 0 | 31610.2133 | 0
COT 026 | CA-01A - Caixilho fixo com dimensão de 3,00 x 7,80 m e acabamento em pintura eletrostática na cor vermelha e vidros laminados 8 mm contendo 4 requadros de caixilhos basculantes (pivo central) com dimensão de 0,54 x 1,10 m (Vidro serigrafado na cor branca conforme desenho de arquitetura) | un | 0 | 51192.6504 | 0 | Custo Mercado Reajustado |  | 0 | 39928.75 | 0
COT 027 | CA-02 - Caixilho fixo com dimensão de 3,00 x 7,80 m e acabamento em pintura eletrostática na cor vermelha e vidros laminados 8 mm contendo 4 requadros de caixilhos basculantes (pivo central) com dimensão de 0,54 x 1,10 m | un | 0 | 22962.4708 | 0 | Custo Mercado Reajustado |  | 0 | 17910.0467 | 0
COT 028 | CA-02A - Caixilho fixo com dimensão de 3,00 x 7,80 m e acabamento em pintura eletrostática na cor vermelha e vidros laminados 8 mm contendo 4 requadros de caixilhos basculantes (pivo central) com dimensão de 0,54 x 1,10 m (Vidro serigrafado na cor branca conforme desenho de arquitetura) | un | 0 | 47285.737 | 0 | Custo Mercado Reajustado |  | 0 | 36881.4733 | 0
COT 029 | CA-03 - Caixilho fixo com dimensão de 3,00 x 3,39 m e acabamento em pintura eletrostática na cor vermelha e vidros laminados 8 mm contendo 1 requadro de caixilho basculante (pivo central) com dimensão de 0,54 x 1,10 m | un | 0 | 17856.0375 | 0 | Custo Mercado Reajustado |  | 0 | 13927.18 | 0
COT 030 | CA-04 - Caixilho fixo com veneziana (ventilação 100%) com dimensão de 3,00 x 1,97 m e acabamento em pintura eletrostática na cor vermelha em perfil de aluminio e bandeira lateral e superior fixa em chapa de alumínio integral de 1,5 mm | un | 0 | 11669.5246 | 0 | Custo Mercado Reajustado |  | 0 | 9101.8833 | 0
COT 031 | CA-05 - Caixilho fixo com dimensão de 3,00 x 7,80 m e acabamento em pintura eletrostática na cor vermelha e vidros laminados 8 mm contendo 4 requadros de caixilhos basculantes (pivo central) com dimensão de 0,54 x 1,10 m | un | 0 | 40527.4545 | 0 | Custo Mercado Reajustado |  | 0 | 31610.2133 | 0
COT 032 | CA-05A - Caixilho fixo com dimensão de 3,00 x 7,80 m e acabamento em pintura eletrostática na cor vermelha e vidros laminados 8 mm contendo 4 requadros de caixilhos basculantes (pivo central) com dimensão de 0,54 x 1,10 m (Vidro serigrafado na cor branca conforme desenho de arquitetura) | un | 0 | 47285.737 | 0 | Custo Mercado Reajustado |  | 0 | 36881.4733 | 0
COT 033 | CA-06 - Caixilho fixo com dimensão de 3,00 x 7,80 m e acabamento em pintura eletrostática na cor vermelha e vidros laminados 8 mm contendo 4 requadros de caixilhos basculantes (pivo central) com dimensão de 0,54 x 1,10 m | un | 0 | 40527.4545 | 0 | Custo Mercado Reajustado |  | 0 | 31610.2133 | 0
COT 034 | CA-06A - Caixilho fixo com dimensão de 3,00 x 7,80 m e acabamento em pintura eletrostática na cor vermelha e vidros laminados 8 mm contendo 4 requadros de caixilhos basculantes (pivo central) com dimensão de 0,54 x 1,10 m (Vidro serigrafado na cor branca conforme desenho de arquitetura) | un | 0 | 47285.737 | 0 | Custo Mercado Reajustado |  | 0 | 36881.4733 | 0
COT 035 | CA-07 - Caixilho de correr (com 3 folhas), dimensão de 3,43 x 7,58 m e acabamento em pintura eletrostática na cor vermelha e vidros laminados 8 mm com bandeira fixa superior em chapa de alumínio integral de 1,5mm, contendo dois puxadores (Ref.: Udinese - Linha Linea) na mesma cor do caixilho | un | 0 | 63940.5352 | 0 | Custo Mercado Reajustado |  | 0 | 49871.7223 | 0
COT 036 | CA-07A - Caixilho de correr (com 2 folhas), dimensão de 3,43 x 7,41 m e acabamento em pintura eletrostática na cor vermelha e vidros laminados 8 mm com bandeira fixa superior em chapa de alumínio integral de 1,5 mm, contendo dois puxadores (Ref.: Udinese - Linha Linea) na mesma cor do caixilho. Prever estruturação de fechamento em alumínio para acabamento da alvenaria conforme desenho de arquitetura | un | 0 | 48811.1595 | 0 | Custo Mercado Reajustado |  | 0 | 38071.2577 | 0
COT 037 | CA-10 - Caixilho fixo com dimensão de 1,93 x 3,12 m e acabamento em pintura eletrostática na cor vermelha e vidros laminados 6 mm contendo 1 requadro de caixilho basculante (pivo central) com dimensão de 0,54 x 1,10 m | un | 0 | 5678.2072 | 0 | Custo Mercado Reajustado |  | 0 | 4428.8333 | 0
COT 038 | CA-11 - Caixilho fixo com dimensão de 1,93 x 3,12 m e acabamento em pintura eletrostática na cor vermelha e vidros laminados 6 mm contendo 1 requadro de caixilho basculante (pivo central) com dimensão de 0,54 x 1,10 m | un | 0 | 5678.2072 | 0 | Custo Mercado Reajustado |  | 0 | 4428.8333 | 0
COT 039 | CA-12 - Caixilho fixo com veneziana (ventilação 100%) com dimensão de 2,06 x 0,60 m e acabamento em pintura eletrostática na cor vermelha em perfil de aluminio, com perfil cantoneira de alumínio para arremate na fixação em painel de concreto | un | 0 | 2181.6299 | 0 | Custo Mercado Reajustado |  | 0 | 1701.6067 | 0
COT 040 | CA-13 - Caixilho de correr (com 4 folhas), dimensão de 3,00 x 7,85 m e acabamento em pintura eletrostática na cor vermelha e vidros laminados 8 mm contendo dois puxadores (Ref.: Udinese - Linha Linea) na mesma cor do caixilho | un | 0 | 42517.9532 | 0 | Custo Mercado Reajustado |  | 0 | 33162.7433 | 0
COT 041 | CA-14 - Caixilho de correr (com 4 folhas), dimensão de 3,00 x 7,85 m e acabamento em pintura eletrostática na cor vermelha e vidros laminados 8 mm contendo dois puxadores (Ref.: Udinese - Linha Linea) na mesma cor do caixilho | un | 0 | 42517.9532 | 0 | Custo Mercado Reajustado |  | 0 | 33162.7433 | 0
COT 042 | CA-15 - Caixilho (com 2 folhas de abrir), dimensão total de 3,00 x 2,80 m e acabamento em pintura eletrostática na cor vermelha e vidros laminados 8 mm com bandeira fixa superior e lateral, contendo dois puxadores (Ref.: Udinese - Linha Linea) na mesma cor do caixilho | un | 0 | 28629.9469 | 0 | Custo Mercado Reajustado |  | 0 | 22330.51 | 0
COT 043 | CA-16 - Caixilho fixo veneziana com dimensão de 1,80 x 1,80 m e acabamento em pintura eletrostática na cor vermelha instalado a 30 cm acima do nível do piso | un | 0 | 5445.177 | 0 | Custo Mercado Reajustado |  | 0 | 4247.0767 | 0
COT 044 | CA-08 - Caixilho tipo pele de vidro com seis portas duplas 2,00 x 2,20 m, em vidros laminados 10 mm, dimensões do conjunto 19,50 x 11,95 m | cj | 0 | 135774.39 | 0 | Custo Mercado Reajustado |  | 0 | 105900 | 0
COT 045 | CA-09 - Caixilho tipo pele de vidro com porta dupla pivotante, em vidros laminados 10 mm, dimensões 5,73 x 7,55 m | cj | 0 | 622889.6433 | 0 | Custo Mercado Reajustado |  | 0 | 485835.46 | 0
COT 046 | Caixilho veneziana em alumínio com pintura eletrostática na cor branca, para fixação em portas de madeira, dimensões 0,33 x 0,23 m | un | 0 | 320.525 | 0 | Custo Mercado Reajustado |  | 0 | 250 | 0
COT 047 | Caixilho fixo em alumínio com pintura eletrostática na cor branca com vidro laminado 8 mm, para fixação em portas de madeira, dimensões 0,24 x 1,95 m | un | 0 | 705.155 | 0 | Custo Mercado Reajustado |  | 0 | 550 | 0
COT 048 | Passarela metálica com estrutura em aço e cobertura em vidro laminado e temperado e= 12 mm, l= 2,19 m conforme projeto de arquitetura | m | 0 | 6718.9089 | 0 | Custo Mercado Reajustado |  | 0 | 5240.5498 | 0
COT 049 | Porta simples lisa em chapa de aço com pintura eletrostática na cor cinza claro, completa, dimensões 0,90 x 2,10 m |  | 0 | 1474.415 | 0 | Custo Mercado Reajustado |  | 0 | 1150 | 0
COT 050 | Porta dupla lisa em chapa de aço com pintura eletrostática na cor cinza claro, completa, dimensões 1,80 x 2,10 m |  | 0 | 2692.41 | 0 | Custo Mercado Reajustado |  | 0 | 2100 | 0
COT 051 | Porta dupla lisa em chapa de aço com pintura eletrostática na cor cinza claro, completa, dimensões 1,60 x 2,10 m |  | 0 | 2307.78 | 0 | Custo Mercado Reajustado |  | 0 | 1800 | 0
COT 052 | Porta simples lisa em chapa de aço com pintura eletrostática na cor cinza claro, completa, dimensões 1,05 x 2,10 m |  | 0 | 1692.372 | 0 | Custo Mercado Reajustado |  | 0 | 1320 | 0
COT 053 | Elevador de passageiros sem casa de máquinas, 3 paradas, saída unilateral, com revestimento em aço inox | cj | 0 | 0 | 241291.22 | Custo Mercado Reajustado |  | 0 | 0 | 188200
COT 054 | Elevador de carga sem casa de máquinas, capacidade 1500 kg, 3 paradas, saída unilateral, com revestimento em aço inox | cj | 0 | 0 | 365238.2375 | Custo Mercado Reajustado |  | 0 | 0 | 284875
COT 055 | Fornecimento e montagem de estrutura metálica em chapas e perfis soldados ASTM A36, perfis laminados ASTM A572, perfis em chapa dobrada civil 300, parafusos ASTM A325 e A307, incluso grades de piso eletrofundidas, jateamento com granalha de aço e aplicação de fundo epóxi dupla função e acabamento em pintura epóxi | kg | 0 | 34.235 | 0 | Custo Mercado Reajustado |  | 0 | 26.7023 | 0
COT 056 | Grade eletrofundida em placas 1386 x 3000x 25 mm modelo E-42A da Metalgrade ou equivalente | m2 | 0 | 1895.8605 | 0 | Custo Mercado Reajustado |  | 0 | 1478.715 | 0
COT 057 | Piso elevado de aço com preenchimento em concreto celular revestido com placa vinílica 60x60 cm referências Remaster (piso elevado) eTarkett THRU 9205691 (vinílico) ou equivalentes | m2 | 43.6831 | 683.7203 | 0 | Custo Mercado Reajustado |  | 34.0715 | 533.2816 | 0
COT 058 | Piso elevado com sistema de apoio plástico revestido com placa de concreto e= 40 mm com tratamento em resina acrílica 60x60 cm referência Stone ou equivalente | m2 | 43.6831 | 851.824 | 0 | Custo Mercado Reajustado |  | 34.0715 | 664.3975 | 0
COT 059 | Rampa em placas de aço revestida com borracha pastilhada na cor preta | m2 | 0 | 784.9016 | 0 | Custo Mercado Reajustado |  | 0 | 612.2 | 0
COT 060 | Revestimento multilayer a base de resina epoxídica bicomponente impermeável na cor branca, espessura 3 mm | m2 | 56.9893 | 63.3836 | 0 | Custo Mercado Reajustado |  | 44.45 | 49.4373 | 0
COT 061 | Revestimento multilayer a base de resina epoxídica bicomponente impermeável na cor branca em escadas, espessura 3 mm | m2 | 60.1946 | 46.4505 | 0 | Custo Mercado Reajustado |  | 46.95 | 36.23 | 0
COT 062 | Revestimento autonivelante a base de resina epoxídica bicomponente impermeável na cor branca, espessura 4 mm | m2 | 70.5155 | 126.44 | 0 | Custo Mercado Reajustado |  | 55 | 98.6194 | 0
COT 063 | Mobilização e desmobilização de guindaste sobre pneus com capacidade para 70 toneladas | un | 0 | 0 | 7051.55 | Custo Mercado Reajustado |  | 0 | 0 | 5500
COT 064 | Mobilização e desmobilização de guindaste sobre pneus com capacidade para 160 toneladas | un | 0 | 0 | 18526.345 | Custo Mercado Reajustado |  | 0 | 0 | 14450
COT 065 | Locação de guindaste sobre pneus com capacidade para 70 toneladas incluso combustível | dia | 64.105 | 1482.7963 | 4922.3482 | Custo Mercado Reajustado |  | 50 | 1156.5372 | 3839.2857
COT 066 | Locação de guindaste sobre pneus com capacidade para 160 toneladas incluso combustível | dia | 64.105 | 1897.826 | 13197.4355 | Custo Mercado Reajustado |  | 50 | 1480.248 | 10293.6086
COT 067 | Execução de piso nivelado a laser | m2 | 69.6608 | 0 | 0 | Custo Mercado Reajustado |  | 54.3333 | 0 | 0
COT 068 | Corrimão duplo para parede em aço galvanizado | m | 0 | 448.735 | 0 | Custo Mercado Reajustado |  | 0 | 350 | 0
COT 069 | Corrimão duplo em aço inox polido para instalação em guarda corpo de vidro | m | 0 | 769.26 | 0 | Custo Mercado Reajustado |  | 0 | 600 | 0
COT 070 | Guarda corpo em vidro laminado e temperado e= 12 mm, h= 1,18 m com afastamento de 0,11 m do piso, instalação reta | m | 0 | 1538.52 | 0 | Custo Mercado Reajustado |  | 0 | 1200 | 0
COT 071 | Guarda corpo em vidro laminado e temperado e= 12 mm, h= 1,18 m com afastamento de 0,11 m do piso, instalação inclinada | m | 0 | 1794.94 | 0 | Custo Mercado Reajustado |  | 0 | 1400 | 0
COT 072 | Guarda corpo com corrimão duplo para instalação em rampas PNE nos pavimentos | m | 0 | 1410.31 | 0 | Custo Mercado Reajustado |  | 0 | 1100 | 0
COT 073 | Fornecimento e instalação de sistema fotovoltaico 38,70 kWp composto dos equipamentos e materiais abaixo relacionados | cj | 0 | 193280.4854 | 0 | Custo Mercado Reajustado |  | 0 | 150753.05 | 0
COT 074 | Servidor de gravação com 32 canais de entrada, referencia NVC 7132 da Intelbrás ou equivalente | un | 0 | 7461.7964 | 0 | Custo Mercado Reajustado |  | 0 | 5819.98 | 0
INSTALAÇÕES
COT 100 | Rede frigorigena com tubos de cobre de 1.1/2" sem costura, isolamento térmico, abraçadeiras, limpeza do sistema com nitrogênio, carga de gás R-410A | m | 333.4176 | 417.1747 | 0 | Custo Mercado Reajustado |  | 260.0559 | 325.3839
COT 101 | Rede frigorigena com tubos de cobre de 1 1/4" sem costura, isolamento térmico, abraçadeiras, limpeza do sistema com nitrogênio, carga de gás R-410A | m | 268.9891 | 336.6391 | 0 | Custo Mercado Reajustado |  | 209.8035 | 262.5685
COT 102 | Rede frigorigena com tubos de cobre de 1 1/8" sem costura, isolamento térmico, abraçadeiras, limpeza do sistema com nitrogênio, carga de gás R-410A | m | 228.7213 | 286.707 | 0 | Custo Mercado Reajustado |  | 178.3958 | 223.6229
COT 103 | Rede frigorigena com tubos de cobre de 1" sem costura, isolamento térmico, abraçadeiras, limpeza do sistema com nitrogênio, carga de gás R-410A | m | 115.9714 | 144.9642 | 0 | Custo Mercado Reajustado |  | 90.4542 | 113.0678
COT 104 | Rede frigorigena com tubos de cobre de 7/8" sem costura, isolamento térmico, abraçadeiras, limpeza do sistema com nitrogênio, carga de gás R-410A | m | 98.2535 | 124.0249 | 0 | Custo Mercado Reajustado |  | 76.6348 | 96.7358
COT 105 | Rede frigorigena com tubos de cobre de 3/4" sem costura, isolamento térmico, abraçadeiras, limpeza do sistema com nitrogênio, carga de gás R-410A | m | 85.3678 | 106.3071 | 0 | Custo Mercado Reajustado |  | 66.5844 | 82.9164
COT 106 | Rede frigorigena com tubos de cobre de 5/8" sem costura, isolamento térmico, abraçadeiras, limpeza do sistema com nitrogênio, carga de gás R-410A | m | 70.8714 | 88.5892 | 0 | Custo Mercado Reajustado |  | 55.2776 | 69.097
COT 107 | Rede frigorigena com tubos de cobre de 1/2", isolamento térmico, abraçadeiras, limpeza do sistema com nitrogênio, carga de gás R-410A | m | 56.375 | 70.8714 | 0 | Custo Mercado Reajustado |  | 43.9708 | 55.2776
COT 108 | Rede frigorigena com tubos de cobre de 3/8" sem costura, isolamento térmico, abraçadeiras, limpeza do sistema com nitrogênio, carga de gás R-410A | m | 40.2678 | 51.5428 | 0 | Custo Mercado Reajustado |  | 31.4077 | 40.2019
COT 109 | Rede frigorigena com tubos de cobre de 1/4" sem costura, isolamento térmico, abraçadeiras, limpeza do sistema com nitrogênio, carga de gás R-410A | m | 28.9928 | 35.4357 | 0 | Custo Mercado Reajustado |  | 22.6136 | 27.6388
COT 110 | Grelha de insuflamento ref.: VAT-DG 225 x 125 mm pintado na cor branco neve - Trox ou equivalente | un | 144.9642 | 182.0106 | 0 | Custo Mercado Reajustado |  | 113.0678 | 141.9629
COT 111 | Grelha de insuflamento ref.: VAT-DG 425 x 165 mm pintado na cor branco neve - Trox ou equivalente | un | 241.607 | 301.2034 | 0 | Custo Mercado Reajustado |  | 188.4463 | 234.9297
COT 112 | Grelha de exaustão/retorno ref.: AR-AG 625 x 325 mm pintado na cor branco neve - Trox ou equivalente | un | 380.1283 | 475.1604 | 0 | Custo Mercado Reajustado |  | 296.4888 | 370.611
COT 113 | Grelha de exaustão/retorno ref.: AR-AG 1025 x 425 mm pintado na cor branco neve - Trox ou equivalente | un | 694.2174 | 868.1744 | 0 | Custo Mercado Reajustado |  | 541.469 | 677.1503
COT 114 | Grelha de exaustão/retorno ref.: AR-AG 1025 x 525 mm pintado na cor branco neve - Trox ou equivalente ou equivalente | un | 802.1352 | 1001.8636 | 0 | Custo Mercado Reajustado |  | 625.6417 | 781.4239
COT 115 | Grelha de exaustão/retorno ref.: AR-AG 225 x 125 mm pintado na cor branco neve - Trox ou equivalente ou equivalente | un | 120.8035 | 151.407 | 0 | Custo Mercado Reajustado |  | 94.2231 | 118.093
COT 116 | Grelha de exaustão/retorno ref.: AR-AG 325 x 225 mm pintado na cor branco neve - Trox ou equivalente ou equivalente | un | 194.8963 | 243.2177 | 0 | Custo Mercado Reajustado |  | 152.0133 | 189.7026
COT 117 | Grelha de porta com aletas indevassáveis e dupla moldura fabricante de referência "Trox ou equivalente" - modelo de referência: AGS- dimensões 325 x 165 mm | un | 198.1177 | 248.0498 | 0 | Custo Mercado Reajustado |  | 154.526 | 193.4715
COT 118 | Grelha de porta com aletas indevassáveis e dupla moldura fabricante de referência "Trox ou equivalente" - modelo de referência: AGS- dimensões 325 x 225 mm | un | 264.157 | 328.5855 | 0 | Custo Mercado Reajustado |  | 206.0346 | 256.287
COT 119 | Damper de regulagem de ar ref.: JN-B 200 x 150 mm fabr. Trox ou equivalente | un | 157.8499 | 196.507 | 0 | Custo Mercado Reajustado |  | 123.1182 | 153.2696
COT 120 | Damper de regulagem de ar ref.: JN-B 200 x 200 mm fabr. Trox ou equivalente | un | 182.0106 | 227.1106 | 0 | Custo Mercado Reajustado |  | 141.9629 | 177.1395
COT 121 | Damper de regulagem de ar ref.: JN-B 250 x 200 mm fabr. Trox ou equivalente | un | 206.1713 | 257.7141 | 0 | Custo Mercado Reajustado |  | 160.8075 | 201.0094
COT 122 | Damper de regulagem de ar ref.: JN-B 250 x 250 mm fabr. Trox ou equivalente | un | 233.5534 | 291.5391 | 0 | Custo Mercado Reajustado |  | 182.1647 | 227.3919
COT 123 | Damper de regulagem de ar ref.: JN-B 300 x 150 mm fabr. Trox ou equivalente | un | 199.7284 | 249.6606 | 0 | Custo Mercado Reajustado |  | 155.7823 | 194.7278
COT 124 | Damper de regulagem de ar ref.: JN-B 300 x 200 mm fabr. Trox ou equivalente | un | 228.7213 | 286.707 | 0 | Custo Mercado Reajustado |  | 178.3958 | 223.6229
COT 125 | Damper de regulagem de ar ref.: JN-B 300 x 250 mm fabr. Trox ou equivalente | un | 257.7141 | 320.5319 | 0 | Custo Mercado Reajustado |  | 201.0094 | 250.0054
COT 126 | Damper de regulagem de ar ref.: JN-B 400 x 200 mm fabr. Trox ou equivalente | un | 278.6534 | 347.9141 | 0 | Custo Mercado Reajustado |  | 217.3414 | 271.3627
COT 127 | Damper de regulagem de ar ref.: JN-B 400 x 300 mm fabr. Trox ou equivalente | un | 344.6926 | 430.0604 | 0 | Custo Mercado Reajustado |  | 268.85 | 335.4344
COT 128 | Damper de regulagem de ar ref.: JN-B 500 x 250 mm fabr. Trox | un | 375.2962 | 468.7176 | 0 | Custo Mercado Reajustado |  | 292.7199 | 365.5858
COT 129 | Damper de regulagem de ar ref.: JN-B 600 x 300 mm fabr. Trox ou equivalente | un | 457.4426 | 571.8032 | 0 | Custo Mercado Reajustado |  | 356.7916 | 445.9895
COT 130 | Damper de sobre pressão ref.: KUL-E 600 x 300 mm fabr. Trox ou equivalente | un | 410.7319 | 513.8175 | 0 | Custo Mercado Reajustado |  | 320.3587 | 400.7624
COT 131 | Damper corta-fogo ref.: FKA-TI 200 x 150 mm fabr. Trox ou equivalente | un | 665.2246 | 832.7387 | 0 | Custo Mercado Reajustado |  | 518.8554 | 649.5115
COT 132 | Damper corta-fogo ref.: FKA-TI 250 x 200 mm fabr. Trox ou equivalente | un | 737.7067 | 922.9387 | 0 | Custo Mercado Reajustado |  | 575.3893 | 719.8648
COT 133 | Damper corta-fogo ref.: FKA-TI 250 x 250 mm fabr. Trox ou equivalente | un | 818.2423 | 1022.8029 | 0 | Custo Mercado Reajustado |  | 638.2048 | 797.7559
COT 134 | Damper corta-fogo ref.: FKA-TI 300 x 200 mm fabr. Trox ou equivalente | un | 810.1888 | 1011.5279 | 0 | Custo Mercado Reajustado |  | 631.9232 | 788.9618
COT 135 | Damper corta-fogo ref.: FKA-TI 600 x 300 mm fabr. Trox ou equivalente | un | 1494.7419 | 1868.4273 | 0 | Custo Mercado Reajustado |  | 1165.8544 | 1457.318
COT 136 | Difusor para insuflamento de ar e registro do tipo "OB" modelo de referência: ADKJ-AG fabricante de referência "Trox ou equivalente". tamanho 3 com 4 vias. | un | 454.2211 | 566.9711 | 0 | Custo Mercado Reajustado |  | 354.279 | 442.2206
COT 137 | Difusor para insuflamento de ar e registro do tipo "OB" modelo de referência: ADKJ-AG fabricante de referência "Trox ou equivalente". tamanho 4 com 4 vias. | un | 549.2532 | 686.1638 | 0 | Custo Mercado Reajustado |  | 428.4012 | 535.1875
COT 138 | Difusor para insuflamento de ar e registro do tipo "OB" modelo de referência: ADKJ-AG fabricante de referência "Trox ou equivalente". tamanho 5 com 4 vias. | un | 687.7745 | 860.1209 | 0 | Custo Mercado Reajustado |  | 536.4438 | 670.8688
COT 139 | Difusor para insuflamento de ar e registro do tipo "OB" modelo de referência: ADKJ-AG fabricante de referência "Trox ou equivalente". tamanho 6 com 4 vias. | un | 818.2423 | 1021.1922 | 0 | Custo Mercado Reajustado |  | 638.2048 | 796.4996
COT 140 | Difusor para insuflamento de ar e registro do tipo "OB" modelo de referência: adq-ag. fabricante de referência "Trox ou equivalente". tamanho 471x268 mm, com 1 via. | un | 267.3784 | 333.4176 | 0 | Custo Mercado Reajustado |  | 208.5472 | 260.0559
COT 141 | Difusor linear para insuflamento de ar. modelo de referência: ALS-DS fabricante de referência "Trox ou equivalente". comprimento total = 6.000 mm com duas vias. | un | 4123.4259 | 5154.2823 | 0 | Custo Mercado Reajustado |  | 3216.15 | 4020.1875
COT 142 | Difusor linear para insuflamento de ar. modelo de referência: ALS-DS fabricante de referência "Trox ou equivalente". comprimento total = 4.000 mm com três vias. | un | 3318.0693 | 4147.5866 | 0 | Custo Mercado Reajustado |  | 2587.9957 | 3234.9946
COT 143 | Difusor linear para insuflamento de ar. modelo de referência: ALS-DS fabricante de referência "Trox ou equivalente". comprimento total = 5.000 mm com três vias. | un | 4142.7544 | 5180.0537 | 0 | Custo Mercado Reajustado |  | 3231.2257 | 4040.2884
COT 144 | Difusor linear para insuflamento de ar. modelo de referência: ALS-DS fabricante de referência "Trox ou equivalente". comprimento total = 6.000 mm com três vias. | un | 4993.211 | 6217.3531 | 0 | Custo Mercado Reajustado |  | 3894.5566 | 4849.3511
COT 145 | Difusor linear para insuflamento de ar. modelo de referência: ALS-DS fabricante de referência "Trox ou equivalente". comprimento total = 7.000 mm com três vias. | un | 5798.5676 | 7248.2095 | 0 | Custo Mercado Reajustado |  | 4522.7109 | 5653.3886
COT 146 | Difusor linear para insuflamento de ar. modelo de referência: ALS-DS fabricante de referência "Trox ou equivalente". comprimento total = 7.300 mm com três vias. | un | 6046.6175 | 7559.0772 | 0 | Custo Mercado Reajustado |  | 4716.1824 | 5895.8562
COT 147 | Difusor linear para insuflamento de ar. modelo de referência: ALS-DS fabricante de referência "Trox ou equivalente". comprimento total = 11.000 mm com três vias. | un | 9116.6369 | 11397.4068 | 0 | Custo Mercado Reajustado |  | 7110.7066 | 8889.6395
COT 148 | Difusor linear para insuflamento de ar. modelo de referência: ALS-DS fabricante de referência "Trox ou equivalente". comprimento total = 13.600 mm com uma vias. | un | 7352.9059 | 9192.3404 | 0 | Custo Mercado Reajustado |  | 5735.0487 | 7169.7531
COT 149 | Duto em chapa de aço galvanizada # 22 para ar condicionado. inclusive suportes e fixações em dutos. | kg | 32.2143 | 35.4357 | 0 | Custo Mercado Reajustado |  | 25.1262 | 27.6388
COT 150 | Duto em chapa de aço galvanizada # 24 para ar condicionado. inclusive suportes e fixações em dutos. | kg | 32.2143 | 35.4357 | 0 | Custo Mercado Reajustado |  | 25.1262 | 27.6388
COT 151 | Duto em chapa de aço galvanizada # 26 para ar condicionado. inclusive suportes e fixações em dutos. | kg | 32.2143 | 35.4357 | 0 | Custo Mercado Reajustado |  | 25.1262 | 27.6388
COT 152 | Manta de lã de vidro | m2 | 24.1607 | 28.9928 | 0 | Custo Mercado Reajustado |  | 18.8446 | 22.6136
COT 153 | Suportes, fitas, e acessórios | sv | 9342.1367 | 11677.6709 | 0 | Custo Mercado Reajustado |  | 7286.5898 | 9108.2372
COT 154 | Unidade evaporadora tipo hi-wall para sistema VRV 24.200 btus - tensão 220 v - gás refrigerante R-410A (ref.: FXAQ63AVM - Daikin ou equivalente) | un | 1691.2489 | 6603.9242 | 0 | Custo Mercado Reajustado |  | 1319.124 | 5150.8652
COT 155 | Unidade evaporadora tipo cassete 4 vias para sistema VRV 24.200 btus - tensão 220 v - gás refrigerante R-410A (ref.: FXFQ63AVM - Daikin ou equivalente) | un | 1691.2489 | 9261.6011 | 0 | Custo Mercado Reajustado |  | 1319.124 | 7223.7743
COT 156 | Unidade evaporadora tipo cassete 4 vias para sistema VRV 30.700 btus - tensão 220 v - gás refrigerante R-410A (ref.: FXFQ80AVM - Daikin ou equivalente) | un | 1691.2489 | 9615.958 | 0 | Custo Mercado Reajustado |  | 1319.124 | 7500.1622
COT 157 | Unidade evaporadora tipo cassete 4 vias para sistema VRV 38.200 btus - tensão 220 v - gás refrigerante R-410A (ref.: FXFQ100AVM - Daikin ou equivalente) | un | 1691.2489 | 10389.1003 | 0 | Custo Mercado Reajustado |  | 1319.124 | 8103.1903
COT 158 | Unidade evaporadora tipo built-in dutado para sistema VRV 9.600 btus - tensão 220 v - gás refrigerante R-410A (ref.: FXQ25PAVE- Daikin ou equivalente) | un | 1691.2489 | 5540.8535 | 0 | Custo Mercado Reajustado |  | 1319.124 | 4321.7015
COT 159 | Unidade evaporadora tipo built-in dutado para sistema VRV 12.300 btus - tensão 220 v - gás refrigerante R-410A (ref.: FXQ32PAVE - Daikin ou equivalente) | un | 1691.2489 | 5669.7106 | 0 | Custo Mercado Reajustado |  | 1319.124 | 4422.2062
COT 160 | Unidade evaporadora tipo built-in dutado para sistema VRV 15.400 btus - tensão 220 v - gás refrigerante R-410A (ref.: FXQ40PAVE - Daikin ou equivalente) | un | 1691.2489 | 6764.9956 | 0 | Custo Mercado Reajustado |  | 1319.124 | 5276.496
COT 161 | Unidade evaporadora tipo built-in dutado para sistema VRV 19.100 btus - tensão 220 v - gás refrigerante R-410A (ref.: FXQ50PAVE - Daikin ou equivalente) | un | 1691.2489 | 6942.174 | 0 | Custo Mercado Reajustado |  | 1319.124 | 5414.69
COT 162 | Unidade evaporadora tipo built-in dutado para sistema VRV 24.200 btus - tensão 220 v - gás refrigerante R-410A (ref.: FXQ63PAVE- Daikin ou equivalente) | un | 1691.2489 | 7103.2453 | 0 | Custo Mercado Reajustado |  | 1319.124 | 5540.3208
COT 163 | Unidade evaporadora tipo built-in dutado para sistema VRV 38.200 btus - tensão 220 v - gás refrigerante R-410A (ref.: FXQ100PAVE - Daikin ou equivalente) | un | 1691.2489 | 8230.7446 | 0 | Custo Mercado Reajustado |  | 1319.124 | 6419.7368
COT 164 | Unidade evaporadora tipo built-in dutado para sistema VRV 47.800 btus - tensão 220 v - gás refrigerante R-410A (ref.: FXQ125PAVE - Daikin ou equivalente) | un | 1691.2489 | 8456.2445 | 0 | Custo Mercado Reajustado |  | 1319.124 | 6595.62
COT 165 | Unidade evaporadora tipo built-in dutado de alta pressão para sistema VRV 76.400 btus - tensão 220 v - gás refrigerante R-410A (ref.: FXMQ200PVM - Daikin ou equivalente) | un | 1691.2489 | 17266.8458 | 0 | Custo Mercado Reajustado |  | 1319.124 | 13467.628
COT 166 | Unidade evaporadora para refrigeração de ar externo com capacidade de 7,5 tr - tensão 220 v/3f - gás refrigerante R-410A (ref.: AHUQV250ATL - Daikin ou equivalente) | un | 1691.2489 | 29730.5448 | 0 | Custo Mercado Reajustado |  | 1319.124 | 23188.9438
COT 167 | Unidade evaporadora para refrigeração de ar externo com capacidade de 10 tr - tensão 220 v/3f - gás refrigerante R-410A (ref.: AHUQV300ATL - Daikin ou equivalente) | un | 1691.2489 | 33824.9778 | 0 | Custo Mercado Reajustado |  | 1319.124 | 26382.4802
COT 168 | Unidade condensadora do sistema de expansão direta, tipo VRV condensador axial com descarga para cima, capacidade térmica de 95.500 btu/h - tensão 220 v - gás refrigerante R-410A (ref.: RHXYQ10ATL - Daikin ou equivalente) | un | 1691.2489 | 50334.7885 | 0 | Custo Mercado Reajustado |  | 1319.124 | 39259.6431
COT 169 | Unidade condensadora do sistema de expansão direta, tipo VRV condensador axial com descarga para cima, capacidade térmica de 114.000 btu/h - tensão 220 v - gás refrigerante R-410A (ref.: RHXYQ12ATK - Daikin ou equivalente) | un | 1691.2489 | 51397.8592 | 0 | Custo Mercado Reajustado |  | 1319.124 | 40088.8068
COT 170 | Unidade condensadora do sistema de expansão direta, tipo VRV condensador axial com descarga para cima, capacidade térmica de 249.000 btu/h - tensão 220 v - gás refrigerante R-410A (ref.: RHXYQ26ATL - Daikin ou equivalente) | un | 1691.2489 | 96932.7222 | 0 | Custo Mercado Reajustado |  | 1319.124 | 75604.6503
COT 171 | Unidade condensadora do sistema de expansão direta, tipo VRV condensador axial com descarga para cima, capacidade térmica de 278.000 btu/h - tensão 220 v - gás refrigerante R-410A (ref.: RHXYQ30ATL - Daikin ou equivalente) | un | 1691.2489 | 99058.8637 | 0 | Custo Mercado Reajustado |  | 1319.124 | 77262.9777
COT 172 | Unidade condensadora do sistema de expansão direta, tipo VRV condensador axial com descarga para cima, capacidade térmica de 338.000 btu/h - tensão 220 v - gás refrigerante R-410A (ref.: RHXYQ36ATL - Daikin ou equivalente) | un | 1691.2489 | 140824.6577 | 0 | Custo Mercado Reajustado |  | 1319.124 | 109839.0592
COT 173 | Unidade condensadora do sistema de expansão direta, tipo VRV condensador axial com descarga para cima, capacidade térmica de 355.000 btu/h - tensão 220 v - gás refrigerante R-410A (ref.: RHXYQ38ATL - Daikin ou equivalente) | un | 1691.2489 | 146961.4751 | 0 | Custo Mercado Reajustado |  | 1319.124 | 114625.5948
COT 174 | Unidade condensadora do sistema de expansão direta, tipo VRV condensador axial com descarga para cima, capacidade térmica de 372.000 btu/h - tensão 220 v - gás refrigerante R-410A (ref.: RHXYQ40ATL - Daikin ou equivalente) | un | 1691.2489 | 168673.8895 | 0 | Custo Mercado Reajustado |  | 1319.124 | 131560.6345
COT 175 | Alimentação elétrica completa com eletrodutos, fiações, conexões entre ponto de força e unidades condensadoras e evaporadoras | sv | 19546.0051 | 22100.5962 | 0 | Custo Mercado Reajustado |  | 15245.3046 | 17237.81
COT 176 | Interligação elétrica de força e comando de unidades evaporadoras, completas de cabos de força e comando e automação | sv | 18759.977 | 20451.2259 | 0 | Custo Mercado Reajustado |  | 14632.226 | 15951.35
COT 177 | Painel de comando e supervisão geral de unidades condensadoras+evaporadoras | sv | 2408.0163 | 15024.733 | 0 | Custo Mercado Reajustado |  | 1878.1813 | 11718.8464
COT 178 | Lastros de neoprene + perfil metálico para instalação das unidades condensadoras | cj | 3785.1761 | 4187.8544 | 0 | Custo Mercado Reajustado |  | 2952.3252 | 3266.4023
COT 179 | Transporte horizontal/vertical, fretes, e seguros | sv | 29314.9808 | 0 | 0 | Custo Mercado Reajustado |  | 22864.8162 | 0
COT 180 | Projeto "as-built", manual de operação e manutenção | sv | 20536.5937 | 0 | 0 | Custo Mercado Reajustado |  | 16017.9344 | 0
COT 181 | Pontos de drenagem (apenas interligação) | sv | 14496.4191 | 0 | 0 | Custo Mercado Reajustado |  | 11306.7772 | 0
COT 182 | Suportes e miudezas | sv | 10469.636 | 0 | 0 | Custo Mercado Reajustado |  | 8166.0058 | 0
COT 183 | Mobilizações e desmobilizações | sv | 9181.0654 | 0 | 0 | Custo Mercado Reajustado |  | 7160.9589 | 0
COT 184 | Equipe técnica permanente | sv | 51220.6807 | 0 | 0 | Custo Mercado Reajustado |  | 39950.6128 | 0
COT 185 | ART (anotação de responsabilidade técnica) | sv | 1932.8559 | 0 | 0 | Custo Mercado Reajustado |  | 1507.5703 | 0
COT 186 | Cabo multipolar 3x#1,5mm² HEPR 90°C - 0,6/1kV - LSOH baixa emissão de fumaça e livre de halogênio, veias nas cores preta, branca e verde | m | 5.7694 | 9.8081 | 0 | Custo Mercado Reajustado |  | 4.5 | 7.65
COT 187 | Cabo isolado flexível de cobre com isolação em composto termoplástico com base poliolefínica não halogenada tipo LSZH (Low Smoke Zero Halogen) - 750 V - 70° C # 2,5 mm² | m | 4.1607 | 4.1194 | 0 | Custo Mercado Reajustado |  | 3.2453 | 3.213
COT 188 | Cabo isolado flexível de cobre com isolação em composto termoplástico com base poliolefínica não halogenada tipo LSZH (Low Smoke Zero Halogen) - 750 V - 70° C # 4 mm² | m | 6.5383 | 6.4733 | 0 | Custo Mercado Reajustado |  | 5.0997 | 5.049
COT 189 | Cabo isolado flexível de cobre com isolação em composto termoplástico com base poliolefínica não halogenada tipo LSZH (Low Smoke Zero Halogen) - 750 V - 70° C # 6 mm² | m | 9.6158 | 9.5888 | 0 | Custo Mercado Reajustado |  | 7.5 | 7.479
COT 190 | Cabo isolado flexível de cobre com isolação em composto termoplástico com base poliolefínica não halogenada tipo LSZH (Low Smoke Zero Halogen) - 750 V - 70° C # 10 mm² | m | 11.5389 | 17.5507 | 0 | Custo Mercado Reajustado |  | 9 | 13.689
COT 191 | Cabo isolado flexível de cobre com isolação em composto termoplástico com base poliolefínica não halogenada tipo LSZH (Low Smoke Zero Halogen) - 750 V - 70° C # 16 mm² | m | 11.5389 | 26.9145 | 0 | Custo Mercado Reajustado |  | 9 | 20.9925
COT 192 | Cabo isolado flexível de cobre com isolação em composto termoplástico com base poliolefínica não halogenada tipo LSZH (Low Smoke Zero Halogen) - 750 V - 70° C # 25 mm² | m | 19.2315 | 41.4772 | 0 | Custo Mercado Reajustado |  | 15 | 32.351
COT 193 | Cabo isolado flexível de cobre com isolação em composto termoplástico com base poliolefínica não halogenada tipo LSZH (Low Smoke Zero Halogen) - 750 V - 70° C # 35 mm² | m | 25.0009 | 57.6714 | 0 | Custo Mercado Reajustado |  | 19.5 | 44.982
COT 194 | Cabo isolado flexível de cobre com isolação em composto termoplástico com base poliolefínica não halogenada tipo LSZH (Low Smoke Zero Halogen) - 750 V - 70° C # 240 mm² | m | 230.778 | 279.4779 | 0 | Custo Mercado Reajustado |  | 180 | 217.9845
COT 195 | Cabo isolado flexível de cobre com isolação em HEPR e cobertura em composto termoplástico com base poliolefínica não halogenada tipo LSZH (Low Smoke Zero Halogen) - 0,6/1KV – 90° C # 6 mm² | m | 9.6851 | 9.5888 | 0 | Custo Mercado Reajustado |  | 7.5541 | 7.479
COT 196 | Cabo isolado flexível de cobre com isolação em HEPR e cobertura em composto termoplástico com base poliolefínica não halogenada tipo LSZH (Low Smoke Zero Halogen) - 0,6/1KV -90° C # 10 mm² | m | 11.5389 | 17.5507 | 0 | Custo Mercado Reajustado |  | 9 | 13.689
COT 197 | Cabo isolado flexível de cobre com isolação em HEPR e cobertura em composto termoplástico com base poliolefínica não halogenada tipo LSZH (Low Smoke Zero Halogen) - 0,6/1KV – 90° C # 16 mm² | m | 11.5389 | 26.9145 | 0 | Custo Mercado Reajustado |  | 9 | 20.9925
COT 198 | Cabo isolado flexível de cobre com isolação em HEPR e cobertura em composto termoplástico com base poliolefínica não halogenada tipo LSZH (Low Smoke Zero Halogen) - 0,6/1KV – 90° C # 25mm² | m | 19.2315 | 41.4772 | 0 | Custo Mercado Reajustado |  | 15 | 32.351
COT 199 | Cabo isolado flexível de cobre com isolação em HEPR e cobertura em composto termoplástico com base poliolefínica não halogenada tipo LSZH (Low Smoke Zero Halogen) - 0,6/1KV – 90° C # 50 mm² | m | 38.463 | 81.3666 | 0 | Custo Mercado Reajustado |  | 30 | 63.4635
COT 200 | Cabo isolado flexível de cobre com isolação em HEPR e cobertura em composto termoplástico com base poliolefínica não halogenada tipo LSZH (Low Smoke Zero Halogen) - 0,6/1KV – 90° C # 95 mm² | m | 134.6205 | 154.2174 | 0 | Custo Mercado Reajustado |  | 105 | 120.285
COT 201 | Cabo isolado flexível de cobre com isolação em HEPR e cobertura em composto termoplástico com base poliolefínica não halogenada tipo LSZH (Low Smoke Zero Halogen) - 0,6/1KV – 90° C # 240 mm² | m | 230.778 | 362.5715 | 0 | Custo Mercado Reajustado |  | 180 | 282.795
COT 202 | Eletroduto em aço galvanizado eletrolítico Ø 3/4", inclusive conexões | m | 42.1668 | 15.1262 | 0 | Custo Mercado Reajustado |  | 32.8889 | 11.798
COT 203 | Eletroduto em aço galvanizado eletrolítico Ø 1", inclusive conexões | m | 52.5162 | 19.0858 | 0 | Custo Mercado Reajustado |  | 40.9611 | 14.8863
COT 204 | Eletroduto em aço galvanizado eletrolítico Ø 1 1/2", inclusive conexões | m | 57.6945 | 40.2203 | 0 | Custo Mercado Reajustado |  | 45 | 31.3707
COT 205 | Eletroduto em aço galvanizado eletrolítico Ø 2", inclusive conexões | m | 57.6945 | 54.0751 | 0 | Custo Mercado Reajustado |  | 45 | 42.177
COT 206 | Eletroduto em aço galvanizado eletrolítico Ø 3", inclusive conexões | m | 57.6945 | 139.6015 | 0 | Custo Mercado Reajustado |  | 45 | 108.885
COT 207 | Eletroduto rígido roscável em PVC Ø 3/4", inclusive conexões | m | 27.2721 | 9.1615 | 0 | Custo Mercado Reajustado |  | 21.2714 | 7.1457
COT 208 | Eletroduto rígido roscável em PVC Ø1", inclusive conexões | m | 33.9677 | 13.9638 | 0 | Custo Mercado Reajustado |  | 26.4938 | 10.8913
COT 209 | Eletroduto rígido roscável em PVC Ø2", inclusive conexões | m | 57.6945 | 33.0278 | 0 | Custo Mercado Reajustado |  | 45 | 25.7607
COT 210 | Eletroduto de polietieno de alta densidade (PEAD) em forma espiral corrugada, com envelopamento em concreto Ø 2" | m | 11.3634 | 11.2504 | 0 | Custo Mercado Reajustado |  | 8.8631 | 8.775
COT 211 | Caixa de ligação em PVC rígido para eletroduto roscável, 4"x 2", de embutir na parede | un | 4.3705 | 3.5309 | 0 | Custo Mercado Reajustado |  | 3.4089 | 2.754
COT 212 | Caixa de ligação em PVC rígido para eletroduto roscável, 4"x 4", de embutir na parede | un | 6.1187 | 6.0579 | 0 | Custo Mercado Reajustado |  | 4.7724 | 4.725
COT 213 | Caixa de passagem em chapa de aço/alumínio com tampa aparafusada - dimensões 10x10x8cm | un | 60.0859 | 32.0397 | 0 | Custo Mercado Reajustado |  | 46.8652 | 24.99
COT 214 | Caixa de passagem em chapa de aço/alumínio com tampa aparafusada - dimensões 15x15x10cm | un | 90.9593 | 44.8556 | 0 | Custo Mercado Reajustado |  | 70.9456 | 34.986
COT 215 | Caixa passagem em alvenaria, com tampa de concreto e tampão de ferro e tela adicional para distribuição de rede de baixa tensão na dimensão de 80x80x80cm | cj | 3846.3 | 1743.656 | 0 | Custo Mercado Reajustado |  | 3000 | 1360
COT 216 | Caixa passagem em alvenaria, com tampa de concreto e tampão de ferro e tela adicional para distribuição de rede de baixa tensão na dimensão de 40x40x40cm | cj | 3846.3 | 1307.742 | 0 | Custo Mercado Reajustado |  | 3000 | 1020
COT 217 | Tomada novo padrão brasileiro, de embutir, (2 P + T), 20A/240V,pino cilindrico 4 mm | un | 28.8472 | 11.1376 | 0 | Custo Mercado Reajustado |  | 22.5 | 8.687
COT 218 | Tomada novo padrão brasileiro, de embutir, (2 P + T), 10A/240V,pino cilindrico 4 mm | un | 28.8472 | 13.012 | 0 | Custo Mercado Reajustado |  | 22.5 | 10.149
COT 219 | Tomada novo padrão brasileiro, de embutir, (2 P + T), 20A/240V,pino cilindrico 4 mm, cor vermelha para rede estabilizada | un | 28.8472 | 13.012 | 0 | Custo Mercado Reajustado |  | 22.5 | 10.149
COT 220 | Interruptor bipolar simples 10A/250V, 1 tecla | un | 28.8472 | 38.9271 | 0 | Custo Mercado Reajustado |  | 22.5 | 30.362
COT 221 | Interruptor bipolar paralelo 10A/250V, 1 tecla | un | 28.8472 | 40.5182 | 0 | Custo Mercado Reajustado |  | 22.5 | 31.603
COT 222 | Interruptor bipolar intermediário 10A/250V, 1 tecla | un | 28.8472 | 31.255 | 0 | Custo Mercado Reajustado |  | 22.5 | 24.378
COT 223 | Plugue macho e fêmea (2 P + T), 10A/250V | un | 21.6428 | 10.5055 | 0 | Custo Mercado Reajustado |  | 16.8808 | 8.194
COT 224 | Caixa perfilado aparafusada pré galvanizada com 1 tomada 2P+T padrão brasileiro | un | 21.6778 | 11.2684 | 0 | Custo Mercado Reajustado |  | 16.908 | 8.789
COT 225 | Caixa para piso elevado com corpo em chapa de aço carbono bi-cromatizado, com caixilho e tampa basculante em alumínio fundido, dotada de supoetes para tomadas de energia e para voz e dados e furações para entrada de eletrodutos flexíveis | un | 288.4725 | 328.8587 | 0 | Custo Mercado Reajustado |  | 225 | 256.5
COT 226 | Eletrocalha lisa com tampa, em aço galvanizado, dimensões 100x100mm, inclusive curvas e conexões | m | 96.1575 | 538.2897 | 0 | Custo Mercado Reajustado |  | 75 | 419.85
COT 227 | Eletrocalha lisa com tampa e septo, em aço galvanizado, dimensões 200x100mm, inclusive curvas e conexões | m | 96.1575 | 632.0753 | 0 | Custo Mercado Reajustado |  | 75 | 493
COT 228 | Eletrocalha lisa com tampa e septo, em aço galvanizado, dimensões 300x100mm, inclusive curvas e conexões | m | 96.1575 | 697.4624 | 0 | Custo Mercado Reajustado |  | 75 | 544
COT 229 | Perfilado liso em aço galvanizado eletrolítico, tipo reforçado, dimensões 38x38mm | m | 96.1575 | 122.3123 | 0 | Custo Mercado Reajustado |  | 75 | 95.4
COT 230 | Luminaria embutir, tubo led, pot. 4x9w - 6500k, com aletas parabolicas, difusor translucido, refletor de aluminio anodizado, dim.: 618x618mm | un | 68.4395 | 488.2237 | 0 | Custo Mercado Reajustado |  | 53.3808 | 380.8
COT 231 | Luminaria embutir, tubo led, pot. 4x9w - 6500k, sem aletas, difusor translucido, refletor de aluminio anodizado, dim.: 618x618mm | un | 68.4395 | 488.2237 | 0 | Custo Mercado Reajustado |  | 53.3808 | 380.8
COT 232 | Luminaria de embutir redonda com lâmpada led, pot. 1x7w - 6500k aro e aba de alumínio injetado com acabamento em pintura na cor branca | un | 68.4395 | 87.1828 | 0 | Custo Mercado Reajustado |  | 53.3808 | 68
COT 233 | Luminaria embutir tubo led 2x19w 6500k aletas parabolicas difusor translucido e refletor de aluminio anodizado, dim.: 244x618mm | un | 68.4395 | 370.5269 | 0 | Custo Mercado Reajustado |  | 53.3808 | 289
COT 234 | Luminária embutir, redonda, led 9w - 6500k, corpo de aluminio e difusor de policarbonato | un | 68.4395 | 108.9785 | 0 | Custo Mercado Reajustado |  | 53.3808 | 85
COT 235 | Luminária de embutir, redonda, com led 18w - 6500k, corpo aluminio e difusor de policarbonato | un | 68.4395 | 141.6721 | 0 | Custo Mercado Reajustado |  | 53.3808 | 110.5
COT 236 | Luminária de embutir, tipo linear com led pot. 35w, 6500k refletor em chapa de aço com pintura cor branca e difusor acrílico leitoso extrundado, dim. 67x2237mm | un | 68.4395 | 741.0538 | 0 | Custo Mercado Reajustado |  | 53.3808 | 578
COT 237 | Luminária de embutir, tipo linear com led pot. 70w, 6500k refletor em chapa de aço com pintura cor branca e difusor acrílico leitoso extrundado, dim. 67x2237mm | un | 68.4395 | 871.828 | 0 | Custo Mercado Reajustado |  | 53.3808 | 680
COT 238 | Luminária embutir com leds tubulares, pot. 1x19w - 6500k difusor translúcido e refletor de alumínio anodizado, dim. 174x1243mm | un | 68.4395 | 261.5484 | 0 | Custo Mercado Reajustado |  | 53.3808 | 204
COT 239 | Luminária de sobrepor com leds tubulares, pot. 2x19w - 6500k difusor translúcido, refletor de aluminio anodizado, dim.: 235x1243mm | un | 68.4395 | 326.9355 | 0 | Custo Mercado Reajustado |  | 53.3808 | 255
COT 240 | Luminária de sobrepor com leds tubulares, pot. 2x19w - 6500k refletor de alumínio anodizado de alto brilho, dim.: 160x1235mm | un | 68.4395 | 414.1183 | 0 | Custo Mercado Reajustado |  | 53.3808 | 323
COT 241 | Luminária arandela com led tubular, pot. 1x19w - 6500k difusor translucido e refletor de alumínio anodizado, dim.: 244x618mm | un | 68.4395 | 762.8495 | 0 | Custo Mercado Reajustado |  | 53.3808 | 595
COT 242 | Luminária de embutir balizador, led e27 1x4w - 6500k, difusor temperado jateado e corpo alúminio injetado com pintura eletrostática branca, dim.: 105x233mm | un | 68.4395 | 217.957 | 0 | Custo Mercado Reajustado |  | 53.3808 | 170
COT 243 | Luminária embutir com leds tubulares, pot. 2x10w - 6500k difusor translúcido e refletor alumínio anodizado, dim.: 175x618mm | un | 68.4395 | 653.871 | 0 | Custo Mercado Reajustado |  | 53.3808 | 510
COT 244 | Luminária led, 78w, decorativa para instalação em topo de poste reto com encaixe para postes de 60mm de diâmetro. equipada com módulo led e driver com índice de proteção ip67, corpo em perfil de alumínio extrudado e chapa de alumínio, acabamento em tinta pó poliéster de alta resistência na cor preto microtexturizado aplicado por processo eletrostático, garantindo camada mínima de 50µm. lente: em pmma injetado com elevado índice de transmissão luminosa, proporcionando controle preciso da luz vedação em silicone equipada com 2 módulos. | un | 68.4395 | 1046.1936 | 0 | Custo Mercado Reajustado |  | 53.3808 | 816
COT 245 | Luminária led, 150w, decorativa para instalação em topo de poste reto com encaixe para postes de 60mm de diâmetro. equipada com módulo led e driver com índice de proteção ip67, corpo em perfil de alumínio extrudado e chapa de alumínio, acabamento em tinta pó poliéster de alta resistência na cor preto microtexturizado aplicado por processo eletrostático, garantindo camada mínima de 50µm lente em pmma injetado com elevado índice de transmissão luminosa, proporcionando controle preciso da luz vedação em silicone. equipada com 3 módulos | un | 68.4395 | 1089.785 | 0 | Custo Mercado Reajustado |  | 53.3808 | 850
COT 246 | Luminária tipo espeto, com lâmpada led 10w, 6500k, ip-65 e instalada no jardim | un | 68.4395 | 435.914 | 0 | Custo Mercado Reajustado |  | 53.3808 | 340
COT 247 | Luminária pendente de led e27, ip-65, com grade, visor em vidro anti-ofuscamento e corpo em alumínio injetado com pintura eletrostática a pó | un | 68.4395 | 871.828 | 0 | Custo Mercado Reajustado |  | 53.3808 | 680
COT 248 | Luminária arandela 45°, led e27, pot. 13w - ip-65, com visor em vidro com grade e corpo alumínio injetado com pintura eletrostática a pó | un | 68.4395 | 948.113 | 0 | Custo Mercado Reajustado |  | 53.3808 | 739.5
COT 249 | Luminária de emergência, sobrepor, unidade autônoma, led 4w, com indicação de saída, para instalação no teto | un | 68.4395 | 163.4677 | 0 | Custo Mercado Reajustado |  | 53.3808 | 127.5
COT 250 | Luminária de emergência, sobrepor, unidade autônoma, led 4w, com indicação de saída, para instalação em parede | un | 68.4395 | 163.4677 | 0 | Custo Mercado Reajustado |  | 53.3808 | 127.5
COT 251 | Luminária de emergência, sobrepor, unidade autônoma, led 4w, aclaramento, para instalação em parede | un | 68.4395 | 163.4677 | 0 | Custo Mercado Reajustado |  | 53.3808 | 127.5
COT 252 | Unidade autônoma de soprepor com 2 projetores em led de 2x55w de alta intensidade luminosa | un | 68.4395 | 163.4677 | 0 | Custo Mercado Reajustado |  | 53.3808 | 127.5
COT 253 | Cabo de cobre nú, 7 fios, inclusive isoladores # 35mm² | m | 43.6703 | 43.2363 | 0 | Custo Mercado Reajustado |  | 34.0615 | 33.723
COT 254 | Cabo de cobre nú, 7 fios, inclusive isoladores # 50mm² | m | 62.8831 | 62.2581 | 0 | Custo Mercado Reajustado |  | 49.0469 | 48.5595
COT 255 | Terminal à pressão reforçado para conexão de cabo de cobre à barra de aterramento, # 35mm² a # 70mm² | un | 16.2758 | 16.1141 | 0 | Custo Mercado Reajustado |  | 12.6947 | 12.5685
COT 256 | Caixa de inspeção em PVC com tampa metálica para aterramento, diâmetro 300mm e altura 400mm | un | 34.9117 | 34.5648 | 0 | Custo Mercado Reajustado |  | 27.2301 | 26.9595
COT 257 | Haste de aterramento tipo Cooperweld de cobre - 5/8" x 3,00m, com conector | un | 233.0362 | 113.3376 | 0 | Custo Mercado Reajustado |  | 181.7614 | 88.4
COT 258 | Barra Chata em Alumínio 7/8"x1/8"mmx3,00m, inclusive acessórios e conexões | un | 48.9498 | 48.4634 | 0 | Custo Mercado Reajustado |  | 38.1794 | 37.8
COT 259 | Sinalizador para balizamento aéreo Duplo p/ duas Lâmpadas 60W c/ Relé Fotoelétrico 127 V | un | 57.6945 | 207.7002 | 0 | Custo Mercado Reajustado |  | 45 | 162
COT 260 | Terminal Aéreo em Barra chara de alumínio 7/8"x1/8"mm e altura de 60cm | un | 24.9994 | 11.5517 | 0 | Custo Mercado Reajustado |  | 19.4988 | 9.01
COT 261 | Barramento de Equipotencialização 2"x 1/4" ISOLADO, instalado em caixa metálica de sobrepor 300x300x120mm com tampa. | cj | 57.6945 | 311.5503 | 0 | Custo Mercado Reajustado |  | 45 | 243
COT 262 | Conector Aterrinsert com disco de latão, rosca fêmea M12 e distância do condutor regulável. | un | 57.6945 | 143.1401 | 0 | Custo Mercado Reajustado |  | 45 | 111.645
COT 263 | Tela em Inox 1,5mm para equipotencialização de cilindros de gases | m | 57.6945 | 653.871 | 0 | Custo Mercado Reajustado |  | 45 | 510
COT 264 | Conector cabo-haste em bronze para 1 cabos # 16-70mm² | m | 45.8905 | 45.4344 | 0 | Custo Mercado Reajustado |  | 35.7932 | 35.4375
COT 265 | Conector cabo-haste em bronze para 2 cabos # 16-70mm² | m | 57.6945 | 68.8872 | 0 | Custo Mercado Reajustado |  | 45 | 53.73
COT 266 | Quadro Geral de Baixa Tensão TTA ou PTTA conforme ABNT NBR IEC 60439-1, composto por barramentos de fase (03) , neutro e terra. Dispositivo de Proteção contra Surtos nas fases e neutro, protegido por chave seccionadora 125A, aterramento da porta. Disjuntor geral de 2.500A/40kA com módulo de interface Modbus (Micrologic), e disjuntores secundários conforme diagrama de projeto (QGBT) | cj | 48078.75 | 108978.5 | 0 | Custo Mercado Reajustado |  | 37500 | 85000
COT 267 | Quadro Tranferencia Automática composto por chave de transferência automatica 2.500A e Controlador Multiprocessado para supervisão. (QTA) | cj | 13462.05 | 69746.24 | 0 | Custo Mercado Reajustado |  | 10500 | 54400
COT 268 | Quadro de Força para elevador, composto por sistema de força trifásico com tensão nominal de 220V e frequência de 60Hz para elevador de 10,0cv, com chave seccionadora geral de 50A, conforme especificações do fabricante | cj | 5128.4 | 9519.5925 | 0 | Custo Mercado Reajustado |  | 4000 | 7425
COT 269 | Quadro de Força para elevador, composto por sistema de força trifásico com tensão nominal de 220V e frequência de 60Hz para elevador de 12,0cv, com chave seccionadora geral de 50A, conforme especificações do fabricante | cj | 5128.4 | 9519.5925 | 0 | Custo Mercado Reajustado |  | 4000 | 7425
COT 270 | Quadro de Força para bombas de incêndio, principal + Jockey. Sistema de Sprinklers, partida estrela-triângulo eletromecânica e comunicação com pressostatos. Principal 30 kW e Jockey 1,3 kW ( vide diagrama típico de comando ) | cj | 5128.4 | 8308.008 | 0 | Custo Mercado Reajustado |  | 4000 | 6480
COT 271 | Quadro de Força para bombas de recalque de água potável, composto por sistema de força trifásico com tensão nominal de 220V e frequência de 60Hz para 1 bomba de 1,5cv com disjuntor motor geral de 16A; sistema de supervisão de falta de fase e sistema de comando eletromecânico | cj | 5128.4 | 8308.008 | 0 | Custo Mercado Reajustado |  | 4000 | 6480
COT 272 | Quadro de Força para bombas de recalque de água de reúso, composto por sistema de força trifásico com tensão nominal de 220V e frequência de 60Hz para 2 bombas de 3,0cv com disjuntor motor geral de 16A; sistema de supervisão de falta de fase e sistema de comando eletromecânico | cj | 5128.4 | 10038.843 | 0 | Custo Mercado Reajustado |  | 4000 | 7830
COT 273 | Quadro de Força para pressurizador de rede potável/não potável composto por sistema de força trifásico com tensão nominal de 220V e frequência de 60Hz para 2 pressurizadores de 3,0cv com disjuntor motor geral de 16A (este quadro geralmente é fornecido com o conjunto moto bombas) | cj | 5128.4 | 8308.008 | 0 | Custo Mercado Reajustado |  | 4000 | 6480
COT 274 | QLT.1PAV, Fornecimento, comissionamento e instalação, conforme diagrama | cj | 8974.7 | 17436.56 | 0 | Custo Mercado Reajustado |  | 7000 | 13600
COT 275 | QLT.2PAV, Fornecimento, comissionamento e instalação, conforme diagrama | cj | 8974.7 | 17436.56 | 0 | Custo Mercado Reajustado |  | 7000 | 13600
COT 276 | QLT.TER, Fornecimento, comissionamento e instalação, conforme diagrama | cj | 1538.52 | 5019.4215 | 0 | Custo Mercado Reajustado |  | 1200 | 3915
COT 277 | QLT.INF, Fornecimento, comissionamento e instalação, conforme diagrama | cj | 1538.52 | 5019.4215 | 0 | Custo Mercado Reajustado |  | 1200 | 3915
COT 278 | QF.AR.COND.TER, Fornecimento, comissionamento e instalação, conforme diagrama | cj | 1538.52 | 5019.4215 | 0 | Custo Mercado Reajustado |  | 1200 | 3915
COT 279 | QF.AR.COND.1PAV, Fornecimento, comissionamento e instalação, conforme diagrama | cj | 1538.52 | 5019.4215 | 0 | Custo Mercado Reajustado |  | 1200 | 3915
COT 280 | QF.AR.COND.2PAV, Fornecimento, comissionamento e instalação, conforme diagrama | cj | 1538.52 | 5019.4215 | 0 | Custo Mercado Reajustado |  | 1200 | 3915
COT 281 | QF-AAER (Previsão de cargas para equipamento específico, deverá ser elaborado diagrama conforme as necessidades do equipamento) | cj | 9615.75 | 10897.85 | 0 | Custo Mercado Reajustado |  | 7500 | 8500
COT 282 | QF-ICPMS (Previsão de cargas para equipamento específico, deverá ser elaborado diagrama conforme as necessidades do equipamento) | cj | 9615.75 | 17436.56 | 0 | Custo Mercado Reajustado |  | 7500 | 13600
COT 283 | QF-TOM (Previsão de cargas para equipamento específico, deverá ser elaborado diagrama conforme as necessidades do equipamento) | cj | 9615.75 | 17436.56 | 0 | Custo Mercado Reajustado |  | 7500 | 13600
COT 284 | QF-MEV (Previsão de cargas para equipamento específico, deverá ser elaborado diagrama conforme as necessidades do equipamento) | cj | 9615.75 | 17436.56 | 0 | Custo Mercado Reajustado |  | 7500 | 13600
COT 285 | QF-EPMA (Previsão de cargas para equipamento específico, deverá ser elaborado diagrama conforme as necessidades do equipamento) | cj | 9615.75 | 17436.56 | 0 | Custo Mercado Reajustado |  | 7500 | 13600
COT 286 | QF-SIMS (Previsão de cargas para equipamento específico, deverá ser elaborado diagrama conforme as necessidades do equipamento) | cj | 9615.75 | 17436.56 | 0 | Custo Mercado Reajustado |  | 7500 | 13600
COT 287 | QDF.AR.COND., Fornecimento, comissionamento e instalação, conforme diagrama | cj | 1538.52 | 5019.4215 | 0 | Custo Mercado Reajustado |  | 1200 | 3915
COT 288 | Chave-boia elétrica de regulagem de nível de água em reservatórios para acionamento de bombas elétricas - fornecimento e instalação | un | 332.1597 | 328.8587 | 0 | Custo Mercado Reajustado |  | 259.0747 | 256.5
COT 289 | Módulo de entrada de energia em média tensão tipo cubículo compacto, grau de proteção IP 44, composto por 03 muflas unipolares classe 15 kV, pára-raios de média tensão classe 15 kV,jogo de barras tripolar de 630 A, chave seccionadora de 3 posições 630A - 15KV - NBI 95kV, funcionamento sob carga, com contatos selados a gás SF6, indicadores de presença de tensão, resistência de aquecimento de 50W, conforme diagrama de projeto - Referência DM1-A SM6-24kV schneider electric | cj | 7692.6 | 72695.07 | 0 | Custo Mercado Reajustado |  | 6000 | 56700
COT 290 | Módulo de saída de energia em média tensão tipo cubículo compacto, grau de proteção IP 44, composto por 03 muflas unipolares classe 15 kV, chave seccionadora de 3 posições 630A - 15KV - NBI 95kV, funcionamento sob carga, com contatos selados a gás SF6, e chave de terra com intertravamentos de segurança, indicadores de presença de tensão, equipamento para três fusíveis DIN com sistema “striker pin”, mecanismo de sinalização de queima de fusível, resistência de aquecimento de 50W, conforme diagrama de projeto - Referência QM SM6-24kV schneider electric | cj | 7692.6 | 135005.13 | 0 | Custo Mercado Reajustado |  | 6000 | 105300
COT 291 | Cofre "plug-in" para instalação em barramento blindado, equipado com disjuntor tipo caixa moldada de 2500A | un | 6643.1933 | 6577.173 | 0 | Custo Mercado Reajustado |  | 5181.4939 | 5130
COT 292 | Barramento blindado tipo "bus-way", condutores em alumínio, corrente nominal (ith) 2500A, corrente de curto circuito (lcc) 75kA, grau de proteção IP 31, condutores (NFFF). Obs.: neutro com seção igual a fase, inclusive acessórios e fixações | m | 3846.0593 | 3807.837 | 0 | Custo Mercado Reajustado |  | 2999.8122 | 2970
COT 293 | Transformador de 750kVA a seco, IP 21, Tap's primários: 13,8 / 13,2 / 12,6 / 12 / 11,4kV, Tap's secundários: 220/127V - neutro aterrado, isolamento classe 15 kV, frequência 60Hz | un | 15385.2 | 155775.15 | 0 | Custo Mercado Reajustado |  | 12000 | 121500
COT 294 | Grupo gerador a diesel, com potência intermitente de 750 kVA e potência contínua de 680 kVA, tensão 220/127V e frequência de 60Hz, equipado com sistema de comando Paralelismo e Sincronismo e atenuação de ruídos | cj | 32052.5 | 892456.989 | 0 | Custo Mercado Reajustado |  | 25000 | 696090
COT 295 | No-breaks de 5 KVA, tensão de entrada: 220 VCA três fios mais um terra. As UPSs devem possuir tecnologia dupla conversão, true on line, com retificador de 6 pulsos e inversor com IGBT, controlado por microprocessador (DSP). Deve possuir entradas distintas para o ramo do retificador e ramo do by-pass, além de porta de comunicação RS 232 Incluso baterias e gabinetes de montagem igual ao da UPS. | un | 5769.45 | 20770.02 | 0 | Custo Mercado Reajustado |  | 4500 | 16200
COT 296 | No-breaks de 3 KVA, tensão de entrada: 220 VCA três fios mais um terra. As UPSs devem possuir tecnologia dupla conversão, true on line, com retificador de 6 pulsos e inversor com IGBT, controlado por microprocessador (DSP). Deve possuir entradas distintas para o ramo do retificador e ramo do by-pass, além de porta de comunicação RS 232 Incluso baterias e gabinetes de montagem igual ao da UPS. | un | 3846.3 | 9519.5925 | 0 | Custo Mercado Reajustado |  | 3000 | 7425
COT 297 | Banco de Capacitores Automático (deverá ser reavaliado a necessidade e especificações após devida análise do consumo. Energético) | un | 82695.45 | 261548.4 | 0 | Custo Mercado Reajustado |  | 64500 | 204000
COT 298 | Estrado (tapete) de Borracha Isolante - Dimensões 1.000 x 1.000 x 25mm para isolação piso de subestações e cabines | un | 961.575 | 1743.656 | 0 | Custo Mercado Reajustado |  | 750 | 1360
COT 299 | Tampão Ferro Fundido para canaletas subestação para Classe C 250 (ruptura >250 kN) nas dimensões 1,20 m x 0,8 | un | 961.575 | 2615.484 | 0 | Custo Mercado Reajustado |  | 750 | 2040
COT 300 | Par de Luvas isolante classe II, 25 kV | par | 384.63 | 2596.2525 | 0 | Custo Mercado Reajustado |  | 300 | 2025
COT 301 | Par de Luvas de raspa para Cobertura da luva isolante | par | 38.463 | 108.9785 | 0 | Custo Mercado Reajustado |  | 30 | 85
COT 302 | Caixa em madeira porta luvas | un | 384.63 | 536.5589 | 0 | Custo Mercado Reajustado |  | 300 | 418.5
COT 303 | Capacete de proteção aba total com jugular | un | 96.1575 | 152.5699 | 0 | Custo Mercado Reajustado |  | 75 | 119
COT 304 | Óculos de Proteção com lente em acrílico incolor | un | 19.2315 | 32.6936 | 0 | Custo Mercado Reajustado |  | 15 | 25.5
COT 305 | Placa Metálica de Advertência “ Perigo de Morte” - fornecimento e instalação | un | 43.7052 | 43.2709 | 0 | Custo Mercado Reajustado |  | 34.0888 | 33.75
COT 306 | Acessórios e miudezas | sv | 0 | 32549.8774 | 0 | Custo Mercado Reajustado |  | 0 | 25387.9397
COT 307 | Tubo em PVC soldável marrom Ø 25 mm, inclusive conexões - fornecimento e instalação | m | 8.4992 | 13.1942 | 0 | Custo Mercado Reajustado |  | 6.6292 | 10.2911
COT 308 | Tubo em PVC soldável marrom Ø 32 mm, inclusive conexões - fornecimento e instalação | m | 21.7325 | 33.7374 | 0 | Custo Mercado Reajustado |  | 16.9507 | 26.3142
COT 309 | Tubo em PVC soldável marrom Ø 40 mm, inclusive conexões - fornecimento e instalação | m | 30.6978 | 47.6551 | 0 | Custo Mercado Reajustado |  | 23.9434 | 37.1696
COT 310 | Tubo em PVC soldável marrom Ø 50 mm, inclusive conexões - fornecimento e instalação | m | 36.4989 | 56.6606 | 0 | Custo Mercado Reajustado |  | 28.4681 | 44.1936
COT 311 | Tubo em PVC soldável marrom Ø 60 mm, inclusive conexões - fornecimento e instalação | m | 90.1925 | 140.0142 | 0 | Custo Mercado Reajustado |  | 70.3475 | 109.2069
COT 312 | Registro de gaveta com canopla acabamento cromado simples Ø 3/4" - fornecimento e instalação | un | 117.114 | 181.8069 | 0 | Custo Mercado Reajustado |  | 91.3455 | 141.804
COT 313 | Registro de gaveta com canopla acabamento cromado simples Ø 1" - fornecimento e instalação | un | 139.413 | 216.4236 | 0 | Custo Mercado Reajustado |  | 108.738 | 168.804
COT 314 | Registro de gaveta em bronze Ø 2" - fornecimento e instalação | un | 134.7859 | 209.2406 | 0 | Custo Mercado Reajustado |  | 105.129 | 163.2015
COT 315 | Torneira de lavagem Ø 3/4" | un | 18.3966 | 28.5588 | 0 | Custo Mercado Reajustado |  | 14.3488 | 22.275
COT 316 | Estação compacta de tratamento de água "OSMOSE REVERSA" | un | 0 | 0 | 0 | Custo Mercado Reajustado |  | 0 | 0
COT 317 | Reservatório de água ACQUAVIDA - V= 10.000L, 3,00m / H=1,68m, referência ACQUA10000 | un | 0 | 0 | 0 | Custo Mercado Reajustado |  | 0 | 0
COT 318 | Sistema de pressurização - 1 principal + 1 reserva, revesamento automático - Vazão: 8m³/h, Pressão: 40mca, Potência: 4cv | un | 6410.5 | 107386.7152 | 0 | Custo Mercado Reajustado |  | 5000 | 83758.455
COT 319 | Hidrômetro Ø 1" | un | 445.9788 | 692.334 | 0 | Custo Mercado Reajustado |  | 347.8503 | 540
COT 320 | Torneira de bóia Ø 1" | un | 111.4947 | 173.0835 | 0 | Custo Mercado Reajustado |  | 86.9626 | 135
COT 321 | Tubo de PVC com ponta bolsa soldável Ø 40 mm, inclusive conexões, série reforçada - fornecimento e instalação | m | 22.0392 | 34.2134 | 0 | Custo Mercado Reajustado |  | 17.1899 | 26.6855
COT 322 | Tubo de PVC com ponto bolsa e virola Ø 50mm, inclusive conexões, série reforçada - fornecimento e instalação | m | 32.746 | 50.8346 | 0 | Custo Mercado Reajustado |  | 25.5409 | 39.6495
COT 323 | Tubo de PVC com ponto bolsa e virola Ø 75mm, inclusive conexões, série reforçada - fornecimento e instalação | m | 60.157 | 93.3872 | 0 | Custo Mercado Reajustado |  | 46.9207 | 72.8393
COT 324 | Tubo de PVC com ponto bolsa e virola Ø 100mm, inclusive conexões, série reforçada - fornecimento e instalação | m | 82.7358 | 128.4383 | 0 | Custo Mercado Reajustado |  | 64.5314 | 100.1781
COT 325 | Tubo de PVC com ponto bolsa e virola Ø 150mm, inclusive conexões, série reforçada - fornecimento e instalação | m | 206.5328 | 320.6199 | 0 | Custo Mercado Reajustado |  | 161.0895 | 250.074
COT 326 | Caixa sifonada - Ø 150x150x50mm - fornecimento e instalação | un | 39.1569 | 60.7869 | 0 | Custo Mercado Reajustado |  | 30.5413 | 47.412
COT 327 | Caixa de inspeção em alvenaria moldada "in loco", dimensões 60x60cm | un | 0 | 0 | 0 | Custo Mercado Reajustado |  | 0 | 0
COT 328 | Caixa de gordura em alvenaria moldada "in loco", dimensões 60x40xcm | un | 0 | 0 | 0 | Custo Mercado Reajustado |  | 0 | 0
COT 329 | Tubo em PVC soldável marrom Ø 25 mm, inclusive conexões - fornecimento e instalação | m | 8.4992 | 13.1942 | 0 | Custo Mercado Reajustado |  | 6.6292 | 10.2911
COT 330 | Tubo em PVC soldável marrom Ø 32 mm, inclusive conexões - fornecimento e instalação | m | 21.7325 | 33.7374 | 0 | Custo Mercado Reajustado |  | 16.9507 | 26.3142
COT 331 | Tubo de PVC com ponto bolsa e virola Ø 40mm, inclusive conexões, série reforçada - fornecimento e instalação | m | 22.0392 | 34.2134 | 0 | Custo Mercado Reajustado |  | 17.1899 | 26.6855
COT 332 | Tubo em PVC soldável marrom Ø 60 mm, inclusive conexões - fornecimento e instalação | m | 90.1925 | 140.0142 | 0 | Custo Mercado Reajustado |  | 70.3475 | 109.2069
COT 333 | Tubo em PVC com ponta, bolsa e virola, Ø 75 mm, inclusive conexões, série reforçada - fornecimento e assentamento | m | 60.157 | 93.3872 | 0 | Custo Mercado Reajustado |  | 46.9207 | 72.8393
COT 334 | Tubo em PVC com ponta, bolsa e virola, Ø 100 mm, inclusive conexões, série reforçada - fornecimento e assentamento | m | 82.7358 | 128.4383 | 0 | Custo Mercado Reajustado |  | 64.5314 | 100.1781
COT 335 | Tubo em PVC com ponta, bolsa e virola, Ø 150 mm, inclusive conexões, série reforçada - fornecimento e assentamento | m | 206.5328 | 320.6199 | 0 | Custo Mercado Reajustado |  | 161.0895 | 250.074
COT 336 | Tubo em PVC com ponta, bolsa e virola, Ø 200 mm, inclusive conexões, série reforçada - fornecimento e assentamento | m | 432.9217 | 672.0642 | 0 | Custo Mercado Reajustado |  | 337.6661 | 524.1902
COT 337 | Tubo em PVC com ponta, bolsa e virola, Ø 300 mm, inclusive conexões, série reforçada - fornecimento e assentamento | m | 986.2922 | 1531.1122 | 0 | Custo Mercado Reajustado |  | 769.2787 | 1194.2222
COT 338 | Grelha plana em ferro fundido, Ø 75mm - fornecimento e instalação | un | 9.9676 | 15.4737 | 0 | Custo Mercado Reajustado |  | 7.7745 | 12.069
COT 339 | Grelha hemisférica em ferro fundido, Ø 150mm - fornecimento e instalação | un | 13.7027 | 21.272 | 0 | Custo Mercado Reajustado |  | 10.6877 | 16.5915
COT 340 | Filtro fino VORTEX - WFF 300 REF: WISY - AQUASTOCK - fornecimento e instalação | un | 0 | 0 | 0 | Custo Mercado Reajustado |  | 0 | 0
COT 341 | Caixa de passagem / inspeção em alvenaria moldada "in loco", dimensões 60x60cm | un | 0 | 0 | 0 | Custo Mercado Reajustado |  | 0 | 0
COT 342 | Caixa de passagem / inspeção em alvenaria moldada "in loco", dimensões 80x80cm | un | 0 | 0 | 0 | Custo Mercado Reajustado |  | 0 | 0
COT 343 | Caixa de passagem / inspeção em alvenaria moldada "in loco", dimensões 1,00x1,00cm | un | 0 | 0 | 0 | Custo Mercado Reajustado |  | 0 | 0
COT 344 | Reservatório de água ACQUAVIDA - V=7.000L, 2,50m / H=1,68m, referência ACQUA7000 | un | 0 | 0 | 0 | Custo Mercado Reajustado |  | 0 | 0
COT 345 | Sistema de pressurização - REÚSO - 1 principal + 1 reserva, revesamento automático - Vazão: 4m³/h, Pressão: 40mca, Potência: 4cv | un | 6410.5 | 107386.7152 | 0 | Custo Mercado Reajustado |  | 5000 | 83758.455
COT 346 | Estação para tratamento de água de chuva ALFAMEC - vazão: 1500 L/H, potência: 1cv | un | 0 | 0 | 0 | Custo Mercado Reajustado |  | 0 | 0
COT 347 | Poço de recalque de água servida volume = 1000 lts. Ø 1,00 | un | 579.6374 | 1854.3012 | 0 | Custo Mercado Reajustado |  | 452.1 | 1446.3
COT 348 | Bomba de recalque de água servida, vazão: 13,00m3/h, pressão: 16mca, potência: 1,5cv | un | 3205.25 | 4846.338 | 0 | Custo Mercado Reajustado |  | 2500 | 3780
COT 349 | GRELHA L=0,30cm | M | 37.8116 | 58.6984 | 0 | Custo Mercado Reajustado |  | 29.4919 | 45.783
COT 350 | Tubo de cobre rígido sem costura classe "A" Ø 15 mm, inclusive conexões - fornecimento e assentamento | m | 271.8531 | 422.0226 | 0 | Custo Mercado Reajustado |  | 212.0373 | 329.1651
COT 351 | Tubo de cobre rígido sem costura classe "A" Ø 22 mm, inclusive conexões - fornecimento e assentamento | m | 441.4209 | 685.2583 | 0 | Custo Mercado Reajustado |  | 344.2952 | 534.4812
COT 352 | Tubo de cobre rígido sem costura classe "A" Ø 28 mm, inclusive conexões - fornecimento e assentamento | m | 576.7342 | 895.3177 | 0 | Custo Mercado Reajustado |  | 449.8356 | 698.3213
COT 353 | Ponto de gases especiais + registro de esfera em bronze para gás, Ø ½" - fornecimento e instalação | pt | 783.5041 | 7051.55 | 0 | Custo Mercado Reajustado |  | 611.11 | 5500
COT 354 | Cilindro de gás P10 | pç | 1175.2626 | 12821 | 0 | Custo Mercado Reajustado |  | 916.67 | 10000
COT 355 | Central de gases para argônio - fornecimento e instalação | un | 7051.55 | 19231.5 | 0 | Custo Mercado Reajustado |  | 5500 | 15000
COT 356 | Central de gases para oxigênio - fornecimento e instalação | un | 7051.55 | 19231.5 | 0 | Custo Mercado Reajustado |  | 5500 | 15000
COT 357 | Central de gases para nitrogênio - fornecimento e instalação | un | 7051.55 | 19231.5 | 0 | Custo Mercado Reajustado |  | 5500 | 15000
COT 358 | Central de gases para ar comprimido - fornecimento e instalação | un | 7051.55 | 38463 | 0 | Custo Mercado Reajustado |  | 5500 | 30000
COT 359 | Tubo de cobre rígido sem costura classe "E" Ø 65 mm, inclusive conexões - fornecimento e assentamento | m | 378.345 | 587.3398 | 0 | Custo Mercado Reajustado |  | 295.0979 | 458.1077
COT 360 | Extintor de água pressurizada 2-A - 10L - portátil | un | 189.541 | 294.242 | 0 | Custo Mercado Reajustado |  | 147.8364 | 229.5
COT 361 | Extintor de pó químico ABC 2-A : 20-B:C - 4Kg - portátil | un | 167.2421 | 259.6252 | 0 | Custo Mercado Reajustado |  | 130.4438 | 202.5
COT 362 | Extintor de espuma 2-A:10-B - 9L - portátil | un | 668.9682 | 1038.501 | 0 | Custo Mercado Reajustado |  | 521.7754 | 810
COT 363 | Abrigo para hidrante, dimensões 90x60x17cm, composto por caixa de incêndio em chapa SAE 1020 laminada a frio, porta com ventilação e visor suporte 1/2 lua, esguicho em latão com engate rápido, 2 mangueiras de incêndio com comprimento=15metros, redução fixa tipo storz em latão e registro de globo angular 45º Ø 2 1/2" em latão - fornecimento e instalação | un | 3205.25 | 3100.8948 | 0 | Custo Mercado Reajustado |  | 2500 | 2418.606
COT 364 | Hidrante de recalque para canalização preventiva | pç | 3205.25 | 3100.8948 | 0 | Custo Mercado Reajustado |  | 2500 | 2418.606
COT 365 | Bomba de incêndio CMI | pç | 0 | 0 | 0 | Custo Mercado Reajustado |  | 0 | 0
COT 366 | Reservatório de água bruta de incêndio: 4.000 litros, consumo NP: 3.000 litros, Total: 7.000 litros, 2,50m / H=1,68m | pç | 0 | 0 | 0 | Custo Mercado Reajustado |  | 0 | 0
COT 367 | Acessórios e miudezas | sv | 4540.5744 | 7048.752 | 0 | Custo Mercado Reajustado |  | 3541.5135 | 5497.8176
COT 368 | Grelha de exaustão/retorno ref.: ar-ag 625 x 425 mm pintado na cor branco neve - trox ou equivalente | un | 447.7783 | 591.1318 | 0 | Custo Mercado Reajustado |  | 349.2538 | 461.0652
COT 369 | Unidade evaporadora tipo hi-wall para sistema split 12.000 btus - tensão 220 v - gás refrigerante r-410a (ref.: asbg12jmca - fujitsu | un | 1217.995 | 2720.8726 | 0 | Custo Mercado Reajustado |  | 950 | 2122.2
COT 370 | Unidade condensadora descarga horiz. para sistema split 12.000 btus - tensão 220 v - gás refrigerante r-410a (ref.:aobg12jmca - fujitsu | un | 1217.995 | 3208.9681 | 0 | Custo Mercado Reajustado |  | 950 | 2502.9
COT 371 | Exaustor centrífugo de simples aspiração sirocco com vazão de 990 m3/h, p.e.d.= 40mmca motor de 0,5 hp 220v/3f/60hz. sem filtro. ref.: iss-200 projelmec | un | 1826.9925 | 6770.0008 | 0 | Custo Mercado Reajustado |  | 1425 | 5280.4
COT 372 | Exaustor centrífugo de simples aspiração sirocco com vazão de 5.580 m3/h, p.e.d.= 80mmca motor de 4,0 hp 220v/3f/60hz. sem filtro. ref.: iss-400 projelmec | un | 1826.9925 | 16028.3014 | 0 | Custo Mercado Reajustado |  | 1425 | 12501.6
COT 373 | Gabinete de exaustão/ventilação de dupla aspiração sirocco com vazão de 3.060 m3/h, p.e.d.= 25mmca motor de 1,0 hp 220v/3f/60hz. sem filtro. ref.: csd-250 projelmec | un | 1397.489 | 7519.5165 | 0 | Custo Mercado Reajustado |  | 1090 | 5865
COT 374 | Gabinete de exaustão/ventilação de dupla aspiração sirocco com vazão de 4.700 m3/h, p.e.d.= 25mmca motor de 1,5 hp 220v/3f/60hz. sem filtro. ref.: csd-355 projelmec | un | 1397.489 | 11279.9158 | 0 | Custo Mercado Reajustado |  | 1090 | 8798

## CPU
COMPOSIÇÃO DE PREÇO UNITÁRIO
| EMPREENDIMENTO: | FACC |  |  | LS: |  |  |  | 2022-05-01
| SERVIÇO: | Projeto de implementação de gerenciamento integrado de resíduos sólidos e gestão de perdas | #N/A | #N/A | #N/A | #N/A | #N/A | #N/A | #N/A | MO | MAT | EQTO
COMP 001 | CÓDIGO: | COMP 001 | BASE: | CDHU |  |  |  | UN: | un | 5490.01 | 196.55 | 0
1 - MÃO DE OBRA
| FONTE/ORIGEM | CÓDIGO | DESCRIÇÃO | UN | COEF | PREÇO UNITÁRIO |  | SUB TOTAL
| SINAPI / RJ | 90779 | engenheiro civil de obra senior com encargos complementares | h | 4 | 168.28 | #N/A | 673.12
| SINAPI / RJ | 90778 | engenheiro civil de obra pleno com encargos complementares | h | 39 | 123.51 | #N/A | 4816.89
| SUBTOTAL | [6 empty] | 5490.01
| ENCARGOS SOCIAIS: (incluso) | [6 empty] | 0
| TOTAL DE MÃO DE OBRA ( A ) | [6 empty] | 5490.01
2 - MATERIAIS
| FONTE/ORIGEM | CÓDIGO | DESCRIÇÃO | UNID. | CONSUMO | PREÇO UNITÁRIO ( R$ ) |  | TOTAL ( R$ )
| CDHU | A.02.000.070107 | Impressão colorida em papel sulfite A4 | un | 75 | 2.13 | #N/A | 159.75
| CDHU | A.02.000.070108 | Encadernação espiral até 100 folhas | un | 5 | 7.36 | #N/A | 36.8
| TOTAL DE MATERIAIS ( B ) | [6 empty] | 196.55
3 - EQUIPAMENTOS
| FONTE/ORIGEM |  | DESCRIÇÃO | UNID. | CONSUMO | PREÇO UNITÁRIO ( R$ ) |  | TOTAL ( R$ )
| TOTAL DE EQUIPAMENTO ( C ) | [6 empty] | 0
| TOTAL = A+B+C | [6 empty] | 5686.56
|  |  | B.D.I. |  | 0% |  |  | 0
| PREÇO UNITÁRIO DO SERVIÇO ( R$ ) | [6 empty] | 5686.56
Obs.: considerada a composição CDHU com custos SINAPI
COMPOSIÇÃO DE PREÇO UNITÁRIO
| EMPREENDIMENTO: | FACC |  |  | LS: |  |  |  | 2022-05-01
| SERVIÇO: | Laje pré fabricada para piso e= 10 cm | #N/A | #N/A | #N/A | #N/A | #N/A | #N/A | #N/A | MO | MAT | EQTO
COMP 002 | CÓDIGO: | COMP 002 | BASE: | SBC |  |  |  | UN: | m2 | 57.13 | 134.69 | 0
1 - MÃO DE OBRA
| FONTE/ORIGEM | CÓDIGO | DESCRIÇÃO | UN | COEF | PREÇO UNITÁRIO |  | SUB TOTAL
| SINAPI / RJ | 88239 | Ajudante de carpinteiro com encargos complementares | h | 0.16 | 32.73 | #N/A | 5.24
| SINAPI / RJ | 88262 | Carpinteiro de formas com encargos complementares | h | 0.16 | 40.68 | #N/A | 6.51
| SINAPI / RJ | 88309 | Pedreiro com encargos complementares | h | 0.4 | 41.17 | #N/A | 16.47
| SINAPI / RJ | 88316 | Servente com encargos complementares | h | 0.9 | 32.12 | #N/A | 28.91
| SUBTOTAL | [6 empty] | 57.13
| ENCARGOS SOCIAIS: (incluso) | [6 empty] | 0
| TOTAL DE MÃO DE OBRA ( A ) | [6 empty] | 57.13
2 - MATERIAIS
| FONTE/ORIGEM | CÓDIGO | DESCRIÇÃO | UNID. | CONSUMO | PREÇO UNITÁRIO ( R$ ) |  | TOTAL ( R$ )
| SBC | 34515 | Laje pré moldada para piso carga 350 kg/m2 | m2 | 1 | 89.5 | #N/A | 89.5
| SINAPI | 43059 | Aço ca-60 4,2 mm ou 5,0 mm ou 6,0 mm ou 7,0 mm | kg | 0.471 | 7.57 | #N/A | 3.57
| SINAPI | 34481 | Concreto usinado bombeavel, classe de resistencia c45, com brita 0 e 1, slump = 100 +/- 20 mm, inclui servico de bombeamento (nbr 8953) | m3 | 0.0612 | 680.14 | #N/A | 41.62
| TOTAL DE MATERIAIS ( B ) | [6 empty] | 134.69
3 - EQUIPAMENTOS
| FONTE/ORIGEM |  | DESCRIÇÃO | UNID. | CONSUMO | PREÇO UNITÁRIO ( R$ ) |  | TOTAL ( R$ )
0
0
| TOTAL DE EQUIPAMENTO ( C ) | [6 empty] | 0
| TOTAL = A+B+C | [6 empty] | 191.82
|  |  | B.D.I. |  | 0% |  |  | 0
| PREÇO UNITÁRIO DO SERVIÇO ( R$ ) | [6 empty] | 191.82
Obs.: considerada a composição SBC com custos SBC e SINAPI
COMPOSIÇÃO DE PREÇO UNITÁRIO
| EMPREENDIMENTO: | FACC |  |  | LS: |  |  |  | 2022-05-01
| SERVIÇO: | Laje pré fabricada para piso e= 15 cm | #N/A | #N/A | #N/A | #N/A | #N/A | #N/A | #N/A | MO | MAT | EQTO
COMP 003 | CÓDIGO: | COMP 003 | BASE: | SBC |  |  |  | UN: | m2 | 57.13 | 169.38 | 0
1 - MÃO DE OBRA
| FONTE/ORIGEM | CÓDIGO | DESCRIÇÃO | UN | COEF | PREÇO UNITÁRIO |  | SUB TOTAL
| SINAPI / RJ | 88239 | Ajudante de carpinteiro com encargos complementares | h | 0.16 | 32.73 | #N/A | 5.24
| SINAPI / RJ | 88262 | Carpinteiro de formas com encargos complementares | h | 0.16 | 40.68 | #N/A | 6.51
| SINAPI / RJ | 88309 | Pedreiro com encargos complementares | h | 0.4 | 41.17 | #N/A | 16.47
| SINAPI / RJ | 88316 | Servente com encargos complementares | h | 0.9 | 32.12 | #N/A | 28.91
| SUBTOTAL | [6 empty] | 57.13
| ENCARGOS SOCIAIS: (incluso) | [6 empty] | 0
| TOTAL DE MÃO DE OBRA ( A ) | [6 empty] | 57.13
2 - MATERIAIS
| FONTE/ORIGEM | CÓDIGO | DESCRIÇÃO | UNID. | CONSUMO | PREÇO UNITÁRIO ( R$ ) |  | TOTAL ( R$ )
| SBC | 34515 | Laje pré moldada para piso carga 350 kg/m2 | m2 | 1 | 89.5 | #N/A | 89.5
| SINAPI | 43059 | Aço ca-60 4,2 mm ou 5,0 mm ou 6,0 mm ou 7,0 mm | kg | 0.471 | 7.57 | #N/A | 3.57
| SINAPI | 34481 | Concreto usinado bombeavel, classe de resistencia c45, com brita 0 e 1, slump = 100 +/- 20 mm, inclui servico de bombeamento (nbr 8953) | m3 | 0.1122 | 680.14 | #N/A | 76.31
| TOTAL DE MATERIAIS ( B ) | [6 empty] | 169.38
3 - EQUIPAMENTOS
| FONTE/ORIGEM |  | DESCRIÇÃO | UNID. | CONSUMO | PREÇO UNITÁRIO ( R$ ) |  | TOTAL ( R$ )
0
0
| TOTAL DE EQUIPAMENTO ( C ) | [6 empty] | 0
| TOTAL = A+B+C | [6 empty] | 226.51
|  |  | B.D.I. |  | 0% |  |  | 0
| PREÇO UNITÁRIO DO SERVIÇO ( R$ ) | [6 empty] | 226.51
Obs.: considerada a composição SBC com custos SBC e SINAPI
COMPOSIÇÃO DE PREÇO UNITÁRIO
| EMPREENDIMENTO: | FACC |  |  | LS: |  |  |  | 2022-05-01
| SERVIÇO: | Materiais para argamassa para estaca raiz Ø 250 mm | #N/A | #N/A | #N/A | #N/A | #N/A | #N/A | #N/A | MO | MAT | EQTO
COMP 004 | CÓDIGO: | COMP 004 | BASE: | SBC |  |  |  | UN: | m | 0 | 37.26 | 0
1 - MÃO DE OBRA
| FONTE/ORIGEM | CÓDIGO | DESCRIÇÃO | UN | COEF | PREÇO UNITÁRIO |  | SUB TOTAL
| SUBTOTAL | [6 empty] | 0
| ENCARGOS SOCIAIS: (incluso) | [6 empty] | 0
| TOTAL DE MÃO DE OBRA ( A ) | [6 empty] | 0
2 - MATERIAIS
| FONTE/ORIGEM | CÓDIGO | DESCRIÇÃO | UNID. | CONSUMO | PREÇO UNITÁRIO ( R$ ) |  | TOTAL ( R$ )
| SINAPI | 1379 | Cimento portland composto CP II-32 | kg | 45 | 0.66 | #N/A | 29.7
| SINAPI | 370 | Areia media | m3 | 0.072 | 105 | #N/A | 7.56
| TOTAL DE MATERIAIS ( B ) | [6 empty] | 37.26
3 - EQUIPAMENTOS
| FONTE/ORIGEM |  | DESCRIÇÃO | UNID. | CONSUMO | PREÇO UNITÁRIO ( R$ ) |  | TOTAL ( R$ )
| TOTAL DE EQUIPAMENTO ( C ) | [6 empty] | 0
| TOTAL = A+B+C | [6 empty] | 37.26
|  |  | B.D.I. |  | 0% |  |  | 0
| PREÇO UNITÁRIO DO SERVIÇO ( R$ ) | [6 empty] | 37.26
COMPOSIÇÃO DE PREÇO UNITÁRIO
| EMPREENDIMENTO: | FACC |  |  | LS: |  |  |  | 2022-05-01
| SERVIÇO: | Materiais para argamassa para estaca raiz Ø 310 mm | #N/A | #N/A | #N/A | #N/A | #N/A | #N/A | #N/A | MO | MAT | EQTO
COMP 005 | CÓDIGO: | COMP 005 | BASE: | SBC |  |  |  | UN: | m | 0 | 59.6 | 0
1 - MÃO DE OBRA
| FONTE/ORIGEM | CÓDIGO | DESCRIÇÃO | UN | COEF | PREÇO UNITÁRIO |  | SUB TOTAL
| SUBTOTAL | [6 empty] | 0
| ENCARGOS SOCIAIS: (incluso) | [6 empty] | 0
| TOTAL DE MÃO DE OBRA ( A ) | [6 empty] | 0
2 - MATERIAIS
| FONTE/ORIGEM | CÓDIGO | DESCRIÇÃO | UNID. | CONSUMO | PREÇO UNITÁRIO ( R$ ) |  | TOTAL ( R$ )
| SINAPI | 1379 | Cimento portland composto CP II-32 | kg | 72 | 0.66 | #N/A | 47.52
| SINAPI | 370 | Areia media | m3 | 0.115 | 105 | #N/A | 12.08
| TOTAL DE MATERIAIS ( B ) | [6 empty] | 59.6
3 - EQUIPAMENTOS
| FONTE/ORIGEM |  | DESCRIÇÃO | UNID. | CONSUMO | PREÇO UNITÁRIO ( R$ ) |  | TOTAL ( R$ )
| TOTAL DE EQUIPAMENTO ( C ) | [6 empty] | 0
| TOTAL = A+B+C | [6 empty] | 59.6
|  |  | B.D.I. |  | 0% |  |  | 0
| PREÇO UNITÁRIO DO SERVIÇO ( R$ ) | [6 empty] | 59.6
COMPOSIÇÃO DE PREÇO UNITÁRIO
| EMPREENDIMENTO: | FACC |  |  | LS: |  |  |  | 2022-05-01
| SERVIÇO: | Revestimento em porcelanato Eliane Ártico Alpe AC 60 x 60 cm retificado em áreas maiores que 10 m2 | #N/A | #N/A | #N/A | #N/A | #N/A | #N/A | #N/A | MO | MAT | EQTO
COMP 006 | CÓDIGO: | COMP 006 | BASE: | SINAPI 87263 |  |  |  | UN: | m2 | 25.54 | 135.33 | 0
1 - MÃO DE OBRA
| FONTE/ORIGEM | CÓDIGO | DESCRIÇÃO | UN | COEF | PREÇO UNITÁRIO |  | SUB TOTAL
| SINAPI / RJ | 88256 | Azulejista ou ladrilhista com encargos complementares | h | 0.44 | 43.45 | #N/A | 19.12
| SINAPI / RJ | 88316 | Servente com encargos complementares | h | 0.2 | 32.12 | #N/A | 6.42
| SUBTOTAL | [6 empty] | 25.54
| ENCARGOS SOCIAIS: (incluso) | [6 empty] | 0
| TOTAL DE MÃO DE OBRA ( A ) | [6 empty] | 25.54
2 - MATERIAIS
| FONTE/ORIGEM | CÓDIGO | DESCRIÇÃO | UNID. | CONSUMO | PREÇO UNITÁRIO ( R$ ) |  | TOTAL ( R$ )
| COTAÇÃO REAJUSTADA | I 001 | Porcelanato Eliane Ártico Alpe AC 59 x 59 cm retificado | m2 | 1.07 | 105.7328 | #N/A | 113.13
| COTAÇÃO REAJUSTADA | I 003 | Ligamax gold extra | kg | 8.62 | 2.4888 | #N/A | 21.45
| COTAÇÃO REAJUSTADA | I 004 | Juntaplus total branco | kg | 0.14 | 5.3217 | #N/A | 0.75
| TOTAL DE MATERIAIS ( B ) | [6 empty] | 135.33
3 - EQUIPAMENTOS
| FONTE/ORIGEM |  | DESCRIÇÃO | UNID. | CONSUMO | PREÇO UNITÁRIO ( R$ ) |  | TOTAL ( R$ )
| TOTAL DE EQUIPAMENTO ( C ) | [6 empty] | 0
| TOTAL = A+B+C | [6 empty] | 160.87
|  |  | B.D.I. |  | 0% |  |  | 0
| PREÇO UNITÁRIO DO SERVIÇO ( R$ ) | [6 empty] | 160.87
Obs.: considerada a composição SINAPI com custos cotados e SINAPI
COMPOSIÇÃO DE PREÇO UNITÁRIO
| EMPREENDIMENTO: | FACC |  |  | LS: |  |  |  | 2022-05-01
| SERVIÇO: | Revestimento em porcelanato Eliane Ártico Alpe AC 60 x 60 cm retificado em áreas entre 5 e 10 m2 | #N/A | #N/A | #N/A | #N/A | #N/A | #N/A | #N/A | MO | MAT | EQTO
COMP 007 | CÓDIGO: | COMP 007 | BASE: | SINAPI 87262 |  |  |  | UN: | m2 | 39.09 | 136.39 | 0
1 - MÃO DE OBRA
| FONTE/ORIGEM | CÓDIGO | DESCRIÇÃO | UN | COEF | PREÇO UNITÁRIO |  | SUB TOTAL
| SINAPI / RJ | 88256 | Azulejista ou ladrilhista com encargos complementares | h | 0.7 | 43.45 | #N/A | 30.42
| SINAPI / RJ | 88316 | Servente com encargos complementares | h | 0.27 | 32.12 | #N/A | 8.67
| SUBTOTAL | [6 empty] | 39.09
| ENCARGOS SOCIAIS: (incluso) | [6 empty] | 0
| TOTAL DE MÃO DE OBRA ( A ) | [6 empty] | 39.09
2 - MATERIAIS
| FONTE/ORIGEM | CÓDIGO | DESCRIÇÃO | UNID. | CONSUMO | PREÇO UNITÁRIO ( R$ ) |  | TOTAL ( R$ )
| COTAÇÃO REAJUSTADA | I 001 | Porcelanato Eliane Ártico Alpe AC 59 x 59 cm retificado | m2 | 1.08 | 105.7328 | #N/A | 114.19
| COTAÇÃO REAJUSTADA | I 003 | Ligamax gold extra | kg | 8.62 | 2.4888 | #N/A | 21.45
| COTAÇÃO REAJUSTADA | I 004 | Juntaplus total branco | kg | 0.14 | 5.3217 | #N/A | 0.75
| TOTAL DE MATERIAIS ( B ) | [6 empty] | 136.39
3 - EQUIPAMENTOS
| FONTE/ORIGEM |  | DESCRIÇÃO | UNID. | CONSUMO | PREÇO UNITÁRIO ( R$ ) |  | TOTAL ( R$ )
| TOTAL DE EQUIPAMENTO ( C ) | [6 empty] | 0
| TOTAL = A+B+C | [6 empty] | 175.48
|  |  | B.D.I. |  | 0% |  |  | 0
| PREÇO UNITÁRIO DO SERVIÇO ( R$ ) | [6 empty] | 175.48
Obs.: considerada a composição SINAPI com custos cotados e SINAPI
COMPOSIÇÃO DE PREÇO UNITÁRIO
| EMPREENDIMENTO: | FACC |  |  | LS: |  |  |  | 2022-05-01
| SERVIÇO: | Revestimento em porcelanato Eliane Ártico Alpe AC 60 x 60 cm retificado em áreas menores que 5 m2 | #N/A | #N/A | #N/A | #N/A | #N/A | #N/A | #N/A | MO | MAT | EQTO
COMP 008 | CÓDIGO: | COMP 008 | BASE: | SINAPI 87261 |  |  |  | UN: | m2 | 57.94 | 140.62 | 0
1 - MÃO DE OBRA
| FONTE/ORIGEM | CÓDIGO | DESCRIÇÃO | UN | COEF | PREÇO UNITÁRIO |  | SUB TOTAL
| SINAPI / RJ | 88256 | Azulejista ou ladrilhista com encargos complementares | h | 1.06 | 43.45 | #N/A | 46.06
| SINAPI / RJ | 88316 | Servente com encargos complementares | h | 0.37 | 32.12 | #N/A | 11.88
| SUBTOTAL | [6 empty] | 57.94
| ENCARGOS SOCIAIS: (incluso) | [6 empty] | 0
| TOTAL DE MÃO DE OBRA ( A ) | [6 empty] | 57.94
2 - MATERIAIS
| FONTE/ORIGEM | CÓDIGO | DESCRIÇÃO | UNID. | CONSUMO | PREÇO UNITÁRIO ( R$ ) |  | TOTAL ( R$ )
| COTAÇÃO REAJUSTADA | I 001 | Porcelanato Eliane Ártico Alpe AC 59 x 59 cm retificado | m2 | 1.12 | 105.7328 | #N/A | 118.42
| COTAÇÃO REAJUSTADA | I 003 | Ligamax gold extra | kg | 8.62 | 2.4888 | #N/A | 21.45
| COTAÇÃO REAJUSTADA | I 004 | Juntaplus total branco | kg | 0.14 | 5.3217 | #N/A | 0.75
| TOTAL DE MATERIAIS ( B ) | [6 empty] | 140.62
3 - EQUIPAMENTOS
| FONTE/ORIGEM |  | DESCRIÇÃO | UNID. | CONSUMO | PREÇO UNITÁRIO ( R$ ) |  | TOTAL ( R$ )
| TOTAL DE EQUIPAMENTO ( C ) | [6 empty] | 0
| TOTAL = A+B+C | [6 empty] | 198.56
|  |  | B.D.I. |  | 0% |  |  | 0
| PREÇO UNITÁRIO DO SERVIÇO ( R$ ) | [6 empty] | 198.56
Obs.: considerada a composição SINAPI com custos cotados e SINAPI
COMPOSIÇÃO DE PREÇO UNITÁRIO
| EMPREENDIMENTO: | FACC |  |  | LS: |  |  |  | 2022-05-01
| SERVIÇO: | Rodapé em porcelanato Eliane Ártico Alpe AC 9,5 x 60 cm retificado | #N/A | #N/A | #N/A | #N/A | #N/A | #N/A | #N/A | MO | MAT | EQTO
COMP 009 | CÓDIGO: | COMP 009 | BASE: | SINAPI 88650 |  |  |  | UN: | m | 4.69 | 24.25 | 0
|  | Bancada em granito 5284:5310 | 1 - MÃO DE OBRA
| FONTE/ORIGEM | CÓDIGO | DESCRIÇÃO | UN | COEF | PREÇO UNITÁRIO |  | SUB TOTAL
| SINAPI / RJ | 88256 | Azulejista ou ladrilhista com encargos complementares | h | 0.085 | 43.45 | #N/A | 3.69
| SINAPI / RJ | 88316 | Servente com encargos complementares | h | 0.031 | 32.12 | #N/A | 1
| SUBTOTAL | [6 empty] | 4.69
| ENCARGOS SOCIAIS: (incluso) | [6 empty] | 0
| TOTAL DE MÃO DE OBRA ( A ) | [6 empty] | 4.69
2 - MATERIAIS
| FONTE/ORIGEM | CÓDIGO | DESCRIÇÃO | UNID. | CONSUMO | PREÇO UNITÁRIO ( R$ ) |  | TOTAL ( R$ )
| COTAÇÃO REAJUSTADA | I 002 | Rodapé porcelanato Eliane Ártico Alpe AC 9,5 x 59 cm | m | 1.05 | 21.2358 | #N/A | 22.3
| COTAÇÃO REAJUSTADA | I 003 | Ligamax gold extra | kg | 0.603 | 2.4888 | #N/A | 1.5
| COTAÇÃO REAJUSTADA | I 004 | Juntaplus total branco | kg | 0.084 | 5.3217 | #N/A | 0.45
| TOTAL DE MATERIAIS ( B ) | [6 empty] | 24.25
3 - EQUIPAMENTOS
| FONTE/ORIGEM |  | DESCRIÇÃO | UNID. | CONSUMO | PREÇO UNITÁRIO ( R$ ) |  | TOTAL ( R$ )
| TOTAL DE EQUIPAMENTO ( C ) | [6 empty] | 0
| TOTAL = A+B+C | [6 empty] | 28.94
|  |  | B.D.I. |  | 0% |  |  | 0
| PREÇO UNITÁRIO DO SERVIÇO ( R$ ) | [6 empty] | 28.94
Obs.: considerada a composição SINAPI com custos cotados e SINAPI
COMPOSIÇÃO DE PREÇO UNITÁRIO
| EMPREENDIMENTO: | FACC |  |  | LS: |  |  |  | 2022-05-01
| SERVIÇO: | Revestimento em granito branco Polar em placas de 60 x 60 cm, espessura 20 mm, acabamento polido | #N/A | #N/A | #N/A | #N/A | #N/A | #N/A | #N/A | MO | MAT | EQTO
COMP 010 | CÓDIGO: | COMP 010 | BASE: | SINAPI 98671 |  |  |  | UN: | m2 | 3.9 | 1145.16 | 0
|  | Bancada em granito 5284:5310 | 1 - MÃO DE OBRA
| FONTE/ORIGEM | CÓDIGO | DESCRIÇÃO | UN | COEF | PREÇO UNITÁRIO |  | SUB TOTAL
| SINAPI / RJ | 88274 | Marmorista/graniteiro com encargos complementares | h | 0.085 | 34.07 | #N/A | 2.9
| SINAPI / RJ | 88316 | Servente com encargos complementares | h | 0.031 | 32.12 | #N/A | 1
| SUBTOTAL | [6 empty] | 3.9
| ENCARGOS SOCIAIS: (incluso) | [6 empty] | 0
| TOTAL DE MÃO DE OBRA ( A ) | [6 empty] | 3.9
2 - MATERIAIS
| FONTE/ORIGEM | CÓDIGO | DESCRIÇÃO | UNID. | CONSUMO | PREÇO UNITÁRIO ( R$ ) |  | TOTAL ( R$ )
| COTAÇÃO REAJUSTADA | I 005 | Revestimento em granito branco Polar em placas de 60 x 60 cm, espessura 20 mm, acabamento polido | m2 | 1 | 1124.1507 | #N/A | 1124.15
| SINAPI | 34357 | Rejunte cimenticio, qualquer cor | KG | 0.603 | 4.11 | #N/A | 2.48
| SINAPI | 37595 | Argamassa colante tipo AC III | kg | 8.62 | 2.15 | #N/A | 18.53
| TOTAL DE MATERIAIS ( B ) | [6 empty] | 1145.16
3 - EQUIPAMENTOS
| FONTE/ORIGEM |  | DESCRIÇÃO | UNID. | CONSUMO | PREÇO UNITÁRIO ( R$ ) |  | TOTAL ( R$ )
| TOTAL DE EQUIPAMENTO ( C ) | [6 empty] | 0
| TOTAL = A+B+C | [6 empty] | 1149.06
|  |  | B.D.I. |  | 0% |  |  | 0
| PREÇO UNITÁRIO DO SERVIÇO ( R$ ) | [6 empty] | 1149.06
Obs.: considerada a composição SINAPI com custos cotados e SINAPI
COMPOSIÇÃO DE PREÇO UNITÁRIO
| EMPREENDIMENTO: | FACC |  |  | LS: |  |  |  | 2022-05-01
| SERVIÇO: | Revestimento em granito branco Polar em placas de 60 x 60 cm, espessura 20 mm, acabamento levigado | #N/A | #N/A | #N/A | #N/A | #N/A | #N/A | #N/A | MO | MAT | EQTO
COMP 011 | CÓDIGO: | COMP 011 | BASE: | SINAPI 98671 |  |  |  | UN: | m2 | 3.9 | 1222.91 | 0
|  | Bancada em granito 5284:5310 | 1 - MÃO DE OBRA
| FONTE/ORIGEM | CÓDIGO | DESCRIÇÃO | UN | COEF | PREÇO UNITÁRIO |  | SUB TOTAL
| SINAPI / RJ | 88274 | Marmorista/graniteiro com encargos complementares | h | 0.085 | 34.07 | #N/A | 2.9
| SINAPI / RJ | 88316 | Servente com encargos complementares | h | 0.031 | 32.12 | #N/A | 1
| SUBTOTAL | [6 empty] | 3.9
| ENCARGOS SOCIAIS: (incluso) | [6 empty] | 0
| TOTAL DE MÃO DE OBRA ( A ) | [6 empty] | 3.9
2 - MATERIAIS
| FONTE/ORIGEM | CÓDIGO | DESCRIÇÃO | UNID. | CONSUMO | PREÇO UNITÁRIO ( R$ ) |  | TOTAL ( R$ )
| COTAÇÃO REAJUSTADA | I 006 | Revestimento em granito branco Polar em placas de 60 x 60 cm, espessura 20 mm, acabamento levigado | m2 | 1 | 1201.8955 | #N/A | 1201.9
| SINAPI | 34357 | Rejunte cimenticio, qualquer cor | KG | 0.603 | 4.11 | #N/A | 2.48
| SINAPI | 37595 | Argamassa colante tipo AC III | kg | 8.62 | 2.15 | #N/A | 18.53
| TOTAL DE MATERIAIS ( B ) | [6 empty] | 1222.91
3 - EQUIPAMENTOS
| FONTE/ORIGEM |  | DESCRIÇÃO | UNID. | CONSUMO | PREÇO UNITÁRIO ( R$ ) |  | TOTAL ( R$ )
| TOTAL DE EQUIPAMENTO ( C ) | [6 empty] | 0
| TOTAL = A+B+C | [6 empty] | 1226.81
|  |  | B.D.I. |  | 0% |  |  | 0
| PREÇO UNITÁRIO DO SERVIÇO ( R$ ) | [6 empty] | 1226.81
Obs.: considerada a composição SINAPI com custos cotados e SINAPI
COMPOSIÇÃO DE PREÇO UNITÁRIO
| EMPREENDIMENTO: | FACC |  |  | LS: |  |  |  | 2022-05-01
| SERVIÇO: | Soleira em granito branco Polar acabamento polido, largura 20 cm, espessura 20 mm | #N/A | #N/A | #N/A | #N/A | #N/A | #N/A | #N/A | MO | MAT | EQTO
COMP 012 | CÓDIGO: | COMP 012 | BASE: | SINAPI 98689 ALTERADA 20 CM |  |  |  | UN: | m | 0 | 267.11 | 0
|  | Bancada em granito 5284:5310 | 1 - MÃO DE OBRA
| FONTE/ORIGEM | CÓDIGO | DESCRIÇÃO | UN | COEF | PREÇO UNITÁRIO |  | SUB TOTAL
| SINAPI / RJ | 88274 | Marmorista/graniteiro com encargos complementares | h |  | 34.07 | #N/A | 0
| SINAPI / RJ | 88316 | Servente com encargos complementares | h |  | 32.12 | #N/A | 0
| SUBTOTAL | [6 empty] | 0
| ENCARGOS SOCIAIS: (incluso) | [6 empty] | 0
| TOTAL DE MÃO DE OBRA ( A ) | [6 empty] | 0
2 - MATERIAIS
| FONTE/ORIGEM | CÓDIGO | DESCRIÇÃO | UNID. | CONSUMO | PREÇO UNITÁRIO ( R$ ) |  | TOTAL ( R$ )
| COTAÇÃO REAJUSTADA | I 007 | Soleira em granito branco Polar acabamento polido, largura 20 cm, espessura 20 mm | m | 1 | 263.4085 | #N/A | 263.41
| SINAPI | 37595 | Argamassa colante tipo AC III | kg | 1.72 | 2.15 | #N/A | 3.7
| TOTAL DE MATERIAIS ( B ) | [6 empty] | 267.11
3 - EQUIPAMENTOS
| FONTE/ORIGEM |  | DESCRIÇÃO | UNID. | CONSUMO | PREÇO UNITÁRIO ( R$ ) |  | TOTAL ( R$ )
| TOTAL DE EQUIPAMENTO ( C ) | [6 empty] | 0
| TOTAL = A+B+C | [6 empty] | 267.11
|  |  | B.D.I. |  | 0% |  |  | 0
| PREÇO UNITÁRIO DO SERVIÇO ( R$ ) | [6 empty] | 267.11
Obs.: considerada a composição SINAPI com custos cotados e SINAPI
COMPOSIÇÃO DE PREÇO UNITÁRIO
| EMPREENDIMENTO: | FACC |  |  | LS: |  |  |  | 2022-05-01
| SERVIÇO: | Soleira em granito branco Polar acabamento apicoado, largura 20 cm, espessura 20 mm | #N/A | #N/A | #N/A | #N/A | #N/A | #N/A | #N/A | MO | MAT | EQTO
COMP 013 | CÓDIGO: | COMP 013 | BASE: | SINAPI 98689 ALTERADA 20 CM |  |  |  | UN: | m | 0 | 281.4 | 0
|  | Bancada em granito 5284:5310 | 1 - MÃO DE OBRA
| FONTE/ORIGEM | CÓDIGO | DESCRIÇÃO | UN | COEF | PREÇO UNITÁRIO |  | SUB TOTAL
| SINAPI / RJ | 88274 | Marmorista/graniteiro com encargos complementares | h |  | 34.07 | #N/A | 0
| SINAPI / RJ | 88316 | Servente com encargos complementares | h |  | 32.12 | #N/A | 0
| SUBTOTAL | [6 empty] | 0
| ENCARGOS SOCIAIS: (incluso) | [6 empty] | 0
| TOTAL DE MÃO DE OBRA ( A ) | [6 empty] | 0
2 - MATERIAIS
| FONTE/ORIGEM | CÓDIGO | DESCRIÇÃO | UNID. | CONSUMO | PREÇO UNITÁRIO ( R$ ) |  | TOTAL ( R$ )
| COTAÇÃO REAJUSTADA | I 008 | Soleira em granito branco Polar acabamento apicoado, largura 20 cm, espessura 20 mm | m | 1 | 277.6956 | #N/A | 277.7
| SINAPI | 37595 | Argamassa colante tipo AC III | kg | 1.72 | 2.15 | #N/A | 3.7
| TOTAL DE MATERIAIS ( B ) | [6 empty] | 281.4
3 - EQUIPAMENTOS
| FONTE/ORIGEM |  | DESCRIÇÃO | UNID. | CONSUMO | PREÇO UNITÁRIO ( R$ ) |  | TOTAL ( R$ )
| TOTAL DE EQUIPAMENTO ( C ) | [6 empty] | 0
| TOTAL = A+B+C | [6 empty] | 281.4
|  |  | B.D.I. |  | 0% |  |  | 0
| PREÇO UNITÁRIO DO SERVIÇO ( R$ ) | [6 empty] | 281.4
Obs.: considerada a composição SINAPI com custos cotados e SINAPI
COMPOSIÇÃO DE PREÇO UNITÁRIO
| EMPREENDIMENTO: | FACC |  |  | LS: |  |  |  | 2022-05-01
| SERVIÇO: | Rodapé em granito branco Polar acabamento polido, dimensões 7 x 60 cm, espessura 20 mm | #N/A | #N/A | #N/A | #N/A | #N/A | #N/A | #N/A | MO | MAT | EQTO
COMP 014 | CÓDIGO: | COMP 014 | BASE: | SINAPI 98685 |  |  |  | UN: | m | 4.82 | 155.6 | 0
|  | Bancada em granito 5284:5310 | 1 - MÃO DE OBRA
| FONTE/ORIGEM | CÓDIGO | DESCRIÇÃO | UN | COEF | PREÇO UNITÁRIO |  | SUB TOTAL
| SINAPI / RJ | 88274 | Marmorista/graniteiro com encargos complementares | h |  | 34.07 | #N/A | 0
| SINAPI / RJ | 88316 | Servente com encargos complementares | h | 0.15 | 32.12 | #N/A | 4.82
| SUBTOTAL | [6 empty] | 4.82
| ENCARGOS SOCIAIS: (incluso) | [6 empty] | 0
| TOTAL DE MÃO DE OBRA ( A ) | [6 empty] | 4.82
2 - MATERIAIS
| FONTE/ORIGEM | CÓDIGO | DESCRIÇÃO | UNID. | CONSUMO | PREÇO UNITÁRIO ( R$ ) |  | TOTAL ( R$ )
| COTAÇÃO REAJUSTADA | I 009 | Rodapé em granito branco Polar acabamento polido, dimensões 7 x 60 cm, espessura 20 mm | m | 1 | 153.2632 | #N/A | 153.26
| SINAPI | 34357 | Rejunte cimenticio, qualquer cor | KG | 0.12 | 4.11 | #N/A | 0.49
| SINAPI | 37595 | Argamassa colante tipo AC III | kg | 0.8614 | 2.15 | #N/A | 1.85
| TOTAL DE MATERIAIS ( B ) | [6 empty] | 155.6
3 - EQUIPAMENTOS
| FONTE/ORIGEM |  | DESCRIÇÃO | UNID. | CONSUMO | PREÇO UNITÁRIO ( R$ ) |  | TOTAL ( R$ )
| TOTAL DE EQUIPAMENTO ( C ) | [6 empty] | 0
| TOTAL = A+B+C | [6 empty] | 160.42
|  |  | B.D.I. |  | 0% |  |  | 0
| PREÇO UNITÁRIO DO SERVIÇO ( R$ ) | [6 empty] | 160.42
Obs.: considerada a composição SINAPI com custos cotados e SINAPI
COMPOSIÇÃO DE PREÇO UNITÁRIO
| EMPREENDIMENTO: | FACC |  |  | LS: |  |  |  | 2022-05-01
| SERVIÇO: | Rodapé em granito branco Polar acabamento apicoado, dimensões 7 x 60 cm, espessura 20 mm | #N/A | #N/A | #N/A | #N/A | #N/A | #N/A | #N/A | MO | MAT | EQTO
COMP 015 | CÓDIGO: | COMP 015 | BASE: | SINAPI 98685 |  |  |  | UN: | m | 4.82 | 166.25 | 0
|  | Bancada em granito 5284:5310 | 1 - MÃO DE OBRA
| FONTE/ORIGEM | CÓDIGO | DESCRIÇÃO | UN | COEF | PREÇO UNITÁRIO |  | SUB TOTAL
| SINAPI / RJ | 88274 | Marmorista/graniteiro com encargos complementares | h |  | 34.07 | #N/A | 0
| SINAPI / RJ | 88316 | Servente com encargos complementares | h | 0.15 | 32.12 | #N/A | 4.82
| SUBTOTAL | [6 empty] | 4.82
| ENCARGOS SOCIAIS: (incluso) | [6 empty] | 0
| TOTAL DE MÃO DE OBRA ( A ) | [6 empty] | 4.82
2 - MATERIAIS
| FONTE/ORIGEM | CÓDIGO | DESCRIÇÃO | UNID. | CONSUMO | PREÇO UNITÁRIO ( R$ ) |  | TOTAL ( R$ )
| COTAÇÃO REAJUSTADA | I 010 | Rodapé em granito branco Polar acabamento apicoado, dimensões 7 x 60 cm, espessura 20 mm | m | 1 | 163.9073 | #N/A | 163.91
| SINAPI | 34357 | Rejunte cimenticio, qualquer cor | KG | 0.12 | 4.11 | #N/A | 0.49
| SINAPI | 37595 | Argamassa colante tipo AC III | kg | 0.8614 | 2.15 | #N/A | 1.85
| TOTAL DE MATERIAIS ( B ) | [6 empty] | 166.25
3 - EQUIPAMENTOS
| FONTE/ORIGEM |  | DESCRIÇÃO | UNID. | CONSUMO | PREÇO UNITÁRIO ( R$ ) |  | TOTAL ( R$ )
| TOTAL DE EQUIPAMENTO ( C ) | [6 empty] | 0
| TOTAL = A+B+C | [6 empty] | 171.07
|  |  | B.D.I. |  | 0% |  |  | 0
| PREÇO UNITÁRIO DO SERVIÇO ( R$ ) | [6 empty] | 171.07
Obs.: considerada a composição SINAPI com custos cotados e SINAPI
COMPOSIÇÃO DE PREÇO UNITÁRIO
| EMPREENDIMENTO: | FACC |  |  | LS: |  |  |  | 2022-05-01
| SERVIÇO: | Pingadeira em granito branco Polar acabamento polido, dimensões 0,27 x 3,12 m, espessura 20 mm | #N/A | #N/A | #N/A | #N/A | #N/A | #N/A | #N/A | MO | MAT | EQTO
COMP 016 | CÓDIGO: | COMP 016 | BASE: | COMPOSIÇÃO |  |  |  | UN: | un | 0 | 1340.1 | 0
|  | Bancada em granito 5284:5310 | 1 - MÃO DE OBRA
| FONTE/ORIGEM | CÓDIGO | DESCRIÇÃO | UN | COEF | PREÇO UNITÁRIO |  | SUB TOTAL
| SINAPI / RJ | 88274 | Marmorista/graniteiro com encargos complementares | h |  | 34.07 | #N/A | 0
| SINAPI / RJ | 88316 | Servente com encargos complementares | h |  | 32.12 | #N/A | 0
| SUBTOTAL | [6 empty] | 0
| ENCARGOS SOCIAIS: (incluso) | [6 empty] | 0
| TOTAL DE MÃO DE OBRA ( A ) | [6 empty] | 0
2 - MATERIAIS
| FONTE/ORIGEM | CÓDIGO | DESCRIÇÃO | UNID. | CONSUMO | PREÇO UNITÁRIO ( R$ ) |  | TOTAL ( R$ )
| COTAÇÃO REAJUSTADA | I 011 | Pingadeira em granito branco Polar acabamento polido, dimensões 0,27 x 3,12 m, espessura 20 mm | un | 1 | 1328.5618 | #N/A | 1328.56
| SINAPI | 37595 | Argamassa colante tipo AC III | kg | 5.3664 | 2.15 | #N/A | 11.54
| TOTAL DE MATERIAIS ( B ) | [6 empty] | 1340.1
3 - EQUIPAMENTOS
| FONTE/ORIGEM |  | DESCRIÇÃO | UNID. | CONSUMO | PREÇO UNITÁRIO ( R$ ) |  | TOTAL ( R$ )
| TOTAL DE EQUIPAMENTO ( C ) | [6 empty] | 0
| TOTAL = A+B+C | [6 empty] | 1340.1
|  |  | B.D.I. |  | 0% |  |  | 0
| PREÇO UNITÁRIO DO SERVIÇO ( R$ ) | [6 empty] | 1340.1
Custos cotados e SINAPI
COMPOSIÇÃO DE PREÇO UNITÁRIO
| EMPREENDIMENTO: | FACC |  |  | LS: |  |  |  | 2022-05-01
| SERVIÇO: | Degrau em granito branco Polar acabamento polido com friso anti derrapante com largura de 5 cm, dimensões 0,29 x 1,20 m, espessura 20 mm | #N/A | #N/A | #N/A | #N/A | #N/A | #N/A | #N/A | MO | MAT | EQTO
COMP 017 | CÓDIGO: | COMP 017 | BASE: | COMPOSIÇÃO |  |  |  | UN: | pç | 0 | 686.49 | 0
|  | Bancada em granito 5284:5310 | 1 - MÃO DE OBRA
| FONTE/ORIGEM | CÓDIGO | DESCRIÇÃO | UN | COEF | PREÇO UNITÁRIO |  | SUB TOTAL
| SINAPI / RJ | 88274 | Marmorista/graniteiro com encargos complementares | h |  | 34.07 | #N/A | 0
| SINAPI / RJ | 88316 | Servente com encargos complementares | h |  | 32.12 | #N/A | 0
| SUBTOTAL | [6 empty] | 0
| ENCARGOS SOCIAIS: (incluso) | [6 empty] | 0
| TOTAL DE MÃO DE OBRA ( A ) | [6 empty] | 0
2 - MATERIAIS
| FONTE/ORIGEM | CÓDIGO | DESCRIÇÃO | UNID. | CONSUMO | PREÇO UNITÁRIO ( R$ ) |  | TOTAL ( R$ )
| COTAÇÃO REAJUSTADA | I 012 | Degrau em granito branco Polar acabamento polido com friso anti derrapante com largura de 5 cm, dimensões 0,29 x 1,20 m, espessura 20 mm | pç | 1 | 682.0491 | #N/A | 682.05
| SINAPI | 37595 | Argamassa colante tipo AC III | kg | 2.064 | 2.15 | #N/A | 4.44
| TOTAL DE MATERIAIS ( B ) | [6 empty] | 686.49
3 - EQUIPAMENTOS
| FONTE/ORIGEM |  | DESCRIÇÃO | UNID. | CONSUMO | PREÇO UNITÁRIO ( R$ ) |  | TOTAL ( R$ )
| TOTAL DE EQUIPAMENTO ( C ) | [6 empty] | 0
| TOTAL = A+B+C | [6 empty] | 686.49
|  |  | B.D.I. |  | 0% |  |  | 0
| PREÇO UNITÁRIO DO SERVIÇO ( R$ ) | [6 empty] | 686.49
Custos cotados e SINAPI
COMPOSIÇÃO DE PREÇO UNITÁRIO
| EMPREENDIMENTO: | FACC |  |  | LS: |  |  |  | 2022-05-01
| SERVIÇO: | Espelho em granito branco Polar acabamento polido, dimensões 0,15 x 1,20 m, espessura 20 mm | #N/A | #N/A | #N/A | #N/A | #N/A | #N/A | #N/A | MO | MAT | EQTO
COMP 018 | CÓDIGO: | COMP 018 | BASE: | COMPOSIÇÃO |  |  |  | UN: | pç | 0 | 308.68 | 0
|  | Bancada em granito 5284:5310 | 1 - MÃO DE OBRA
| FONTE/ORIGEM | CÓDIGO | DESCRIÇÃO | UN | COEF | PREÇO UNITÁRIO |  | SUB TOTAL
| SINAPI / RJ | 88274 | Marmorista/graniteiro com encargos complementares | h |  | 34.07 | #N/A | 0
| SINAPI / RJ | 88316 | Servente com encargos complementares | h |  | 32.12 | #N/A | 0
| SUBTOTAL | [6 empty] | 0
| ENCARGOS SOCIAIS: (incluso) | [6 empty] | 0
| TOTAL DE MÃO DE OBRA ( A ) | [6 empty] | 0
2 - MATERIAIS
| FONTE/ORIGEM | CÓDIGO | DESCRIÇÃO | UNID. | CONSUMO | PREÇO UNITÁRIO ( R$ ) |  | TOTAL ( R$ )
| COTAÇÃO REAJUSTADA | I 013 | Espelho em granito branco Polar acabamento polido, dimensões 0,15 x 1,20 m, espessura 20 mm | pç | 1 | 304.9092 | #N/A | 304.91
| SINAPI | 37595 | Argamassa colante tipo AC III | kg | 1.7544 | 2.15 | #N/A | 3.77
| TOTAL DE MATERIAIS ( B ) | [6 empty] | 308.68
3 - EQUIPAMENTOS
| FONTE/ORIGEM |  | DESCRIÇÃO | UNID. | CONSUMO | PREÇO UNITÁRIO ( R$ ) |  | TOTAL ( R$ )
| TOTAL DE EQUIPAMENTO ( C ) | [6 empty] | 0
| TOTAL = A+B+C | [6 empty] | 308.68
|  |  | B.D.I. |  | 0% |  |  | 0
| PREÇO UNITÁRIO DO SERVIÇO ( R$ ) | [6 empty] | 308.68
Custos cotados e SINAPI
COMPOSIÇÃO DE PREÇO UNITÁRIO
| EMPREENDIMENTO: | FACC |  |  | LS: |  |  |  | 2022-05-01
| SERVIÇO: | Peça para patamar em granito branco Polar acabamento polido, dimensões 0,60 x 1,20 m, espessura 20 mm | #N/A | #N/A | #N/A | #N/A | #N/A | #N/A | #N/A | MO | MAT | EQTO
COMP 019 | CÓDIGO: | COMP 019 | BASE: | SINAPI 98671 ADAPTADO |  |  |  | UN: | pç | 0.72 | 1108 | 0
|  | Bancada em granito 5284:5310 | 1 - MÃO DE OBRA
| FONTE/ORIGEM | CÓDIGO | DESCRIÇÃO | UN | COEF | PREÇO UNITÁRIO |  | SUB TOTAL
| SINAPI / RJ | 88274 | Marmorista/graniteiro com encargos complementares | h |  | 34.07 | #N/A | 0
| SINAPI / RJ | 88316 | Servente com encargos complementares | h | 0.02232 | 32.12 | #N/A | 0.72
| SUBTOTAL | [6 empty] | 0.72
| ENCARGOS SOCIAIS: (incluso) | [6 empty] | 0
| TOTAL DE MÃO DE OBRA ( A ) | [6 empty] | 0.72
2 - MATERIAIS
| FONTE/ORIGEM | CÓDIGO | DESCRIÇÃO | UNID. | CONSUMO | PREÇO UNITÁRIO ( R$ ) |  | TOTAL ( R$ )
| COTAÇÃO REAJUSTADA | I 014 | Peça para patamar em granito branco Polar acabamento polido, dimensões 0,60 x 1,20 m, espessura 20 mm | pç | 1 | 1092.8772 | #N/A | 1092.88
| SINAPI | 34357 | Rejunte cimenticio, qualquer cor | KG | 0.43416 | 4.11 | #N/A | 1.78
| SINAPI | 37595 | Argamassa colante tipo AC III | kg | 6.2064 | 2.15 | #N/A | 13.34
| TOTAL DE MATERIAIS ( B ) | [6 empty] | 1108
3 - EQUIPAMENTOS
| FONTE/ORIGEM |  | DESCRIÇÃO | UNID. | CONSUMO | PREÇO UNITÁRIO ( R$ ) |  | TOTAL ( R$ )
| TOTAL DE EQUIPAMENTO ( C ) | [6 empty] | 0
| TOTAL = A+B+C | [6 empty] | 1108.72
|  |  | B.D.I. |  | 0% |  |  | 0
| PREÇO UNITÁRIO DO SERVIÇO ( R$ ) | [6 empty] | 1108.72
Obs.: considerada a composição SINAPI com custos cotados e SINAPI
COMPOSIÇÃO DE PREÇO UNITÁRIO
| EMPREENDIMENTO: | FACC |  |  | LS: |  |  |  | 2022-05-01
| SERVIÇO: | Peça para patamar em granito branco Polar acabamento polido, dimensões 0,57 x 1,20 m, espessura 20 mm | #N/A | #N/A | #N/A | #N/A | #N/A | #N/A | #N/A | MO | MAT | EQTO
COMP 020 | CÓDIGO: | COMP 020 | BASE: | SINAPI 98671 ADAPTADO |  |  |  | UN: | pç | 0.68 | 1064.45 | 0
|  | Bancada em granito 5284:5310 | 1 - MÃO DE OBRA
| FONTE/ORIGEM | CÓDIGO | DESCRIÇÃO | UN | COEF | PREÇO UNITÁRIO |  | SUB TOTAL
| SINAPI / RJ | 88274 | Marmorista/graniteiro com encargos complementares | h |  | 34.07 | #N/A | 0
| SINAPI / RJ | 88316 | Servente com encargos complementares | h | 0.021204 | 32.12 | #N/A | 0.68
| SUBTOTAL | [6 empty] | 0.68
| ENCARGOS SOCIAIS: (incluso) | [6 empty] | 0
| TOTAL DE MÃO DE OBRA ( A ) | [6 empty] | 0.68
2 - MATERIAIS
| FONTE/ORIGEM | CÓDIGO | DESCRIÇÃO | UNID. | CONSUMO | PREÇO UNITÁRIO ( R$ ) |  | TOTAL ( R$ )
| COTAÇÃO REAJUSTADA | I 015 | Peça para patamar em granito branco Polar acabamento polido, dimensões 0,57 x 1,20 m, espessura 20 mm | pç | 1 | 1049.9859 | #N/A | 1049.99
| SINAPI | 34357 | Rejunte cimenticio, qualquer cor | KG | 0.43416 | 4.11 | #N/A | 1.78
| SINAPI | 37595 | Argamassa colante tipo AC III | kg | 5.8961 | 2.15 | #N/A | 12.68
| TOTAL DE MATERIAIS ( B ) | [6 empty] | 1064.45
3 - EQUIPAMENTOS
| FONTE/ORIGEM |  | DESCRIÇÃO | UNID. | CONSUMO | PREÇO UNITÁRIO ( R$ ) |  | TOTAL ( R$ )
| TOTAL DE EQUIPAMENTO ( C ) | [6 empty] | 0
| TOTAL = A+B+C | [6 empty] | 1065.13
|  |  | B.D.I. |  | 0% |  |  | 0
| PREÇO UNITÁRIO DO SERVIÇO ( R$ ) | [6 empty] | 1065.13
Obs.: considerada a composição SINAPI com custos cotados e SINAPI
COMPOSIÇÃO DE PREÇO UNITÁRIO
| EMPREENDIMENTO: | FACC |  |  | LS: |  |  |  | 2022-05-01
| SERVIÇO: | Peça para patamar em granito branco Polar acabamento polido, dimensões 0,67 x 1,20 m, espessura 20 mm | #N/A | #N/A | #N/A | #N/A | #N/A | #N/A | #N/A | MO | MAT | EQTO
COMP 021 | CÓDIGO: | COMP 021 | BASE: | SINAPI 98671 ADAPTADO |  |  |  | UN: | pç | 0.8 | 1238.74 | 0
|  | Bancada em granito 5284:5310 | 1 - MÃO DE OBRA
| FONTE/ORIGEM | CÓDIGO | DESCRIÇÃO | UN | COEF | PREÇO UNITÁRIO |  | SUB TOTAL
| SINAPI / RJ | 88274 | Marmorista/graniteiro com encargos complementares | h |  | 34.07 | #N/A | 0
| SINAPI / RJ | 88316 | Servente com encargos complementares | h | 0.024924 | 32.12 | #N/A | 0.8
| SUBTOTAL | [6 empty] | 0.8
| ENCARGOS SOCIAIS: (incluso) | [6 empty] | 0
| TOTAL DE MÃO DE OBRA ( A ) | [6 empty] | 0.8
2 - MATERIAIS
| FONTE/ORIGEM | CÓDIGO | DESCRIÇÃO | UNID. | CONSUMO | PREÇO UNITÁRIO ( R$ ) |  | TOTAL ( R$ )
| COTAÇÃO REAJUSTADA | I 016 | Peça para patamar em granito branco Polar acabamento polido, dimensões 0,67 x 1,20 m, espessura 20 mm | pç | 1 | 1221.853 | #N/A | 1221.85
| SINAPI | 34357 | Rejunte cimenticio, qualquer cor | KG | 0.48481 | 4.11 | #N/A | 1.99
| SINAPI | 37595 | Argamassa colante tipo AC III | kg | 6.9305 | 2.15 | #N/A | 14.9
| TOTAL DE MATERIAIS ( B ) | [6 empty] | 1238.74
3 - EQUIPAMENTOS
| FONTE/ORIGEM |  | DESCRIÇÃO | UNID. | CONSUMO | PREÇO UNITÁRIO ( R$ ) |  | TOTAL ( R$ )
| TOTAL DE EQUIPAMENTO ( C ) | [6 empty] | 0
| TOTAL = A+B+C | [6 empty] | 1239.54
|  |  | B.D.I. |  | 0% |  |  | 0
| PREÇO UNITÁRIO DO SERVIÇO ( R$ ) | [6 empty] | 1239.54
Obs.: considerada a composição SINAPI com custos cotados e SINAPI
COMPOSIÇÃO DE PREÇO UNITÁRIO
| EMPREENDIMENTO: | FACC |  |  | LS: |  |  |  | 2022-05-01
| SERVIÇO: | Conjunto de batente em granito branco Polar com espessura de 20 mm, largura 20 cm, com guarnição de 7 cm, dimensões do conjunto 0,80 x 2,15 m | #N/A | #N/A | #N/A | #N/A | #N/A | #N/A | #N/A | MO | MAT | EQTO
COMP 022 | CÓDIGO: | COMP 022 | BASE: | COMPOSIÇÃO |  |  |  | UN: | cj | 1.52 | 2613.19 | 0
|  | Bancada em granito 5284:5310 | 1 - MÃO DE OBRA
| FONTE/ORIGEM | CÓDIGO | DESCRIÇÃO | UN | COEF | PREÇO UNITÁRIO |  | SUB TOTAL
| SINAPI / RJ | 88274 | Marmorista/graniteiro com encargos complementares | h |  | 34.07 | #N/A | 0
| SINAPI / RJ | 88316 | Servente com encargos complementares | h | 0.04743 | 32.12 | #N/A | 1.52
| SUBTOTAL | [6 empty] | 1.52
| ENCARGOS SOCIAIS: (incluso) | [6 empty] | 0
| TOTAL DE MÃO DE OBRA ( A ) | [6 empty] | 1.52
2 - MATERIAIS
| FONTE/ORIGEM | CÓDIGO | DESCRIÇÃO | UNID. | CONSUMO | PREÇO UNITÁRIO ( R$ ) |  | TOTAL ( R$ )
| COTAÇÃO REAJUSTADA | I 017 | Conjunto de batente em granito branco Polar com espessura de 20 mm, largura 20 cm, com guarnição de 7 cm, dimensões do conjunto 0,80 x 2,15 m | cj | 1 | 2581.0394 | #N/A | 2581.04
| SINAPI | 34357 | Rejunte cimenticio, qualquer cor | KG | 0.92259 | 4.11 | #N/A | 3.79
| SINAPI | 37595 | Argamassa colante tipo AC III | kg | 13.1886 | 2.15 | #N/A | 28.36
| TOTAL DE MATERIAIS ( B ) | [6 empty] | 2613.19
3 - EQUIPAMENTOS
| FONTE/ORIGEM |  | DESCRIÇÃO | UNID. | CONSUMO | PREÇO UNITÁRIO ( R$ ) |  | TOTAL ( R$ )
| TOTAL DE EQUIPAMENTO ( C ) | [6 empty] | 0
| TOTAL = A+B+C | [6 empty] | 2614.71
|  |  | B.D.I. |  | 0% |  |  | 0
| PREÇO UNITÁRIO DO SERVIÇO ( R$ ) | [6 empty] | 2614.71
Custos cotados e SINAPI
COMPOSIÇÃO DE PREÇO UNITÁRIO
| EMPREENDIMENTO: | FACC |  |  | LS: |  |  |  | 2022-05-01
| SERVIÇO: | Conjunto de batente em granito branco Polar com espessura de 20 mm, largura 20 cm, com guarnição de 7 cm, dimensões do conjunto 1,00 x 2,15 m | #N/A | #N/A | #N/A | #N/A | #N/A | #N/A | #N/A | MO | MAT | EQTO
COMP 023 | CÓDIGO: | COMP 023 | BASE: | COMPOSIÇÃO |  |  |  | UN: | cj | 1.58 | 2658.43 | 0
|  | Bancada em granito 5284:5310 | 1 - MÃO DE OBRA
| FONTE/ORIGEM | CÓDIGO | DESCRIÇÃO | UN | COEF | PREÇO UNITÁRIO |  | SUB TOTAL
| SINAPI / RJ | 88274 | Marmorista/graniteiro com encargos complementares | h |  | 34.07 | #N/A | 0
| SINAPI / RJ | 88316 | Servente com encargos complementares | h | 0.04929 | 32.12 | #N/A | 1.58
| SUBTOTAL | [6 empty] | 1.58
| ENCARGOS SOCIAIS: (incluso) | [6 empty] | 0
| TOTAL DE MÃO DE OBRA ( A ) | [6 empty] | 1.58
2 - MATERIAIS
| FONTE/ORIGEM | CÓDIGO | DESCRIÇÃO | UNID. | CONSUMO | PREÇO UNITÁRIO ( R$ ) |  | TOTAL ( R$ )
| COTAÇÃO REAJUSTADA | I 018 | Conjunto de batente em granito branco Polar com espessura de 20 mm, largura 20 cm, com guarnição de 7 cm, dimensões do conjunto 1,00 x 2,15 m | cj | 1 | 2625.0179 | #N/A | 2625.02
| SINAPI | 34357 | Rejunte cimenticio, qualquer cor | KG | 0.95877 | 4.11 | #N/A | 3.94
| SINAPI | 37595 | Argamassa colante tipo AC III | kg | 13.7058 | 2.15 | #N/A | 29.47
| TOTAL DE MATERIAIS ( B ) | [6 empty] | 2658.43
3 - EQUIPAMENTOS
| FONTE/ORIGEM |  | DESCRIÇÃO | UNID. | CONSUMO | PREÇO UNITÁRIO ( R$ ) |  | TOTAL ( R$ )
| TOTAL DE EQUIPAMENTO ( C ) | [6 empty] | 0
| TOTAL = A+B+C | [6 empty] | 2660.01
|  |  | B.D.I. |  | 0% |  |  | 0
| PREÇO UNITÁRIO DO SERVIÇO ( R$ ) | [6 empty] | 2660.01
Custos cotados e SINAPI
COMPOSIÇÃO DE PREÇO UNITÁRIO
| EMPREENDIMENTO: | FACC |  |  | LS: |  |  |  | 2022-05-01
| SERVIÇO: | Bancada em granito branco Polar para 3 cubas ovais de embutir, com frontão h= 10 cm e saia h= 15 cm, dimensões 2,30 x 0,60 + 0,60 x 0,30 m | #N/A | #N/A | #N/A | #N/A | #N/A | #N/A | #N/A | MO | MAT | EQTO
COMP 024 | CÓDIGO: | COMP 024 | BASE: | SBC 190429 ADAPTADA |  |  |  | UN: | un | 0 | 4131.84 | 0
|  | Bancada em granito 5284:5310 | 1 - MÃO DE OBRA
| FONTE/ORIGEM | CÓDIGO | DESCRIÇÃO | UN | COEF | PREÇO UNITÁRIO |  | SUB TOTAL
| SINAPI / RJ | 88274 | Marmorista/graniteiro com encargos complementares | h |  | 34.07 | #N/A | 0
| SINAPI / RJ | 88316 | Servente com encargos complementares | h |  | 32.12 | #N/A | 0
| SUBTOTAL | [6 empty] | 0
| ENCARGOS SOCIAIS: (incluso) | [6 empty] | 0
| TOTAL DE MÃO DE OBRA ( A ) | [6 empty] | 0
2 - MATERIAIS
| FONTE/ORIGEM | CÓDIGO | DESCRIÇÃO | UNID. | CONSUMO | PREÇO UNITÁRIO ( R$ ) |  | TOTAL ( R$ )
| COTAÇÃO REAJUSTADA | I 019 | Bancada em granito branco Polar para 3 cubas ovais de embutir, com frontão h= 10 cm e saia h= 15 cm, dimensões 2,30 x 0,60 + 0,60 x 0,30 m | un | 1 | 4114.4166 | #N/A | 4114.42
| SINAPI | 1379 | Cimento portland composto CP II-32 | kg | 7.176 | 0.66 | #N/A | 4.74
| SINAPI | 1380 | Cimento branco | kg | 2.8392 | 4.41 | #N/A | 12.52
| SINAPI | 370 | Areia media | m3 | 0.00156 | 105 | #N/A | 0.16
| TOTAL DE MATERIAIS ( B ) | [6 empty] | 4131.84
3 - EQUIPAMENTOS
| FONTE/ORIGEM |  | DESCRIÇÃO | UNID. | CONSUMO | PREÇO UNITÁRIO ( R$ ) |  | TOTAL ( R$ )
| TOTAL DE EQUIPAMENTO ( C ) | [6 empty] | 0
| TOTAL = A+B+C | [6 empty] | 4131.84
|  |  | B.D.I. |  | 0% |  |  | 0
| PREÇO UNITÁRIO DO SERVIÇO ( R$ ) | [6 empty] | 4131.84
Custos cotados e SINAPI
COMPOSIÇÃO DE PREÇO UNITÁRIO
| EMPREENDIMENTO: | FACC |  |  | LS: |  |  |  | 2022-05-01
| SERVIÇO: | Bancada em granito branco Polar para 1 cuba retangular inox de embutir, com frontão h= 10 cm, dimensões 2,30 x 0,60 m | #N/A | #N/A | #N/A | #N/A | #N/A | #N/A | #N/A | MO | MAT | EQTO
COMP 025 | CÓDIGO: | COMP 025 | BASE: | SBC 190429 ADAPTADA |  |  |  | UN: | un | 0 | 3428.4 | 0
|  | Bancada em granito 5284:5310 | 1 - MÃO DE OBRA
| FONTE/ORIGEM | CÓDIGO | DESCRIÇÃO | UN | COEF | PREÇO UNITÁRIO |  | SUB TOTAL
| SINAPI / RJ | 88274 | Marmorista/graniteiro com encargos complementares | h |  | 34.07 | #N/A | 0
| SINAPI / RJ | 88316 | Servente com encargos complementares | h |  | 32.12 | #N/A | 0
| SUBTOTAL | [6 empty] | 0
| ENCARGOS SOCIAIS: (incluso) | [6 empty] | 0
| TOTAL DE MÃO DE OBRA ( A ) | [6 empty] | 0
2 - MATERIAIS
| FONTE/ORIGEM | CÓDIGO | DESCRIÇÃO | UNID. | CONSUMO | PREÇO UNITÁRIO ( R$ ) |  | TOTAL ( R$ )
| COTAÇÃO REAJUSTADA | I 020 | Bancada em granito branco Polar para 1 cuba retangular inox de embutir, com frontão h= 10 cm, dimensões 2,30 x 0,60 m | un | 1 | 3412.9896 | #N/A | 3412.99
| SINAPI | 1379 | Cimento portland composto CP II-32 | kg | 6.348 | 0.66 | #N/A | 4.19
| SINAPI | 1380 | Cimento branco | kg | 2.5116 | 4.41 | #N/A | 11.08
| SINAPI | 370 | Areia media | m3 | 0.00138 | 105 | #N/A | 0.14
| TOTAL DE MATERIAIS ( B ) | [6 empty] | 3428.4
3 - EQUIPAMENTOS
| FONTE/ORIGEM |  | DESCRIÇÃO | UNID. | CONSUMO | PREÇO UNITÁRIO ( R$ ) |  | TOTAL ( R$ )
| TOTAL DE EQUIPAMENTO ( C ) | [6 empty] | 0
| TOTAL = A+B+C | [6 empty] | 3428.4
|  |  | B.D.I. |  | 0% |  |  | 0
| PREÇO UNITÁRIO DO SERVIÇO ( R$ ) | [6 empty] | 3428.4
Custos cotados e SINAPI
COMPOSIÇÃO DE PREÇO UNITÁRIO
| EMPREENDIMENTO: | FACC |  |  | LS: |  |  |  | 2022-05-01
| SERVIÇO: | Bancada em granito branco Polar para 1 cuba retangular inox de embutir, com frontão h= 10 cm, dimensões 1,80 x 0,80 m, sem saia | #N/A | #N/A | #N/A | #N/A | #N/A | #N/A | #N/A | MO | MAT | EQTO
COMP 026 | CÓDIGO: | COMP 026 | BASE: | SBC 190429 ADAPTADA |  |  |  | UN: | un | 0 | 3163.71 | 0
|  | Bancada em granito 5284:5310 | 1 - MÃO DE OBRA
| FONTE/ORIGEM | CÓDIGO | DESCRIÇÃO | UN | COEF | PREÇO UNITÁRIO |  | SUB TOTAL
| SINAPI / RJ | 88274 | Marmorista/graniteiro com encargos complementares | h |  | 34.07 | #N/A | 0
| SINAPI / RJ | 88316 | Servente com encargos complementares | h |  | 32.12 | #N/A | 0
| SUBTOTAL | [6 empty] | 0
| ENCARGOS SOCIAIS: (incluso) | [6 empty] | 0
| TOTAL DE MÃO DE OBRA ( A ) | [6 empty] | 0
2 - MATERIAIS
| FONTE/ORIGEM | CÓDIGO | DESCRIÇÃO | UNID. | CONSUMO | PREÇO UNITÁRIO ( R$ ) |  | TOTAL ( R$ )
| COTAÇÃO REAJUSTADA | I 021 | Bancada em granito branco Polar para 1 cuba retangular inox de embutir, com frontão h= 10 cm, dimensões 1,80 x 0,80 m, sem saia | un | 1 | 3147.6322 | #N/A | 3147.63
| SINAPI | 1379 | Cimento portland composto CP II-32 | kg | 6.624 | 0.66 | #N/A | 4.37
| SINAPI | 1380 | Cimento branco | kg | 2.6208 | 4.41 | #N/A | 11.56
| SINAPI | 370 | Areia media | m3 | 0.00144 | 105 | #N/A | 0.15
| TOTAL DE MATERIAIS ( B ) | [6 empty] | 3163.71
3 - EQUIPAMENTOS
| FONTE/ORIGEM |  | DESCRIÇÃO | UNID. | CONSUMO | PREÇO UNITÁRIO ( R$ ) |  | TOTAL ( R$ )
| TOTAL DE EQUIPAMENTO ( C ) | [6 empty] | 0
| TOTAL = A+B+C | [6 empty] | 3163.71
|  |  | B.D.I. |  | 0% |  |  | 0
| PREÇO UNITÁRIO DO SERVIÇO ( R$ ) | [6 empty] | 3163.71
Custos cotados e SINAPI
COMPOSIÇÃO DE PREÇO UNITÁRIO
| EMPREENDIMENTO: | FACC |  |  | LS: |  |  |  | 2022-05-01
| SERVIÇO: | Piso em placa cimentícia de microconcreto dimensões 60 x 60 x 3 cm, retificada, acabamento levigado na cor branca com aplicação de resina acrílica | #N/A | #N/A | #N/A | #N/A | #N/A | #N/A | #N/A | MO | MAT | EQTO
COMP 027 | CÓDIGO: | COMP 027 | BASE: | COTAÇÃO |  |  |  | UN: | m2 | 128.21 | 316.3 | 0
|  | Bancada em granito 5284:5310 | 1 - MÃO DE OBRA
| FONTE/ORIGEM | CÓDIGO | DESCRIÇÃO | UN | COEF | PREÇO UNITÁRIO |  | SUB TOTAL
| COTAÇÃO REAJUSTADA | I 025 | Mão de obra especializada para assentamento de piso cimentício | m2 | 1 | 128.21 | #N/A | 128.21
| SUBTOTAL | [6 empty] | 128.21
| ENCARGOS SOCIAIS: (incluso) | [6 empty] | 0
| TOTAL DE MÃO DE OBRA ( A ) | [6 empty] | 128.21
2 - MATERIAIS
| FONTE/ORIGEM | CÓDIGO | DESCRIÇÃO | UNID. | CONSUMO | PREÇO UNITÁRIO ( R$ ) |  | TOTAL ( R$ )
| COTAÇÃO REAJUSTADA | I 022 | Piso em placa cimentícia 60 x 60 cm levigado incluso frete e acabamento em resina acrílica | m2 | 1.03 | 262.8305 | #N/A | 270.72
| COTAÇÃO REAJUSTADA | I 024 | Argamassa para rejuntamento de piso cimentício | kg | 1.6 | 8.3337 | #N/A | 13.33
| SINAPI | 37595 | Argamassa colante tipo AC III | kg | 15 | 2.15 | #N/A | 32.25
| TOTAL DE MATERIAIS ( B ) | [6 empty] | 316.3
3 - EQUIPAMENTOS
| FONTE/ORIGEM |  | DESCRIÇÃO | UNID. | CONSUMO | PREÇO UNITÁRIO ( R$ ) |  | TOTAL ( R$ )
| TOTAL DE EQUIPAMENTO ( C ) | [6 empty] | 0
| TOTAL = A+B+C | [6 empty] | 444.51
|  |  | B.D.I. |  | 0% |  |  | 0
| PREÇO UNITÁRIO DO SERVIÇO ( R$ ) | [6 empty] | 444.51
Custos cotados e SINAPI
COMPOSIÇÃO DE PREÇO UNITÁRIO
| EMPREENDIMENTO: | FACC |  |  | LS: |  |  |  | 2022-05-01
| SERVIÇO: | Rodapé em placa cimentícia de microconcreto dimensões 60 x 10 x 2 cm, retificado, acabamento levigado na cor branca com aplicação de resina acrílica | #N/A | #N/A | #N/A | #N/A | #N/A | #N/A | #N/A | MO | MAT | EQTO
COMP 028 | CÓDIGO: | COMP 028 | BASE: | COTAÇÃO |  |  |  | UN: | m | 50 | 53.91 | 0
|  | Bancada em granito 5284:5310 | 1 - MÃO DE OBRA
| FONTE/ORIGEM | CÓDIGO | DESCRIÇÃO | UN | COEF | PREÇO UNITÁRIO |  | SUB TOTAL
| COTAÇÃO REAJUSTADA | I 025 | Mão de obra especializada para assentamento de piso cimentício | m2 | 1 | 50 | #N/A | 50
| SUBTOTAL | [6 empty] | 50
| ENCARGOS SOCIAIS: (incluso) | [6 empty] | 0
| TOTAL DE MÃO DE OBRA ( A ) | [6 empty] | 50
2 - MATERIAIS
| FONTE/ORIGEM | CÓDIGO | DESCRIÇÃO | UNID. | CONSUMO | PREÇO UNITÁRIO ( R$ ) |  | TOTAL ( R$ )
| COTAÇÃO REAJUSTADA | I 023 | Rodapé em placa cimentícia 60 x 10 cm levigado incluso frete e acabamento em resina acrílica | m | 1.03 | 50.0019 | #N/A | 51.5
| COTAÇÃO REAJUSTADA | I 024 | Argamassa para rejuntamento de piso cimentício | kg | 0.16 | 8.3337 | #N/A | 1.33
| SINAPI | 37595 | Argamassa colante tipo AC III | kg | 0.5 | 2.15 | #N/A | 1.08
| TOTAL DE MATERIAIS ( B ) | [6 empty] | 53.91
3 - EQUIPAMENTOS
| FONTE/ORIGEM |  | DESCRIÇÃO | UNID. | CONSUMO | PREÇO UNITÁRIO ( R$ ) |  | TOTAL ( R$ )
| TOTAL DE EQUIPAMENTO ( C ) | [6 empty] | 0
| TOTAL = A+B+C | [6 empty] | 103.91
|  |  | B.D.I. |  | 0% |  |  | 0
| PREÇO UNITÁRIO DO SERVIÇO ( R$ ) | [6 empty] | 103.91
Custos cotados e SINAPI
COMPOSIÇÃO DE PREÇO UNITÁRIO
| EMPREENDIMENTO: | FACC |  |  | LS: |  |  |  | 2022-05-01
| SERVIÇO: | Pintura betuminosa sobre peças de fundação | #N/A | #N/A | #N/A | #N/A | #N/A | #N/A | #N/A | MO | MAT | EQTO
COMP 029 | CÓDIGO: | COMP 029 | BASE: | PINI 10.101.000005.SER |  |  |  | UN: | m2 | 12.85 | 7.98 | 0
|  | Bancada em granito 5284:5310 | 1 - MÃO DE OBRA
| FONTE/ORIGEM | CÓDIGO | DESCRIÇÃO | UN | COEF | PREÇO UNITÁRIO |  | SUB TOTAL
| SINAPI / RJ | 88316 | Servente com encargos complementares | h | 0.4 | 32.12 | #N/A | 12.85
| SUBTOTAL | [6 empty] | 12.85
| ENCARGOS SOCIAIS: (incluso) | [6 empty] | 0
| TOTAL DE MÃO DE OBRA ( A ) | [6 empty] | 12.85
2 - MATERIAIS
| FONTE/ORIGEM | CÓDIGO | DESCRIÇÃO | UNID. | CONSUMO | PREÇO UNITÁRIO ( R$ ) |  | TOTAL ( R$ )
| SINAPI | 7319 | Tinta asfaltica impermeabilizante dispersa em agua, para materiais cimenticios | l | 0.5 | 15.95 | #N/A | 7.98
| TOTAL DE MATERIAIS ( B ) | [6 empty] | 7.98
3 - EQUIPAMENTOS
| FONTE/ORIGEM |  | DESCRIÇÃO | UNID. | CONSUMO | PREÇO UNITÁRIO ( R$ ) |  | TOTAL ( R$ )
| TOTAL DE EQUIPAMENTO ( C ) | [6 empty] | 0
| TOTAL = A+B+C | [6 empty] | 20.83
|  |  | B.D.I. |  | 0% |  |  | 0
| PREÇO UNITÁRIO DO SERVIÇO ( R$ ) | [6 empty] | 20.83
Composição PINI com custos SINAPI
COMPOSIÇÃO DE PREÇO UNITÁRIO
| EMPREENDIMENTO: | FACC |  |  | LS: |  |  |  | 2022-05-01
| SERVIÇO: | Retroescavadeira para apoio na obra | #N/A | #N/A | #N/A | #N/A | #N/A | #N/A | #N/A | MO | MAT | EQTO
COMP 030 | CÓDIGO: | COMP 030 | BASE: | PINI 10.101.000005.SER |  |  |  | UN: | mês | 7713.86 | 10320.75 | 17949.4
|  | Bancada em granito 5284:5310 | 1 - MÃO DE OBRA
| FONTE/ORIGEM | CÓDIGO | DESCRIÇÃO | UN | COEF | PREÇO UNITÁRIO |  | SUB TOTAL
| SINAPI / RJ | 101435 | Operador de máquinas e tratores diversos com encargos complementares | mês | 1 | 7713.86 | #N/A | 7713.86
| SUBTOTAL | [6 empty] | 7713.86
| ENCARGOS SOCIAIS: (incluso) | [6 empty] | 0
| TOTAL DE MÃO DE OBRA ( A ) | [6 empty] | 7713.86
2 - MATERIAIS
| FONTE/ORIGEM | CÓDIGO | DESCRIÇÃO | UNID. | CONSUMO | PREÇO UNITÁRIO ( R$ ) |  | TOTAL ( R$ )
| SINAPI | 4221 | Óleo diesel combustivel comum | L | 1485 | 6.95 | #N/A | 10320.75
| TOTAL DE MATERIAIS ( B ) | [6 empty] | 10320.75
3 - EQUIPAMENTOS
| FONTE/ORIGEM |  | DESCRIÇÃO | UNID. | CONSUMO | PREÇO UNITÁRIO ( R$ ) |  | TOTAL ( R$ )
| COTAÇÃO REAJUSTADA | I 027 | Retroescavadeira capacidade 0,76 m3 | mês | 1 | 17949.4 | #N/A | 17949.4
| TOTAL DE EQUIPAMENTO ( C ) | [6 empty] | 17949.4
| TOTAL = A+B+C | [6 empty] | 35984.01
|  |  | B.D.I. |  | 0% |  |  | 0
| PREÇO UNITÁRIO DO SERVIÇO ( R$ ) | [6 empty] | 35984.01
Custos cotados e SINAPI
COMPOSIÇÃO DE PREÇO UNITÁRIO
| EMPREENDIMENTO: | FACC |  |  | LS: |  |  |  | 2022-05-01
| SERVIÇO: | P-08 - Porta dupla de madeira com acabamento em laminado melamínico texturizado, incluindo ferragens, batentes em chapa de aço dobrada, para instalação de visor em caixilho de alumínio com vidro laminado 6 mm fixo 0,24 x 1,95 m, dimensões 1,32 x 2,11 m | #N/A | #N/A | #N/A | #N/A | #N/A | #N/A | #N/A | MO | MAT | EQTO
COMP 031 | CÓDIGO: | COMP 031 | BASE: | SBC 110310 |  |  |  | UN: | un | 666.4 | 2578.99 | 0
|  | Bancada em granito 5284:5310 | 1 - MÃO DE OBRA
| FONTE/ORIGEM | CÓDIGO | DESCRIÇÃO | UN | COEF | PREÇO UNITÁRIO |  | SUB TOTAL
| SINAPI / RJ | 88261 | Carpinteiro de esquadria com encargos complementares | h | 8.529 | 43.12 | #N/A | 367.77
| SINAPI / RJ | 88239 | Ajudante de carpinteiro com encargos complementares | h | 9.124 | 32.73 | #N/A | 298.63
| SUBTOTAL | [6 empty] | 666.4
| ENCARGOS SOCIAIS: (incluso) | [6 empty] | 0
| TOTAL DE MÃO DE OBRA ( A ) | [6 empty] | 666.4
2 - MATERIAIS
| FONTE/ORIGEM | CÓDIGO | DESCRIÇÃO | UNID. | CONSUMO | PREÇO UNITÁRIO ( R$ ) |  | TOTAL ( R$ )
| SBC | 769SBC | Porta de madeira lisa 0,60 x 2,10 m | un | 1 | 145 | #N/A | 145
| SBC | 768SBC | Porta de madeira lisa 0,70 x 2,10 m | un | 1 | 145 | #N/A | 145
| SIURB | 32530 | Chapa de laminado melamínico 1 mm texturizada | m2 | 8.26 | 123.92 | #N/A | 1023.58
| SIURB | 19015 | Cola de contato | kg | 0.79 | 36.83 | #N/A | 29.1
| SIURB | 30501 | Batente cim chapa dobrada para pintura | m | 3.6 | 226.88 | #N/A | 816.77
| SINAPI | 38124 | Espuma expansiva de poliuretano, aplicacao manual - 500 ml | un | 0.642 | 29.9 | #N/A | 19.2
| SINAPI | 2432 | Dobradica em aco/ferro, 3 1/2" x 3", e= 1,9 a 2 mm, com anel, cromado ou zincado, tampa bola, com parafusos | UN | 6 | 30.5 | #N/A | 183
| SINAPI | 38151 | Fechadura roseta redonda para porta externa, em aco inox (maquina, testa e contra-testa) e em zamac (macaneta, lingueta e trincos) com acabamento cromado, maquina de 40 mm, incluindo chave tipo cilindro | cj | 1 | 110.34 | #N/A | 110.34
| SINAPI | 43575 | Fecho quebra unha, em latao com acabamento cromado, de embutir, com comando deslizante, altura de 22 cm, largura minima de 1,90 cm e espessura minima de 1,90 mm | un | 2 | 53.5 | #N/A | 107
| TOTAL DE MATERIAIS ( B ) | [6 empty] | 2578.99
3 - EQUIPAMENTOS
| FONTE/ORIGEM |  | DESCRIÇÃO | UNID. | CONSUMO | PREÇO UNITÁRIO ( R$ ) |  | TOTAL ( R$ )
| TOTAL DE EQUIPAMENTO ( C ) | [6 empty] | 0
| TOTAL = A+B+C | [6 empty] | 3245.39
|  |  | B.D.I. |  | 0% |  |  | 0
| PREÇO UNITÁRIO DO SERVIÇO ( R$ ) | [6 empty] | 3245.39
Custos SBC, SIURB e SINAPI
COMPOSIÇÃO DE PREÇO UNITÁRIO
| EMPREENDIMENTO: | FACC |  |  | LS: |  |  |  | 2022-05-01
| SERVIÇO: | P-11 - Porta dupla de madeira com acabamento em laminado melamínico texturizado, incluindo ferragens, batentes em chapa de aço dobrada, para instalação de dois visores em caixilho de alumínio com vidro laminado 6 mm fixo 0,24 x 1,95 m, dimensões 1,32 x 2,11 m | #N/A | #N/A | #VALUE! | #N/A | #N/A | #VALUE! | #N/A | MO | MAT | EQTO
COMP 032 | CÓDIGO: | COMP 032 | BASE: | SBC 110310 |  |  |  | UN: | un | 666.4 | 2578.99 | 0
|  | Bancada em granito 5284:5310 | 1 - MÃO DE OBRA
| FONTE/ORIGEM | CÓDIGO | DESCRIÇÃO | UN | COEF | PREÇO UNITÁRIO |  | SUB TOTAL
| SINAPI / RJ | 88261 | Carpinteiro de esquadria com encargos complementares | h | 8.529 | 43.12 | #N/A | 367.77
| SINAPI / RJ | 88239 | Ajudante de carpinteiro com encargos complementares | h | 9.124 | 32.73 | #N/A | 298.63
| SUBTOTAL | [6 empty] | 666.4
| ENCARGOS SOCIAIS: (incluso) | [6 empty] | 0
| TOTAL DE MÃO DE OBRA ( A ) | [6 empty] | 666.4
2 - MATERIAIS
| FONTE/ORIGEM | CÓDIGO | DESCRIÇÃO | UNID. | CONSUMO | PREÇO UNITÁRIO ( R$ ) |  | TOTAL ( R$ )
| SBC | 769SBC | Porta de madeira lisa 0,60 x 2,10 m | un | 1 | 145 | #N/A | 145
| SBC | 768SBC | Porta de madeira lisa 0,70 x 2,10 m | un | 1 | 145 | #N/A | 145
| SIURB | 32530 | Chapa de laminado melamínico 1 mm texturizada | m2 | 8.26 | 123.92 | #N/A | 1023.58
| SIURB | 19015 | Cola de contato | kg | 0.79 | 36.83 | #N/A | 29.1
| SIURB | 30501 | Batente cim chapa dobrada para pintura | m | 3.6 | 226.88 | #N/A | 816.77
| SINAPI | 38124 | Espuma expansiva de poliuretano, aplicacao manual - 500 ml | un | 0.642 | 29.9 | #N/A | 19.2
| SINAPI | 2432 | Dobradica em aco/ferro, 3 1/2" x 3", e= 1,9 a 2 mm, com anel, cromado ou zincado, tampa bola, com parafusos | UN | 6 | 30.5 | #N/A | 183
| SINAPI | 38151 | Fechadura roseta redonda para porta externa, em aco inox (maquina, testa e contra-testa) e em zamac (macaneta, lingueta e trincos) com acabamento cromado, maquina de 40 mm, incluindo chave tipo cilindro | cj | 1 | 110.34 | #N/A | 110.34
| SINAPI | 43575 | Fecho quebra unha, em latao com acabamento cromado, de embutir, com comando deslizante, altura de 22 cm, largura minima de 1,90 cm e espessura minima de 1,90 mm | un | 2 | 53.5 | #N/A | 107
| TOTAL DE MATERIAIS ( B ) | [6 empty] | 2578.99
3 - EQUIPAMENTOS
| FONTE/ORIGEM |  | DESCRIÇÃO | UNID. | CONSUMO | PREÇO UNITÁRIO ( R$ ) |  | TOTAL ( R$ )
| TOTAL DE EQUIPAMENTO ( C ) | [6 empty] | 0
| TOTAL = A+B+C | [6 empty] | 3245.39
|  |  | B.D.I. |  | 0% |  |  | 0
| PREÇO UNITÁRIO DO SERVIÇO ( R$ ) | [6 empty] | 3245.39
Custos SBC, SIURB e SINAPI
COMPOSIÇÃO DE PREÇO UNITÁRIO
| EMPREENDIMENTO: | FACC |  |  | LS: |  |  |  | 2022-05-01
| SERVIÇO: | P-13 - Porta dupla de madeira com acabamento em laminado melamínico texturizado, incluindo ferragens, batentes em chapa de aço dobrada, dimensões 1,60 x 2,11 m | #N/A | #N/A | #N/A | #N/A | #N/A | #N/A | #N/A | MO | MAT | EQTO
COMP 033 | CÓDIGO: | COMP 033 | BASE: | SBC 110310 |  |  |  | UN: | un | 666.4 | 3361.49 | 0
|  | Bancada em granito 5284:5310 | 1 - MÃO DE OBRA
| FONTE/ORIGEM | CÓDIGO | DESCRIÇÃO | UN | COEF | PREÇO UNITÁRIO |  | SUB TOTAL
| SINAPI / RJ | 88261 | Carpinteiro de esquadria com encargos complementares | h | 8.529 | 43.12 | #N/A | 367.77
| SINAPI / RJ | 88239 | Ajudante de carpinteiro com encargos complementares | h | 9.124 | 32.73 | #N/A | 298.63
| SUBTOTAL | [6 empty] | 666.4
| ENCARGOS SOCIAIS: (incluso) | [6 empty] | 0
| TOTAL DE MÃO DE OBRA ( A ) | [6 empty] | 666.4
2 - MATERIAIS
| FONTE/ORIGEM | CÓDIGO | DESCRIÇÃO | UNID. | CONSUMO | PREÇO UNITÁRIO ( R$ ) |  | TOTAL ( R$ )
| SBC | 699SBC | Porta de madeira lisa 0,80 x 2,10 m | UN | 2 | 158.9 | #N/A | 317.8
| SIURB | 32530 | Chapa de laminado melamínico 1 mm texturizada | m2 | 10.16 | 123.92 | #N/A | 1259.03
| SINAPI | 1339 | Cola a base de resina sintetica para chapa de laminado melaminico | KG | 0.97 | 46.19 | #N/A | 44.8
| SIURB | 30501 | Batente cim chapa dobrada para pintura | m | 5.8 | 226.88 | #N/A | 1315.9
| SINAPI | 38124 | Espuma expansiva de poliuretano, aplicacao manual - 500 ml | un | 0.79 | 29.9 | #N/A | 23.62
| SINAPI | 2432 | Dobradica em aco/ferro, 3 1/2" x 3", e= 1,9 a 2 mm, com anel, cromado ou zincado, tampa bola, com parafusos | UN | 6 | 30.5 | #N/A | 183
| SINAPI | 38151 | Fechadura roseta redonda para porta externa, em aco inox (maquina, testa e contra-testa) e em zamac (macaneta, lingueta e trincos) com acabamento cromado, maquina de 40 mm, incluindo chave tipo cilindro | cj | 1 | 110.34 | #N/A | 110.34
| SINAPI | 43575 | Fecho quebra unha, em latao com acabamento cromado, de embutir, com comando deslizante, altura de 22 cm, largura minima de 1,90 cm e espessura minima de 1,90 mm | un | 2 | 53.5 | #N/A | 107
| TOTAL DE MATERIAIS ( B ) | [6 empty] | 3361.49
3 - EQUIPAMENTOS
| FONTE/ORIGEM |  | DESCRIÇÃO | UNID. | CONSUMO | PREÇO UNITÁRIO ( R$ ) |  | TOTAL ( R$ )
| TOTAL DE EQUIPAMENTO ( C ) | [6 empty] | 0
| TOTAL = A+B+C | [6 empty] | 4027.89
|  |  | B.D.I. |  | 0% |  |  | 0
| PREÇO UNITÁRIO DO SERVIÇO ( R$ ) | [6 empty] | 4027.89
Custos SBC, SIURB e SINAPI
COMPOSIÇÃO DE PREÇO UNITÁRIO
| EMPREENDIMENTO: | FACC |  |  | LS: |  |  |  | 2022-05-01
| SERVIÇO: | Terra vegetal tratada para plantio | #N/A | #N/A | #N/A | #N/A | #N/A | #N/A | #N/A | MO | MAT | EQTO
COMP 034 | CÓDIGO: | COMP 034 | BASE: | SBC 201033 AJUSTADA |  |  |  | UN: | m3 | 246.42 | 213.42 | 0
|  | Bancada em granito 5284:5310 | 1 - MÃO DE OBRA
| FONTE/ORIGEM | CÓDIGO | DESCRIÇÃO | UN | COEF | PREÇO UNITÁRIO |  | SUB TOTAL
| SINAPI / RJ | 88316 | Servente com encargos complementares | h | 7.672 | 32.12 | #N/A | 246.42
| SUBTOTAL | [6 empty] | 246.42
| ENCARGOS SOCIAIS: (incluso) | [6 empty] | 0
| TOTAL DE MÃO DE OBRA ( A ) | [6 empty] | 246.42
2 - MATERIAIS
| FONTE/ORIGEM | CÓDIGO | DESCRIÇÃO | UNID. | CONSUMO | PREÇO UNITÁRIO ( R$ ) |  | TOTAL ( R$ )
| SINAPI | 7253 | Terra vegetal (granel) | m3 | 1.2 | 177.85 | #N/A | 213.42
| TOTAL DE MATERIAIS ( B ) | [6 empty] | 213.42
3 - EQUIPAMENTOS
| FONTE/ORIGEM |  | DESCRIÇÃO | UNID. | CONSUMO | PREÇO UNITÁRIO ( R$ ) |  | TOTAL ( R$ )
| TOTAL DE EQUIPAMENTO ( C ) | [6 empty] | 0
| TOTAL = A+B+C | [6 empty] | 459.84
|  |  | B.D.I. |  | 0% |  |  | 0
| PREÇO UNITÁRIO DO SERVIÇO ( R$ ) | [6 empty] | 459.84
Custos SBC, SIURB e SINAPI
COMPOSIÇÃO DE PREÇO UNITÁRIO
| EMPREENDIMENTO: | FACC |  |  | LS: |  |  |  | 2022-05-01
| SERVIÇO: | Abrigo para hidrante, 90x60x17cm, com registro globo angular 45 graus 2 1/2", adaptador storz 2 1/2", 2 mangueiras de incêndio 15m, redução 2 1/2" x 1 1/2" e esguicho em latão 1 1/2" | #N/A | #N/A | #N/A | #N/A | #N/A | #N/A | #N/A | MO | MAT | EQTO
C96765 | CÓDIGO: | C96765 | BASE: | SINAPI 96765 COM ADAPTAÇÃO |  |  |  | UN: | un | 218.48 | 1855.45 | 0
|  | Bancada em granito 5284:5310 | 1 - MÃO DE OBRA
| FONTE/ORIGEM | CÓDIGO | DESCRIÇÃO | UN | COEF | PREÇO UNITÁRIO |  | SUB TOTAL
| SINAPI / RJ | 88248 | Auxiliar de encanador ou bombeiro hidráulico com encargos complementares | h | 3.037 | 32.7 | #N/A | 99.31
| SINAPI / RJ | 88267 | Encanador ou bombeiro hidráulico com encargos complementares | h | 3.037 | 39.24 | #N/A | 119.17
| SUBTOTAL | [6 empty] | 218.48
| ENCARGOS SOCIAIS: (incluso) | [6 empty] | 0
| TOTAL DE MÃO DE OBRA ( A ) | [6 empty] | 218.48
2 - MATERIAIS
| FONTE/ORIGEM | CÓDIGO | DESCRIÇÃO | UNID. | CONSUMO | PREÇO UNITÁRIO ( R$ ) |  | TOTAL ( R$ )
| SINAPI | 4350 | Bucha de nylon, diametro do furo 8 mm, comprimento 40 mm, com parafuso de rosca soberba, cabeca chata, fenda simples, 4,8 x 50 mm | UN | 4 | 0.74 | #N/A | 2.96
| SINAPI | 10900 | Adaptador, em latao, engate rapido1 1/2" x rosca interna 5 fios 2 1/2", para instalacao predial de combate a incendio | UN | 1 | 74.74 | #N/A | 74.74
| SINAPI | 10904 | Registro ou valvula globo angular em latao, para hidrantes em instalacao predial de incendio, 45 graus, diametro de 2 1/2", com volante, classe de pressao de ate 200 psi | UN | 1 | 218 | #N/A | 218
| SINAPI | 20963 | Caixa de incendio/abrigo para mangueira, de sobrepor/externa, com 90 x 60 x 17 cm, em chapa de aco, porta com ventilacao, visor com a inscricao "incendio", suporte/cesta interna para a mangueira, pintura eletrostatica vermelha | UN | 1 | 462.98 | #N/A | 462.98
| SINAPI | 20971 | Chave dupla para conexoes tipo storz, engate rapido 1 1/2" x 2 1/2", em latao, para instalacao predial combate a incendio | UN | 1 | 20.76 | #N/A | 20.76
| SINAPI | 21029 | Mangueira de incendio, tipo 1, de 1 1/2", comprimento = 15 m, tecido em fio de poliester e tubo interno em borracha sintetica, com unioes engate rapido | UN | 2 | 410 | #N/A | 820
| SINAPI | 37554 | Esguicho jato regulavel, tipo elkhart, engate rapido 1 1/2", para combate a incendio | UN | 1 | 256.01 | #N/A | 256.01
| TOTAL DE MATERIAIS ( B ) | [6 empty] | 1855.45
3 - EQUIPAMENTOS
| FONTE/ORIGEM |  | DESCRIÇÃO | UNID. | CONSUMO | PREÇO UNITÁRIO ( R$ ) |  | TOTAL ( R$ )
| TOTAL DE EQUIPAMENTO ( C ) | [6 empty] | 0
| TOTAL = A+B+C | [6 empty] | 2073.93
|  |  | B.D.I. |  | 0% |  |  | 0
| PREÇO UNITÁRIO DO SERVIÇO ( R$ ) | [6 empty] | 2073.93
Composição SINAPI COM A RETIRADA DA MANGUEIRA DE 20 M E INCLUSÃO DE DUAS MANGUEIRAS DE 15 M
COMPOSIÇÃO DE PREÇO UNITÁRIO
| EMPREENDIMENTO: | FACC |  |  | LS: |  |  |  | 2022-05-01
| SERVIÇO: | Filtro fino VORTEX - WFF 300 REF: WISY - AQUASTOCK - fornecimento e instalação | #N/A | #N/A | #N/A | #N/A | #N/A | #N/A | #N/A | MO | MAT | EQTO
COMP 035 | CÓDIGO: | COMP 035 | BASE: | FACC |  |  |  | UN: | un | 143.88 | 52719.95 | 0
|  | Bancada em granito 5284:5310 | 1 - MÃO DE OBRA
| FONTE/ORIGEM | CÓDIGO | DESCRIÇÃO | UN | COEF | PREÇO UNITÁRIO |  | SUB TOTAL
| SINAPI / RJ | 88248 | Auxiliar de encanador ou bombeiro hidráulico com encargos complementares | h | 2 | 32.7 | #N/A | 65.4
| SINAPI / RJ | 88267 | Encanador ou bombeiro hidráulico com encargos complementares | h | 2 | 39.24 | #N/A | 78.48
| SUBTOTAL | [6 empty] | 143.88
| ENCARGOS SOCIAIS: (incluso) | [6 empty] | 0
| TOTAL DE MÃO DE OBRA ( A ) | [6 empty] | 143.88
2 - MATERIAIS
| FONTE/ORIGEM | CÓDIGO | DESCRIÇÃO | UNID. | CONSUMO | PREÇO UNITÁRIO ( R$ ) |  | TOTAL ( R$ )
| COTAÇÃO REAJUSTADA | I 028 | Filtro fino VORTEX - WFF 300 REF: WISY - AQUASTOCK | un | 1 | 52719.952 | #N/A | 52719.95
| TOTAL DE MATERIAIS ( B ) | [6 empty] | 52719.95
3 - EQUIPAMENTOS
| FONTE/ORIGEM |  | DESCRIÇÃO | UNID. | CONSUMO | PREÇO UNITÁRIO ( R$ ) |  | TOTAL ( R$ )
| TOTAL DE EQUIPAMENTO ( C ) | [6 empty] | 0
| TOTAL = A+B+C | [6 empty] | 52863.83
|  |  | B.D.I. |  | 0% |  |  | 0
| PREÇO UNITÁRIO DO SERVIÇO ( R$ ) | [6 empty] | 52863.83
Composição com preços SINAPI e cotação
COMPOSIÇÃO DE PREÇO UNITÁRIO
| EMPREENDIMENTO: | FACC |  |  | LS: |  |  |  | 2022-05-01
| SERVIÇO: | Estação para tratamento de água de chuva ALFAMEC - vazão: 1500 L/H, porte médio | #N/A | #N/A | #N/A | #N/A | #N/A | #N/A | #N/A | MO | MAT | EQTO
COMP 036 | CÓDIGO: | COMP 036 | BASE: | FACC |  |  |  | UN: | un | 215.82 | 6295.11 | 0
|  | Bancada em granito 5284:5310 | 1 - MÃO DE OBRA
| FONTE/ORIGEM | CÓDIGO | DESCRIÇÃO | UN | COEF | PREÇO UNITÁRIO |  | SUB TOTAL
| SINAPI / RJ | 88248 | Auxiliar de encanador ou bombeiro hidráulico com encargos complementares | h | 3 | 32.7 | #N/A | 98.1
| SINAPI / RJ | 88267 | Encanador ou bombeiro hidráulico com encargos complementares | h | 3 | 39.24 | #N/A | 117.72
| SUBTOTAL | [6 empty] | 215.82
| ENCARGOS SOCIAIS: (incluso) | [6 empty] | 0
| TOTAL DE MÃO DE OBRA ( A ) | [6 empty] | 215.82
2 - MATERIAIS
| FONTE/ORIGEM | CÓDIGO | DESCRIÇÃO | UNID. | CONSUMO | PREÇO UNITÁRIO ( R$ ) |  | TOTAL ( R$ )
| COTAÇÃO REAJUSTADA | I 029 | Estação para tratamento de água de chuva ALFAMEC - vazão: 1500 L/H, porte médio | un | 1 | 6295.111 | #N/A | 6295.11
| TOTAL DE MATERIAIS ( B ) | [6 empty] | 6295.11
3 - EQUIPAMENTOS
| FONTE/ORIGEM |  | DESCRIÇÃO | UNID. | CONSUMO | PREÇO UNITÁRIO ( R$ ) |  | TOTAL ( R$ )
| TOTAL DE EQUIPAMENTO ( C ) | [6 empty] | 0
| TOTAL = A+B+C | [6 empty] | 6510.93
|  |  | B.D.I. |  | 0% |  |  | 0
| PREÇO UNITÁRIO DO SERVIÇO ( R$ ) | [6 empty] | 6510.93
Composição com preços SINAPI e cotação
COMPOSIÇÃO DE PREÇO UNITÁRIO
| EMPREENDIMENTO: | FACC |  |  | LS: |  |  |  | 2022-05-01
| SERVIÇO: | Reservatório de água em polietileno capacidade 7.000 litros | #N/A | #N/A | #N/A | #N/A | #N/A | #N/A | #N/A | MO | MAT | EQTO
COMP 037 | CÓDIGO: | COMP 037 | BASE: | SBC 52731 |  |  |  | UN: | un | 317.01 | 8713.31 | 0
|  | Bancada em granito 5284:5310 | 1 - MÃO DE OBRA
| FONTE/ORIGEM | CÓDIGO | DESCRIÇÃO | UN | COEF | PREÇO UNITÁRIO |  | SUB TOTAL
| SINAPI / RJ | 88248 | Auxiliar de encanador ou bombeiro hidráulico com encargos complementares | h | 5.102 | 32.7 | #N/A | 166.84
| SINAPI / RJ | 88267 | Encanador ou bombeiro hidráulico com encargos complementares | h | 3.827 | 39.24 | #N/A | 150.17
| SUBTOTAL | [6 empty] | 317.01
| ENCARGOS SOCIAIS: (incluso) | [6 empty] | 0
| TOTAL DE MÃO DE OBRA ( A ) | [6 empty] | 317.01
2 - MATERIAIS
| FONTE/ORIGEM | CÓDIGO | DESCRIÇÃO | UNID. | CONSUMO | PREÇO UNITÁRIO ( R$ ) |  | TOTAL ( R$ )
| COTAÇÃO REAJUSTADA | I 030 | Reservatório de água em polietileno capacidade 7.000 litros | un | 1 | 8713.3055 | #N/A | 8713.31
| TOTAL DE MATERIAIS ( B ) | [6 empty] | 8713.31
3 - EQUIPAMENTOS
| FONTE/ORIGEM |  | DESCRIÇÃO | UNID. | CONSUMO | PREÇO UNITÁRIO ( R$ ) |  | TOTAL ( R$ )
| TOTAL DE EQUIPAMENTO ( C ) | [6 empty] | 0
| TOTAL = A+B+C | [6 empty] | 9030.32
|  |  | B.D.I. |  | 0% |  |  | 0
| PREÇO UNITÁRIO DO SERVIÇO ( R$ ) | [6 empty] | 9030.32
Composição SBC com preços SINAPI e cotação
COMPOSIÇÃO DE PREÇO UNITÁRIO
| EMPREENDIMENTO: | FACC |  |  | LS: |  |  |  | 2022-05-01
| SERVIÇO: | Reservatório de água em polietileno capacidade 10.000 litros | #N/A | #N/A | #N/A | #N/A | #N/A | #N/A | #N/A | MO | MAT | EQTO
COMP 038 | CÓDIGO: | COMP 038 | BASE: | SBC 52731 |  |  |  | UN: | un | 317.01 | 8053.09 | 0
|  | Bancada em granito 5284:5310 | 1 - MÃO DE OBRA
| FONTE/ORIGEM | CÓDIGO | DESCRIÇÃO | UN | COEF | PREÇO UNITÁRIO |  | SUB TOTAL
| SINAPI / RJ | 88248 | Auxiliar de encanador ou bombeiro hidráulico com encargos complementares | h | 5.102 | 32.7 | #N/A | 166.84
| SINAPI / RJ | 88267 | Encanador ou bombeiro hidráulico com encargos complementares | h | 3.827 | 39.24 | #N/A | 150.17
| SUBTOTAL | [6 empty] | 317.01
| ENCARGOS SOCIAIS: (incluso) | [6 empty] | 0
| TOTAL DE MÃO DE OBRA ( A ) | [6 empty] | 317.01
2 - MATERIAIS
| FONTE/ORIGEM | CÓDIGO | DESCRIÇÃO | UNID. | CONSUMO | PREÇO UNITÁRIO ( R$ ) |  | TOTAL ( R$ )
| COTAÇÃO REAJUSTADA | I 031 | Reservatório de água em polietileno capacidade 10.000 litros | un | 1 | 8053.0881 | #N/A | 8053.09
| TOTAL DE MATERIAIS ( B ) | [6 empty] | 8053.09
3 - EQUIPAMENTOS
| FONTE/ORIGEM |  | DESCRIÇÃO | UNID. | CONSUMO | PREÇO UNITÁRIO ( R$ ) |  | TOTAL ( R$ )
| TOTAL DE EQUIPAMENTO ( C ) | [6 empty] | 0
| TOTAL = A+B+C | [6 empty] | 8370.1
|  |  | B.D.I. |  | 0% |  |  | 0
| PREÇO UNITÁRIO DO SERVIÇO ( R$ ) | [6 empty] | 8370.1
Composição SBC com preços SINAPI e cotação

## Mapas
[13 empty] | DATA BASE:: | 2022-04-15
[13 empty] | CLIENTE: | CENTRO DE REFERÊNCIA EM GEOCIÊNCIAS
|  |  | CENTRO DE REFERÊNCIA EM GEOCIÊNCIAS |  | MAPA DE COTAÇÃO | [5 empty] | Data Base: | 2022-04-15 | UNIDADE: | Avenida Pasteur, 404 - Urca - Rio de Janeiro / RJ
|  |  | Avenida Pasteur, 404 - Urca - Rio de Janeiro / RJ | [7 empty] | Elaborado por: | Piffer | ELABORADO: | Piffer
| 1 | CANTEIRO DE OBRAS
| 1.1 | Locação de containeres
| Empresa: | RENTCON |  |  | Contato: |  | DÉBORA | Telefone: | (21) 3659-3359 |  | Data do Orç.: | 2022-04-18
| Empresa: | RIO BOX |  |  | Contato: |  | ELLEN | Telefone: | (21) 2018-4880 |  | Data do Orç.: | 2022-04-19
| Empresa: | CONT RIO |  |  | Contato: |  | LÚCIO | Telefone: | (21) 3069-0050 |  | Data do Orç.: | 2022-04-19
| Empresa: | CONTÊINER RIO |  |  | Contato: |  | PAULO | Telefone: | (21) 2270-5921 |  | Data do Orç.: | 2022-04-18
| Empresa: | NHJ |  |  | Contato: |  | CLÁUDIA | Telefone: | (21) 3094-4421 |  | Data do Orç.: | 2022-04-25
| ITEM | DESCRIÇÃO |  |  | UN | QDE | Empresa | Empresa | Empresa | Empresa | Empresa | VALOR MÉDIO UNITÁRIO
[7 empty] | RENTCON | RIO BOX | CONT RIO | CONTÊINER RIO | NHJ
[7 empty] | PREÇO UNIT | PREÇO UNIT | PREÇO UNIT | PREÇO UNIT | PREÇO UNIT
[13 empty] | M. O. | MAT | EQTOS
COT 001 | 1 | Locação de container escritório com isolamento térmico e sanitário | 0 | 0 | un/mês | 1 | 931 | 850 | 795 | 710 | 950 | 847.2 |  |  | 847.2
COT 002 | 2 | Locação de container refeitório com isolamento térmico | 0 | 0 | un/mês | 1 | 997 | 870 |  | 650 |  | 839 |  |  | 839
COT 003 | 3 | Locação de container almoxarifado | 0 | 0 | un/mês | 1 | 665 | 590 |  | 560 | 650 | 616.25 |  |  | 616.25
COT 004 | 4 | Locação de container vestiário | 0 | 0 | un/mês | 1 | 665 | 650 |  | 560 | 550 | 606.25 |  |  | 606.25
COT 005 | 5 | Locação de container sanitário com seis chuveiros, um mictório, três vasos sanitários e três lavatórios | 0 | 0 | un/mês | 1 | 1520 | 800 | 895 | 800 | 1200 | 1043 |  |  | 1043
COT 006 | 6 | Locação de aparelho de ar condicionado de janela 17.500 BTUs para container | 0 | 0 | un/mês | 1 | 300 | 290 |  |  | 300 | 296.6667 |  |  | 296.6667
COT 007 | 7 | Taxa de entrega para container | 0 | 0 | un | 1 | 950 | 750 | 890 | 700 | 800 | 818 |  |  | 818
COT 008 | 7 | Taxa de retirada para container | 0 | 0 | un | 1 | 950 | 750 | 890 | 700 | 800 | 818 |  |  | 818
OBSERVAÇÕES
|  |  | CENTRO DE REFERÊNCIA EM GEOCIÊNCIAS |  | MAPA DE COTAÇÃO | [5 empty] | Data Base: | 2022-04-15
|  |  | Avenida Pasteur, 404 - Urca - Rio de Janeiro / RJ | [7 empty] | Elaborado por: | Piffer
| 2 | ESTAQUEAMENTO
| 2.1 | Estacas tipo raiz
| Empresa: | TENGEL |  |  | Contato: |  | DJALMA | Telefone: | (21) 2595-7520 |  | Data do Orç.: | 2022-03-30
| Empresa: | GEOFIX |  |  | Contato: |  | LYDIO | Telefone: | (21) 2524-7812 |  | Data do Orç.: | 2022-03-30
| Empresa: | MJ PERFURA SOLO |  |  | Contato: |  | MANOEL | Telefone: | (21) 2645-0360 |  | Data do Orç.: | 2022-04-21
| Empresa: | WYDE |  |  | Contato: |  | LUIZ ANDRÉ | Telefone: | (11) 5588-0969 |  | Data do Orç.: | 2022-04-22
| Empresa: |  |  |  | Contato: |  |  | Telefone: |  |  | Data do Orç.:
| ITEM | DESCRIÇÃO |  |  | UN | QDE | Empresa | Empresa | Empresa | Empresa | Empresa | VALOR MÉDIO UNITÁRIO
[7 empty] | TENGEL | GEOFIX | MJ PERFURA SOLO | WYDE | 0
[7 empty] | PREÇO UNIT | PREÇO UNIT | PREÇO UNIT | PREÇO UNIT | PREÇO UNIT
[13 empty] | M. O. | MAT | EQTOS
COT 009 | 1 | Taxa de mobilização para equipamento de estaca raiz | 0 | 0 | un | 1 | 11330 | 30488 | 8500 | 20000 |  | 17579.5 |  |  | 17579.5 | 123840 | 0.22361 | 20125.132 | 143965.132 | 199.9516
COT 010 | 2 | Execução de estaca raiz Ø 250 mm em terra | 0 | 0 | m | 1 | 159.65 | 205.9485 | 140 | 222 |  | 181.8996 |  |  | 181.8996 | 429975 | 0.77639 | 69874.868 | 499849.868 | 244.1269
COT 011 | 3 | Execução de estaca raiz Ø 310 mm em terra | 0 | 0 | m | 1 | 169.95 | 251.4539 | 167 | 253.8059 |  | 210.5524 |  |  | 210.5524 | 553815 |  |  | 643815
[12 empty] | 0 |  |  | 0
[12 empty] | 0 |  |  | 0
[12 empty] | 0 |  |  | 0
[12 empty] | 0 |  |  | 0
[12 empty] | 0 |  |  | 0
OBSERVAÇÕES
|  |  | CENTRO DE REFERÊNCIA EM GEOCIÊNCIAS |  | MAPA DE COTAÇÃO | [5 empty] | Data Base: | 2022-04-15
|  |  | Avenida Pasteur, 404 - Urca - Rio de Janeiro / RJ | [7 empty] | Elaborado por: | Piffer
| 3 | ESTAQUEAMENTO
| 3.1 | Prova de carga estática
| Empresa: | BRAS CONTEC |  |  | Contato: |  | EVALDO | Telefone: | (27) 3337-2845 |  | Data do Orç.: | 2022-04-19
| Empresa: | WYDE |  |  | Contato: |  | LUIZ ANDRÉ | Telefone: | (11) 5588-0969 |  | Data do Orç.: | 2022-04-22
| Empresa: | SOLOCONSULT |  |  | Contato: |  | MURILO | Telefone: | (13) 3209-7600 |  | Data do Orç.: | 2022-04-12
| Empresa: | CEDRO |  |  | Contato: |  |  | Telefone: | (11) 9.4157-1451 |  | Data do Orç.:
| Empresa: | TESTGEO |  |  | Contato: |  |  | Telefone: | (31) 3213-1955 |  | Data do Orç.:
| ITEM | DESCRIÇÃO |  |  | UN | QDE | Empresa | Empresa | Empresa | Empresa | Empresa | VALOR MÉDIO UNITÁRIO
[7 empty] | BRAS CONTEC | WYDE | SOLOCONSULT | CEDRO | TESTGEO
[7 empty] | PREÇO UNIT | PREÇO UNIT | PREÇO UNIT | PREÇO UNIT | PREÇO UNIT
[13 empty] | M. O. | MAT | EQTOS
COT 012 | 1 | Mobilização e desmobilização de equipe e equipamentos para execução de prova de carga em estacas | 0 | 0 | un | 1 | 6000 | 15000 | 13400 |  |  | 11466.6667 |  |  | 11466.6667
COT 013 | 2 | Elaboração de projeto de prova de carga | 0 | 0 | un | 1 | INCLUSO | INCLUSO | INCLUSO |  |  | 0 | 0
COT 014 | 3 | Execução de prova de carga em estaca raiz incluindo ART, PPRA e PCMSO | 0 | 0 | un | 1 | 14030 | 10000 | 12634.4 |  |  | 12221.4667 |  | 12221.4667
[12 empty] | 0 |  |  | 0
[12 empty] | 0 |  |  | 0
[12 empty] | 0 |  |  | 0
[12 empty] | 0 |  |  | 0
[12 empty] | 0 |  |  | 0
OBSERVAÇÕES
|  |  | CENTRO DE REFERÊNCIA EM GEOCIÊNCIAS |  | MAPA DE COTAÇÃO | [5 empty] | Data Base: | 2022-04-15
|  |  | Avenida Pasteur, 404 - Urca - Rio de Janeiro / RJ | [7 empty] | Elaborado por: | Piffer
| 4 | FUNDAÇÕES
| 4.1 | Rebaixamento de lençol freático
| Empresa: | SOLOTRAT |  |  | Contato: |  | PEDRO | Telefone: | (11) 5034-7000 |  | Data do Orç.: | 2022-04-13
| Empresa: | TENGEL |  |  | Contato: |  | DJALMA | Telefone: | (21) 2595-7520 |  | Data do Orç.: | 2022-03-30
| Empresa: | RIMENCO |  |  | Contato: |  | JOAQUIM | Telefone: | (13) 3566-1243 |  | Data do Orç.: | 2022-04-25
| Empresa: |  |  |  | Contato: |  |  | Telefone: |  |  | Data do Orç.:
| Empresa: |  |  |  | Contato: |  |  | Telefone: |  |  | Data do Orç.:
| ITEM | DESCRIÇÃO |  |  | UN | QDE | Empresa | Empresa | Empresa | Empresa | Empresa | VALOR MÉDIO UNITÁRIO
[7 empty] | SOLOTRAT | TENGEL | RIMENCO | 0 | 0
[7 empty] | PREÇO UNIT | PREÇO UNIT | PREÇO UNIT | PREÇO UNIT | PREÇO UNIT
[13 empty] | M. O. | MAT | EQTOS
COT 015 | 1 | Mobilização e desmobilização de equipamentos para rebaixamento de lençol freático | 0 | 0 | un | 1 | 10500 | 8000 | 4000 |  |  | 7500 |  |  | 7500
COT 016 | 2 | Montagem e instalação de ponteiro filtrante à vácuo com até 5,00 m | 0 | 0 | cj/dia | 1 | 408.3333 | 250 | 500 |  |  | 386.1111 |  |  | 386.1111
COT 017 | 3 | Operação para até 3 conjuntos de rebaixamento incluindo manutenção e monitoramento | 0 | 0 | dia | 1 | 1155 | 783.3333 | 1166.6667 |  |  | 1035 | 1035
0
0
[12 empty] | 0 |  |  | 0
[12 empty] | 0 |  |  | 0
[12 empty] | 0 |  |  | 0
OBSERVAÇÕES
| 5 | ESTRUTURA
| 5.1 | Painéis pré fabricados para fachadas
| Empresa: | STONE |  |  | Contato: |  | PAULO | Telefone: | (15) 3249-9940 |  | Data do Orç.: | 2022-05-26
| Empresa: |  |  |  | Contato: |  |  | Telefone: |  |  | Data do Orç.:
| Empresa: |  |  |  | Contato: |  |  | Telefone: |  |  | Data do Orç.:
| Empresa: |  |  |  | Contato: |  |  | Telefone: |  |  | Data do Orç.:
| Empresa: |  |  |  | Contato: |  |  | Telefone: |  |  | Data do Orç.:
| ITEM | DESCRIÇÃO |  |  | UN | QDE | Empresa | Empresa | Empresa | Empresa | Empresa | VALOR MÉDIO UNITÁRIO
[7 empty] | STONE | 0 | 0 | 0 | 0
[7 empty] | PREÇO UNIT | PREÇO UNIT | PREÇO UNIT | PREÇO UNIT | PREÇO UNIT
[13 empty] | M. O. | MAT | EQTOS
COT 018 | 1 | Pré fabricado em concreto armado Fck 35 Mpa espessura 9 cm reta, incluindo fabricação e montagem da Stone Pré Fabricados Arquitetônicos | 0 | 0 | un | 123 | 6422.9738 |  |  |  |  | 6422.9738 |  | 6422.9738
COT 019 | 2 | Pré fabricado em concreto armado Fck 35 espessura 9 cm inclinada, incluindo fabricação e montagem da Stone Pré Fabricados Arquitetônicos | 0 | 0 | un | 4 | 13992.7665 |  |  |  |  | 13992.7665 |  | 13992.7665
COT 020 | 3 | Pré fabricado em concreto armado Fck 35 espessura12 cm curva, incluindo fabricação e montagem da Stone Pré Fabricados Arquitetônicos | 0 | 0 | un | 33 | 18606.1707 |  |  |  |  | 18606.1707 |  | 18606.1707
0
0
[12 empty] | 0 |  |  | 0
[12 empty] | 0 |  |  | 0
[12 empty] | 0 |  |  | 0
OBSERVAÇÕES
CUSTO DE FABRICANTE ESPECIFICADO
| 6 | ACABAMENTOS
| 6.1 | Porcelanato
| Empresa: | ELIANE |  |  | Contato: |  | TEREZA | Telefone: | (21) 9.7222-2198 |  | Data do Orç.: | 2022-05-09
| Empresa: |  |  |  | Contato: |  |  | Telefone: |  |  | Data do Orç.:
| Empresa: |  |  |  | Contato: |  |  | Telefone: |  |  | Data do Orç.:
| Empresa: |  |  |  | Contato: |  |  | Telefone: |  |  | Data do Orç.:
| Empresa: |  |  |  | Contato: |  |  | Telefone: |  |  | Data do Orç.:
| ITEM | DESCRIÇÃO |  |  | UN | QDE | Empresa | Empresa | Empresa | Empresa | Empresa | VALOR MÉDIO UNITÁRIO
[7 empty] | ELIANE | 0 | 0 | 0 | 0
[7 empty] | PREÇO UNIT | PREÇO UNIT | PREÇO UNIT | PREÇO UNIT | PREÇO UNIT
[13 empty] | M. O. | MAT | EQTOS
| 1 | #REF! | 0 | 0 | #REF! | 1 | 82.4684 | 82.4684 |  |  |  | 82.4684 |  | 82.4684
| 2 | #REF! | 0 | 0 | #REF! | 1 | 16.5633 | 16.5633 |  |  |  | 16.5633 |  | 16.5633
| 3 | #REF! | 0 | 0 | #REF! | 1 | 1.9412 | 1.9412 |  |  |  | 1.9412
| 4 | #REF! | 0 | 0 | #REF! | 1 | 4.1507 | 4.1507 |  |  |  | 4.1507
Obs.: Frete de R$ 9.080,00 diluído nas peças
OBSERVAÇÕES
CUSTO DE FABRICANTE
| 7 | ACABAMENTOS
| 7.1 | Peças em granito
| Empresa: | AQUARIUS |  |  | Contato: |  | GISELA | Telefone: | (21) 2113-9231 |  | Data do Orç.: | 2022-05-17
| Empresa: | MHM |  |  | Contato: |  | AMANDA | Telefone: | (21) 2712-6594 |  | Data do Orç.: | 2022-05-25
| Empresa: | MGR |  |  | Contato: |  | LUANA | Telefone: | (21) 2431-2522 |  | Data do Orç.: | 2022-05-19
| Empresa: |  |  |  | Contato: |  |  | Telefone: |  |  | Data do Orç.:
| Empresa: |  |  |  | Contato: |  |  | Telefone: |  |  | Data do Orç.:
| ITEM | DESCRIÇÃO |  |  | UN | QDE | Empresa | Empresa | Empresa | Empresa | Empresa | VALOR MÉDIO UNITÁRIO
[7 empty] | AQUARIUS | MHM | MGR | 0 | 0
[7 empty] | PREÇO UNIT | PREÇO UNIT | PREÇO UNIT | PREÇO UNIT | PREÇO UNIT
[13 empty] | M. O. | MAT | EQTOS
| 1 | #REF! | 0 | 0 | #REF! | 1 | 936 | 789.4127 | 905 |  |  | 876.8042 |  | 876.8042
| 2 | #REF! | 0 | 0 | #REF! | 1 | 936.9159 | 789.4127 | 1086 |  |  | 937.4429 |  | 937.4429
| 3 | #REF! | 0 | 0 | #REF! | 1 | 271.7585 | 150.594 | 194 |  |  | 205.4508
| 4 | #REF! | 0 | 0 | #REF! | 1 | 268.9873 | 150.5957 | 230.2 |  |  | 216.5943
| 5 | #REF! | 0 | 0 | #REF! | 1 | 184.3137 | 52.7085 | 121.6 |  |  | 119.5407
| 6 | #REF! | 0 | 0 | #REF! | 1 | 187.5 | 52.7085 | 143.32 |  |  | 127.8428
| 7 | #REF! | 0 | 0 | pç | 1 | 1262.5 | 965.1941 | 881.0225 |  |  | 1036.2389
| 8 | #REF! | 0 | 0 | #REF! | 1 | 641.3043 | 565.0305 | 389.5993 |  |  | 531.9781
| 9 | #REF! | 0 | 0 | #REF! | 1 | 340.3846 | 206.2758 | 166.8 |  |  | 237.8201
| 10 | #REF! | 0 | 0 | #REF! | 1 | 1050 | 824.9268 | 682.3088 |  |  | 852.4118
| 11 | #REF! | 0 | 0 | #REF! | 1 | 1025 | 783.6804 | 648.1933 |  |  | 818.9579
| 12 | #REF! | 0 | 0 | #REF! | 1 | 1175 | 921.1682 | 762.8591 |  |  | 953.0091
| 13 | #REF! | 0 | 0 | #REF! | 1 | 3500 | 1600.2052 | 939.1975 |  |  | 2013.1342
| 14 | #REF! | 0 | 0 | #REF! | 1 | 3500 | 1656.346 | 985.9625 |  |  | 2047.4362
| 15 | #REF! | 0 | 0 | #REF! | 1 | 4633.3333 | 2638.4524 | 2355.5833 |  |  | 3209.123
| 16 | #REF! | 0 | 0 | #REF! | 1 | 3600 | 2334.0156 | 2052.0767 |  |  | 2662.0307
| 17 | #REF! | 0 | 0 | #REF! | 1 | 2900 | 2435.4945 | 2029.685 |  |  | 2455.0598
OBSERVAÇÕES
| 8 | FECHAMENTOS
| 8.1 | Divisórias sanitárias
| Empresa: | TS |  |  | Contato: |  | DECIO | Telefone: | (21) 2659-6324 |  | Data do Orç.: | 2022-05-19
| Empresa: | EUROFLEX |  |  | Contato: |  | LUCAS | Telefone: | (15) 3222-7981 |  | Data do Orç.: | 2022-05-20
| Empresa: | DIVSANIT |  |  | Contato: |  | LUCIANO | Telefone: | (11) 4341-9600 |  | Data do Orç.: | 2022-05-19
| Empresa: |  |  |  | Contato: |  |  | Telefone: |  |  | Data do Orç.:
| Empresa: |  |  |  | Contato: |  |  | Telefone: |  |  | Data do Orç.:
| ITEM | DESCRIÇÃO |  |  | UN | QDE | Empresa | Empresa | Empresa | Empresa | Empresa | VALOR MÉDIO UNITÁRIO
[7 empty] | TS | EUROFLEX | DIVSANIT | 0 | 0
[7 empty] | PREÇO UNIT | PREÇO UNIT | PREÇO UNIT | PREÇO UNIT | PREÇO UNIT
[13 empty] | M. O. | MAT | EQTOS
COT 021 | 1 | Divisória sanitária em painéis de laminado estrutural TS com acabamento dupla face na cor branca, montantes de alumínio reforçado com pintura eletrostática na cor branca, 15 portas inclusas, referência Neocom ou equivalente | 0 | 0 | m2 | 1 | 874.5778 | 781.7926 | 1215.4532 |  |  | 957.2745 |  | 957.2745
COT 022 | 2 | Tapa vista em painéis de laminado estrutural TS com acabamento dupla face na cor branca, com prateleira superior, referência Neocom ou equivalente | 0 | 0 | un | 1 | 561.1667 | 508.7 | 785.0737 |  |  | 618.3135 |  | 618.3135
[12 empty] | 0 |  | 0
0
0
[12 empty] | 0 |  |  | 0
[12 empty] | 0 |  |  | 0
[12 empty] | 0 |  |  | 0
OBSERVAÇÕES
| 9 | FECHAMENTOS
| 9.1 | Divisórias de vidro
| Empresa: | TS |  |  | Contato: |  | DECIO | Telefone: | (21) 2659-6324 |  | Data do Orç.: | 2022-05-19
| Empresa: | MOVA |  |  | Contato: |  | MONICA | Telefone: | (11) 4382-2089 |  | Data do Orç.: | 2022-05-25
| Empresa: | DM |  |  | Contato: |  | BRAULIO | Telefone: | (21) 3689-4563 |  | Data do Orç.: | 2022-05-20
| Empresa: |  |  |  | Contato: |  |  | Telefone: |  |  | Data do Orç.:
| Empresa: |  |  |  | Contato: |  |  | Telefone: |  |  | Data do Orç.:
| ITEM | DESCRIÇÃO |  |  | UN | QDE | Empresa | Empresa | Empresa | Empresa | Empresa | VALOR MÉDIO UNITÁRIO
[7 empty] | TS | MOVA | DM | 0 | 0
[7 empty] | PREÇO UNIT | PREÇO UNIT | PREÇO UNIT | PREÇO UNIT | PREÇO UNIT
[13 empty] | M. O. | MAT | EQTOS
COT 023 | 1 | DIV-01 - Divisória em painel de vidro piso/teto com estrutura em alumínio anodizado fosco e vidro único laminado 10 mm, referência linha ABS 75 mm Light JS da Divdesign ou equivalente | 0 | 0 | m2 | 1 | 995.4022 | 980 | 842 |  |  | 939.1341 |  | 939.1341 |  |  |  | 33756.27 | 0.62713 | 6138.9483
COT 024 | 2 | P-14 - Porta para divisória de vidro largura 0,82 m em vidro único laminado 10 mm, completa, folha única bandeira cadeirinha cega referência para linha ABS 75 mm Light JS da Divdesign ou equivalente | 0 | 0 | un | 1 | 4744.122 | 2750 | 3098 |  |  | 3530.7073 |  | 3530.7073 |  |  |  | 20070.56 | 0.37287 | 3650.0517
[12 empty] | 0 |  | 0 |  |  |  | 53826.83
0
0
[12 empty] | 0 |  |  | 0
[12 empty] | 0 |  |  | 0
[12 empty] | 0 |  |  | 0
OBSERVAÇÕES
| 10 | ESQUADRIAS
| 10.1 | Esquadrias de alumínio
| Empresa: | ARQTIPO |  |  | Contato: |  | MAURICIO | Telefone: | (21) 9.6922-0083 |  | Data do Orç.: | 2022-05-08
| Empresa: | D' PAULA |  |  | Contato: |  | RICARDO | Telefone: | (21) 3557-4678 |  | Data do Orç.: | 2022-05-09
| Empresa: | EVF |  |  | Contato: |  | VALDECIR | Telefone: | (11) 2240-0570 |  | Data do Orç.: | 2022-05-27
| Empresa: | COPASUL |  |  | Contato: |  | SARAH | Telefone: | (21) 3627-9882 |  | Data do Orç.:
| Empresa: | BRITTANIA |  |  | Contato: |  | MARCO ANT | Telefone: | (21) 2263-2607 |  | Data do Orç.:
| ITEM | DESCRIÇÃO |  |  | UN | QDE | Empresa | Empresa | Empresa | Empresa | Empresa | VALOR MÉDIO UNITÁRIO
[7 empty] | ARQTIPO | D' PAULA | EVF | COPASUL | BRITTANIA
[7 empty] | PREÇO UNIT | PREÇO UNIT | PREÇO UNIT | PREÇO UNIT | PREÇO UNIT
[13 empty] | M. O. | MAT | EQTOS
COT 025 | 1 | CA-01 - Caixilho fixo com dimensão de 3,00 x 7,80 m e acabamento em pintura eletrostática na cor vermelha e vidros laminados 8 mm contendo 4 requadros de caixilhos basculantes (pivo central) com dimensão de 0,54 x 1,10 m | 0 | 0 | un | 1 | 18403.14 | 30797.5 | 45630 |  |  | 31610.2133 |  | 31610.2133
COT 026 | 2 | CA-01A - Caixilho fixo com dimensão de 3,00 x 7,80 m e acabamento em pintura eletrostática na cor vermelha e vidros laminados 8 mm contendo 4 requadros de caixilhos basculantes (pivo central) com dimensão de 0,54 x 1,10 m (Vidro serigrafado na cor branca conforme desenho de arquitetura) | 0 | 0 | un | 1 |  | 30797.5 | 49060 |  |  | 39928.75 |  | 39928.75
COT 027 | 3 | CA-02 - Caixilho fixo com dimensão de 3,00 x 7,80 m e acabamento em pintura eletrostática na cor vermelha e vidros laminados 8 mm contendo 4 requadros de caixilhos basculantes (pivo central) com dimensão de 0,54 x 1,10 m | 0 | 0 | un | 1 | 18403.14 | 30797 | 4530 |  |  | 17910.0467 |  | 17910.0467
COT 028 | 4 | CA-02A - Caixilho fixo com dimensão de 3,00 x 7,80 m e acabamento em pintura eletrostática na cor vermelha e vidros laminados 8 mm contendo 4 requadros de caixilhos basculantes (pivo central) com dimensão de 0,54 x 1,10 m (Vidro serigrafado na cor branca conforme desenho de arquitetura) | 0 | 0 | un | 1 | 30786.92 | 30797.5 | 49060 |  |  | 36881.4733 |  | 36881.4733
COT 029 | 5 | CA-03 - Caixilho fixo com dimensão de 3,00 x 3,39 m e acabamento em pintura eletrostática na cor vermelha e vidros laminados 8 mm contendo 1 requadro de caixilho basculante (pivo central) com dimensão de 0,54 x 1,10 m | 0 | 0 | un | 1 | 8101.54 | 13790 | 19890 |  |  | 13927.18 |  | 13927.18
COT 030 | 6 | CA-04 - Caixilho fixo com veneziana (ventilação 100%) com dimensão de 3,00 x 1,97 m e acabamento em pintura eletrostática na cor vermelha em perfil de aluminio e bandeira lateral e superior fixa em chapa de alumínio integral de 1,5 mm | 0 | 0 | un | 1 | 7615.65 | 7990 | 11700 |  |  | 9101.8833 |  | 9101.8833
COT 031 | 7 | CA-05 - Caixilho fixo com dimensão de 3,00 x 7,80 m e acabamento em pintura eletrostática na cor vermelha e vidros laminados 8 mm contendo 4 requadros de caixilhos basculantes (pivo central) com dimensão de 0,54 x 1,10 m | 0 | 0 | un | 1 | 18403.14 | 30797.5 | 45630 |  |  | 31610.2133 |  | 31610.2133
COT 032 | 8 | CA-05A - Caixilho fixo com dimensão de 3,00 x 7,80 m e acabamento em pintura eletrostática na cor vermelha e vidros laminados 8 mm contendo 4 requadros de caixilhos basculantes (pivo central) com dimensão de 0,54 x 1,10 m (Vidro serigrafado na cor branca conforme desenho de arquitetura) | 0 | 0 | un | 1 | 30786.92 | 30797.5 | 49060 |  |  | 36881.4733 |  | 36881.4733
COT 033 | 9 | CA-06 - Caixilho fixo com dimensão de 3,00 x 7,80 m e acabamento em pintura eletrostática na cor vermelha e vidros laminados 8 mm contendo 4 requadros de caixilhos basculantes (pivo central) com dimensão de 0,54 x 1,10 m | 0 | 0 | un | 1 | 18403.14 | 30797.5 | 45630 |  |  | 31610.2133 |  | 31610.2133
COT 034 | 10 | CA-06A - Caixilho fixo com dimensão de 3,00 x 7,80 m e acabamento em pintura eletrostática na cor vermelha e vidros laminados 8 mm contendo 4 requadros de caixilhos basculantes (pivo central) com dimensão de 0,54 x 1,10 m (Vidro serigrafado na cor branca conforme desenho de arquitetura) | 0 | 0 | un | 1 | 30786.92 | 30797.5 | 49060 |  |  | 36881.4733 |  | 36881.4733
COT 035 | 11 | CA-07 - Caixilho de correr (com 3 folhas), dimensão de 3,43 x 7,58 m e acabamento em pintura eletrostática na cor vermelha e vidros laminados 8 mm com bandeira fixa superior em chapa de alumínio integral de 1,5mm, contendo dois puxadores (Ref.: Udinese - Linha Linea) na mesma cor do caixilho | 0 | 0 | un | 1 | 23960.167 | 74955 | 50700 |  |  | 49871.7223 |  | 49871.7223
COT 036 | 12 | CA-07A - Caixilho de correr (com 2 folhas), dimensão de 3,43 x 7,41 m e acabamento em pintura eletrostática na cor vermelha e vidros laminados 8 mm com bandeira fixa superior em chapa de alumínio integral de 1,5 mm, contendo dois puxadores (Ref.: Udinese - Linha Linea) na mesma cor do caixilho. Prever estruturação de fechamento em alumínio para acabamento da alvenaria conforme desenho de arquitetura | 0 | 0 | un | 1 | 19603.773 | 40710 | 53900 |  |  | 38071.2577 |  | 38071.2577
COT 044 | 13 | CA-08 - Caixilho tipo pele de vidro com seis portas duplas 2,00 x 2,20 m, em vidros laminados 10 mm, dimensões do conjunto 19,50 x 11,95 m | 0 | 0 | cj | 1 |  |  | 105900 |  |  | 105900 |  | 105900
COT 045 | 14 | CA-09 - Caixilho tipo pele de vidro com porta dupla pivotante, em vidros laminados 10 mm, dimensões 5,73 x 7,55 m | 0 | 0 | cj | 1 | 400770.92 |  | 570900 |  |  | 485835.46 |  | 485835.46
COT 037 | 15 | CA-10 - Caixilho fixo com dimensão de 1,93 x 3,12 m e acabamento em pintura eletrostática na cor vermelha e vidros laminados 6 mm contendo 1 requadro de caixilho basculante (pivo central) com dimensão de 0,54 x 1,10 m | 0 | 0 | un | 1 | 3963.5 | 8143 | 1180 |  |  | 4428.8333 |  | 4428.8333
COT 038 | 16 | CA-11 - Caixilho fixo com dimensão de 1,93 x 3,12 m e acabamento em pintura eletrostática na cor vermelha e vidros laminados 6 mm contendo 1 requadro de caixilho basculante (pivo central) com dimensão de 0,54 x 1,10 m | 0 | 0 | un | 1 | 3963.5 | 8143 | 1180 |  |  | 4428.8333 |  | 4428.8333
COT 039 | 17 | CA-12 - Caixilho fixo com veneziana (ventilação 100%) com dimensão de 2,06 x 0,60 m e acabamento em pintura eletrostática na cor vermelha em perfil de aluminio, com perfil cantoneira de alumínio para arremate na fixação em painel de concreto | 0 | 0 | un | 1 | 818.82 | 1876 | 2410 |  |  | 1701.6067 |  | 1701.6067
COT 040 | 18 | CA-13 - Caixilho de correr (com 4 folhas), dimensão de 3,00 x 7,85 m e acabamento em pintura eletrostática na cor vermelha e vidros laminados 8 mm contendo dois puxadores (Ref.: Udinese - Linha Linea) na mesma cor do caixilho | 0 | 0 | un | 1 | 22018.23 | 31840 | 45630 |  |  | 33162.7433 |  | 33162.7433
COT 041 | 19 | CA-14 - Caixilho de correr (com 4 folhas), dimensão de 3,00 x 7,85 m e acabamento em pintura eletrostática na cor vermelha e vidros laminados 8 mm contendo dois puxadores (Ref.: Udinese - Linha Linea) na mesma cor do caixilho | 0 | 0 | un | 1 | 22018.23 | 31840 | 45630 |  |  | 33162.7433 |  | 33162.7433
COT 042 | 20 | CA-15 - Caixilho (com 2 folhas de abrir), dimensão total de 3,00 x 2,80 m e acabamento em pintura eletrostática na cor vermelha e vidros laminados 8 mm com bandeira fixa superior e lateral, contendo dois puxadores (Ref.: Udinese - Linha Linea) na mesma cor do caixilho | 0 | 0 | un | 1 | 7371.53 | 10920 | 48700 |  |  | 22330.51 |  | 22330.51
COT 043 | 21 | CA-16 - Caixilho fixo veneziana com dimensão de 1,80 x 1,80 m e acabamento em pintura eletrostática na cor vermelha instalado a 30 cm acima do nível do piso | 0 | 0 | un | 1 | 1891.23 | 4550 | 6300 |  |  | 4247.0767 |  | 4247.0767
COT 046 | 22 | Caixilho veneziana em alumínio com pintura eletrostática na cor branca, para fixação em portas de madeira, dimensões 0,33 x 0,23 m | 0 | 0 | un | 1 |  |  | 250 |  |  | 250 |  | 250
COT 047 | 23 | Caixilho fixo em alumínio com pintura eletrostática na cor branca com vidro laminado 8 mm, para fixação em portas de madeira, dimensões 0,24 x 1,95 m | 0 | 0 | un | 1 |  |  | 550 |  |  | 550 |  | 550
COT 048 | 24 | Passarela metálica com estrutura em aço e cobertura em vidro laminado e temperado e= 12 mm, l= 2,19 m conforme projeto de arquitetura | 0 | 0 | m | 1 |  |  | 5240.5498 |  |  | 5240.5498 |  | 5240.5498
COT 049 | 25 | Porta simples lisa em chapa de aço com pintura eletrostática na cor cinza claro, completa, dimensões 0,90 x 2,10 m | 0 | 0 | 0 | 1 |  |  | 1150 |  |  | 1150 |  | 1150
COT 050 | 26 | Porta dupla lisa em chapa de aço com pintura eletrostática na cor cinza claro, completa, dimensões 1,80 x 2,10 m | 0 | 0 | 0 | 1 |  |  | 2100 |  |  | 2100 |  | 2100
COT 051 | 27 | Porta dupla lisa em chapa de aço com pintura eletrostática na cor cinza claro, completa, dimensões 1,60 x 2,10 m | 0 | 0 | 0 | 1 |  |  | 1800 |  |  | 1800 |  | 1800
COT 052 | 28 | Porta simples lisa em chapa de aço com pintura eletrostática na cor cinza claro, completa, dimensões 1,05 x 2,10 m | 0 | 0 | 0 | 1 |  |  | 1320 |  |  | 1320 |  | 1320
OBSERVAÇÕES
Os fornecedores 4 e 5 alem de outros 5 não forneceram orçamento até esta data apesar de terem sido solicitados em 6 de maio
| 11 | EQUIPAMENTOS
| 11.1 | Elevadores
| Empresa: | ALFA |  |  | Contato: |  | EDMUNDO | Telefone: | (11) 3277-0399 |  | Data do Orç.: | 2022-05-16
| Empresa: | ATLAS |  |  | Contato: |  | DANIELE | Telefone: | (11) 9.4235-4420 |  | Data do Orç.:
| Empresa: |  |  |  | Contato: |  |  | Telefone: |  |  | Data do Orç.:
| Empresa: |  |  |  | Contato: |  |  | Telefone: |  |  | Data do Orç.:
| Empresa: |  |  |  | Contato: |  |  | Telefone: |  |  | Data do Orç.:
| ITEM | DESCRIÇÃO |  |  | UN | QDE | Empresa | Empresa | Empresa | Empresa | Empresa | VALOR MÉDIO UNITÁRIO
[7 empty] | ALFA | ATLAS | 0 | 0 | 0
[7 empty] | PREÇO UNIT | PREÇO UNIT | PREÇO UNIT | PREÇO UNIT | PREÇO UNIT
[13 empty] | M. O. | MAT | EQTOS
COT 053 | 1 | Elevador de passageiros sem casa de máquinas, 3 paradas, saída unilateral, com revestimento em aço inox | 0 | 0 | cj | 1 | 210000 | 166400 |  |  |  | 188200 |  |  | 188200
COT 054 | 2 | Elevador de carga sem casa de máquinas, capacidade 1500 kg, 3 paradas, saída unilateral, com revestimento em aço inox | 0 | 0 | cj | 1 | 260000 | 309750 |  |  |  | 284875 |  |  | 284875
0
0
0
OBSERVAÇÕES
| 11 | ESTRUTURA
| 11.1 | Estrutura metálica e piso
| Empresa: | MONSTELL |  |  | Contato: |  | ROMULO | Telefone: | (11) 9.7407-7723 |  | Data do Orç.: | 2022-05-05
| Empresa: | FERROBRAN |  |  | Contato: |  | MIGUEL | Telefone: | (21) 2616-4948 |  | Data do Orç.: | 2022-05-25
| Empresa: | LEMARG |  |  | Contato: |  | LEONARDO | Telefone: | (21) 9.8881-2886 |  | Data do Orç.: | 2022-05-16
| Empresa: |  |  |  | Contato: |  |  | Telefone: |  |  | Data do Orç.:
| Empresa: |  |  |  | Contato: |  |  | Telefone: |  |  | Data do Orç.:
| ITEM | DESCRIÇÃO |  |  | UN | QDE | Empresa | Empresa | Empresa | Empresa | Empresa | VALOR MÉDIO UNITÁRIO
[7 empty] | MONSTELL | FERROBRAN | LEMARG | 0 | 0
[7 empty] | PREÇO UNIT | PREÇO UNIT | PREÇO UNIT | PREÇO UNIT | PREÇO UNIT
[13 empty] | M. O. | MAT | EQTOS
COT 055 | 1 | Fornecimento e montagem de estrutura metálica em chapas e perfis soldados ASTM A36, perfis laminados ASTM A572, perfis em chapa dobrada civil 300, parafusos ASTM A325 e A307, incluso grades de piso eletrofundidas, jateamento com granalha de aço e aplicação de fundo epóxi dupla função e acabamento em pintura epóxi | 0 | 0 | kg | 1 | 39.9 | 30.0592 | 23.3454 |  |  | 26.7023 |  | 26.7023
COT 056 | 2 | Grade eletrofundida em placas 1386 x 3000x 25 mm modelo E-42A da Metalgrade ou equivalente | 0 | 0 | m2 | 1 | 1478.715 | INCLUSO | INCLUSO |  |  | 1478.715 |  | 1478.715
0
0
0
OBSERVAÇÕES
O fornecedor 1 não entrou no na média devido ser de SP. Os demais fornecedores não apresentaram orçamento até esta data
| 12 | PISOS
| 12.1 | Piso elevado
| Empresa: | REMASTER |  |  | Contato: |  | THAINÁ | Telefone: | (11) 5197-2623 |  | Data do Orç.: | 2022-05-24
| Empresa: | PISOAG |  |  | Contato: |  | RENATO | Telefone: | (11) 2431-5544 |  | Data do Orç.: | 2022-05-09
| Empresa: | ALCANCE |  |  | Contato: |  | PAULO | Telefone: | (21) 9.6920-2070 |  | Data do Orç.: | 2022-05-10
| Empresa: |  |  |  | Contato: |  |  | Telefone: |  |  | Data do Orç.:
| Empresa: |  |  |  | Contato: |  |  | Telefone: |  |  | Data do Orç.:
| ITEM | DESCRIÇÃO |  |  | UN | QDE | Empresa | Empresa | Empresa | Empresa | Empresa | VALOR MÉDIO UNITÁRIO
[7 empty] | REMASTER | PISOAG | ALCANCE | 0 | 0
[7 empty] | PREÇO UNIT | PREÇO UNIT | PREÇO UNIT | PREÇO UNIT | PREÇO UNIT
[13 empty] | M. O. | MAT | EQTOS
COT 057 | 1 | Piso elevado de aço com preenchimento em concreto celular revestido com placa vinílica 60x60 cm referências Remaster (piso elevado) eTarkett THRU 9205691 (vinílico) ou equivalentes | 0 | 0 | m2 | 1 | 541.042 | 532.2881 | 628.7293 |  |  | 567.3531 | 34.0715 | 533.2816
COT 058 | 2 | Piso elevado com sistema de apoio plástico revestido com placa de concreto e= 40 mm com tratamento em resina acrílica 60x60 cm referência Stone ou equivalente | 0 | 0 | m2 | 1 | 698.469 | NÃO FABRICA |  |  |  | 698.469 | 34.0715 | 664.3975
COT 059 | 3 | Rampa em placas de aço revestida com borracha pastilhada na cor preta | 0 | 0 | m2 | 1 |  | 612.2 |  |  |  | 612.2 |  | 612.2
|  | VALORES DE MÃO DE OBRA E FRETE | [9 empty] | 0
| 1 | [5 empty] | 38.3403 | 36.25 | 27.6243 |  |  | 34.0715
| 2 | [10 empty] | 0
OBSERVAÇÕES
| 13 | PISOS
| 13.1 | Piso epoxi
| Empresa: | POLIPISO |  |  | Contato: |  | DAVID | Telefone: | (19) 97149-5331 |  | Data do Orç.: | 2022-05-10
| Empresa: | PRIMER PISOS |  |  | Contato: |  | SIMONI | Telefone: | (21) 3256-5650 |  | Data do Orç.: | 2022-05-23
| Empresa: | MGPX |  |  | Contato: |  | JOÃO | Telefone: | (11) 3990-4646 |  | Data do Orç.: | 2022-05-20
| Empresa: |  |  |  | Contato: |  |  | Telefone: |  |  | Data do Orç.:
| Empresa: |  |  |  | Contato: |  |  | Telefone: |  |  | Data do Orç.:
| ITEM | DESCRIÇÃO |  |  | UN | QDE | Empresa | Empresa | Empresa | Empresa | Empresa | VALOR MÉDIO UNITÁRIO
[7 empty] | POLIPISO | PRIMER PISOS | MGPX | 0 | 0
[7 empty] | PREÇO UNIT | PREÇO UNIT | PREÇO UNIT | PREÇO UNIT | PREÇO UNIT
[13 empty] | M. O. | MAT | EQTOS
COT 060 | 1 | Revestimento multilayer a base de resina epoxídica bicomponente impermeável na cor branca, espessura 3 mm | 0 | 0 | m2 | 1 | 130.3019 | 85 | 66.36 |  |  | 93.8873 | 44.45 | 49.4373
COT 061 | 2 | Revestimento multilayer a base de resina epoxídica bicomponente impermeável na cor branca em escadas, espessura 3 mm | 0 | 0 | m2 | 1 |  | 100 | 66.36 |  |  | 83.18 | 46.95 | 36.23
COT 062 | 3 | Revestimento autonivelante a base de resina epoxídica bicomponente impermeável na cor branca, espessura 4 mm | 0 | 0 | m2 | 1 | 144.3683 | 160 | 156.49 |  |  | 153.6194 | 55 | 98.6194
|  | VALORES DE MÃO DE OBRA E FRETE | [9 empty] | 0
| 1 | [5 empty] | 53.9 | 35 |  |  |  | 44.45
| 2 | [5 empty] | 53.9 | 40 |  |  |  | 46.95
| 2 | [6 empty] | 55 |  |  |  | 55
OBSERVAÇÕES
| 14 | EQUIPAMENTOS
| 14.1 | Locação de guindaste para içamento de pré moldados
| Empresa: | TNF |  |  | Contato: |  | NICHOLAS | Telefone: | (22) 2020-5950 |  | Data do Orç.: | 2022-05-27
| Empresa: | LOCAR |  |  | Contato: |  | CAROLINE | Telefone: | (21) 3256-5650 |  | Data do Orç.: | 2022-05-27
| Empresa: |  |  |  | Contato: |  |  | Telefone: |  |  | Data do Orç.:
| Empresa: |  |  |  | Contato: |  |  | Telefone: |  |  | Data do Orç.:
| Empresa: |  |  |  | Contato: |  |  | Telefone: |  |  | Data do Orç.:
| ITEM | DESCRIÇÃO |  |  | UN | QDE | Empresa | Empresa | Empresa | Empresa | Empresa | VALOR MÉDIO UNITÁRIO
[7 empty] | TNF | LOCAR | 0 | 0 | 0
[7 empty] | PREÇO UNIT | PREÇO UNIT | PREÇO UNIT | PREÇO UNIT | PREÇO UNIT
[13 empty] | M. O. | MAT | EQTOS
COT 063 | 1 | Mobilização e desmobilização de guindaste sobre pneus com capacidade para 70 toneladas | 0 | 0 | un | 1 | 5500 |  |  |  |  | 5500 |  |  | 5500
COT 064 | 2 | Mobilização e desmobilização de guindaste sobre pneus com capacidade para 160 toneladas | 0 | 0 | un | 1 | 15400 | 13500 |  |  |  | 14450 |  |  | 14450
COT 065 | 3 | Locação de guindaste sobre pneus com capacidade para 70 toneladas incluso combustível | 0 | 0 | dia | 1 | 4178.5714 | 3500 |  |  |  | 3839.2857 | 50 | 1156.5372 | 3839.2857
COT 066 | 4 | Locação de guindaste sobre pneus com capacidade para 160 toneladas incluso combustível | 0 | 0 | dia | 1 | 10687.2171 | 9900 |  |  |  | 10293.6086 | 50 | 1480.248 | 10293.6086
| 5 | Óleo diesel 70 ton |  |  | dia | 1 | 1156.5372 |  |  |  |  | 1156.5372
| 6 | Óleo diesel 160 ton |  |  | dia | 1 | 1480.248 |  |  |  |  | 1480.248
| 7 | Alimentação 14 dias |  |  | dia | 1 | 50 |  |  |  |  | 50
| 7 | Alimentação 7 dias |  |  | dia | 1 | 50 |  |  |  |  | 50
OBSERVAÇÕES
| 15 | PISOS
| 15.1 | Nivelamento laser
| Empresa: | FORTALEZA |  |  | Contato: |  | PAULO | Telefone: | (15) 3418-9181 |  | Data do Orç.: | 2022-05-27
| Empresa: | ABSOLUTA |  |  | Contato: |  | EDUARDO | Telefone: | (11) 2307-2210 |  | Data do Orç.: | 2022-05-23
| Empresa: | ENGEGRAN |  |  | Contato: |  | FELIPE | Telefone: | (11) 2356-6701 |  | Data do Orç.: | 2022-05-25
| Empresa: |  |  |  | Contato: |  |  | Telefone: |  |  | Data do Orç.:
| Empresa: |  |  |  | Contato: |  |  | Telefone: |  |  | Data do Orç.:
| ITEM | DESCRIÇÃO |  |  | UN | QDE | Empresa | Empresa | Empresa | Empresa | Empresa | VALOR MÉDIO UNITÁRIO
[7 empty] | FORTALEZA | ABSOLUTA | ENGEGRAN | 0 | 0
[7 empty] | PREÇO UNIT | PREÇO UNIT | PREÇO UNIT | PREÇO UNIT | PREÇO UNIT
[13 empty] | M. O. | MAT | EQTOS
COT 067 | 1 | Execução de piso nivelado a laser | 0 | 0 | m2 | 1 | 66 | 52 | 45 |  |  | 54.3333 | 54.3333
OBSERVAÇÕES
| 16 | PEÇAS EM VIDRO E AÇO
| 16.1 | Guarda corpo e corrimãos
| Empresa: | EVF |  |  | Contato: |  | VALDECIR | Telefone: | (11) 2240-0570 |  | Data do Orç.: | 2022-05-28
| Empresa: |  |  |  | Contato: |  |  | Telefone: |  |  | Data do Orç.:
| Empresa: |  |  |  | Contato: |  |  | Telefone: |  |  | Data do Orç.:
| Empresa: |  |  |  | Contato: |  |  | Telefone: |  |  | Data do Orç.:
| Empresa: |  |  |  | Contato: |  |  | Telefone: |  |  | Data do Orç.:
| ITEM | DESCRIÇÃO |  |  | UN | QDE | Empresa | Empresa | Empresa | Empresa | Empresa | VALOR MÉDIO UNITÁRIO
[7 empty] | EVF | 0 | 0 | 0 | 0
[7 empty] | PREÇO UNIT | PREÇO UNIT | PREÇO UNIT | PREÇO UNIT | PREÇO UNIT
[13 empty] | M. O. | MAT | EQTOS
COT 068 | 1 | Corrimão duplo para parede em aço galvanizado | 0 | 0 | m | 1 | 350 |  |  |  |  | 350 |  | 350
COT 069 | 2 | Corrimão duplo em aço inox polido para instalação em guarda corpo de vidro | 0 | 0 | m | 1 | 600 |  |  |  |  | 600 |  | 600
COT 070 | 3 | Guarda corpo em vidro laminado e temperado e= 12 mm, h= 1,18 m com afastamento de 0,11 m do piso, instalação reta | 0 | 0 | m | 1 | 1200 |  |  |  |  | 1200 |  | 1200
COT 071 | 4 | Guarda corpo em vidro laminado e temperado e= 12 mm, h= 1,18 m com afastamento de 0,11 m do piso, instalação inclinada | 0 | 0 | m | 1 | 1400 |  |  |  |  | 1400 |  | 1400
COT 072 | 4 | Guarda corpo com corrimão duplo para instalação em rampas PNE nos pavimentos | 0 | 0 | m | 1 | 1100 |  |  |  |  | 1100 |  | 1100
OBSERVAÇÕES
| 17 | INSTALAÇÕES
| 17.1 | Sistema fotovoltaico
| Empresa: | BLUESOL |  |  | Contato: |  | MARCIO | Telefone: | (21) 99548-3162 |  | Data do Orç.: | 2022-05-09
| Empresa: | KINSOL |  |  | Contato: |  | SIDNEY | Telefone: | (11) 9.4550-5403 |  | Data do Orç.:
| Empresa: | ECOMATIZE |  |  | Contato: |  | FABRICIO | Telefone: | (21) 3576-8658 |  | Data do Orç.:
| Empresa: | SOLARON |  |  | Contato: |  | BRUNA | Telefone: | (21) 3416-1075 |  | Data do Orç.:
| Empresa: | SOLARIS |  |  | Contato: |  | ALEX | Telefone: | (19) 3554-5566 |  | Data do Orç.:
| ITEM | DESCRIÇÃO |  |  | UN | QDE | Empresa | Empresa | Empresa | Empresa | Empresa | VALOR MÉDIO UNITÁRIO
[7 empty] | BLUESOL | KINSOL | ECOMATIZE | SOLARON | SOLARIS
[7 empty] | PREÇO UNIT | PREÇO UNIT | PREÇO UNIT | PREÇO UNIT | PREÇO UNIT
[13 empty] | M. O. | MAT | EQTOS
COT 073 | 1 | Fornecimento e instalação de sistema fotovoltaico 38,70 kWp composto dos equipamentos e materiais abaixo relacionados | 0 | 0 | cj | 1 | 150753.05 |  |  |  |  | 150753.05 |  | 150753.05
OBSERVAÇÕES
Os fornecedores 2 a 4 não apresentaram orçamento até esta data
O fornecedor 5 declinou
| 18 | INSTALAÇÕES
| 18.1 | Segurança
| Empresa: | INTELBRAS - CIELLUS |  |  | Contato: |  | MARCELO | Telefone: | (11) 5565-6561 |  | Data do Orç.: | 2022-07-04
| Empresa: |  |  |  | Contato: |  |  | Telefone: |  |  | Data do Orç.:
| Empresa: |  |  |  | Contato: |  |  | Telefone: |  |  | Data do Orç.:
| Empresa: |  |  |  | Contato: |  |  | Telefone: |  |  | Data do Orç.:
| Empresa: |  |  |  | Contato: |  |  | Telefone: |  |  | Data do Orç.:
| ITEM | DESCRIÇÃO |  |  | UN | QDE | Empresa | Empresa | Empresa | Empresa | Empresa | VALOR MÉDIO UNITÁRIO
[7 empty] | INTELBRAS - CIELLUS | 0 | 0 | 0 | 0
[7 empty] | PREÇO UNIT | PREÇO UNIT | PREÇO UNIT | PREÇO UNIT | PREÇO UNIT
[13 empty] | M. O. | MAT | EQTOS
COT 074 | 1 | Servidor de gravação com 32 canais de entrada, referencia NVC 7132 da Intelbrás ou equivalente | 0 | 0 | un | 1 | 5819.98 |  |  |  |  | 5819.98 |  | 5819.98
OBSERVAÇÕES
| 19 | INSTALAÇÕES
| 19.1 | Gases
| Empresa: | Gas Tecnique |  |  | Contato: |  | ROGÉRIO | Telefone: | (19) 2513-2600 |  | Data do Orç.: | 2022-06-03
| Empresa: |  |  |  | Contato: |  |  | Telefone: |  |  | Data do Orç.:
| Empresa: |  |  |  | Contato: |  |  | Telefone: |  |  | Data do Orç.:
| Empresa: |  |  |  | Contato: |  |  | Telefone: |  |  | Data do Orç.:
| Empresa: |  |  |  | Contato: |  |  | Telefone: |  |  | Data do Orç.:
| ITEM | DESCRIÇÃO |  |  | UN | QDE | Empresa |  | Empresa | Empresa | Empresa | VALOR MÉDIO UNITÁRIO
[7 empty] | Gas Tecnique |  | 0 | 0 | 0
[7 empty] | PREÇO UNIT MAT | PREÇO UNIT MO | PREÇO UNIT | PREÇO UNIT | PREÇO UNIT
[13 empty] | M. O. | MAT | EQTOS
COT 353 | 1 | Ponto de gases especiais + registro de esfera em bronze para gás, Ø ½" - fornecimento e instalação | 0 | 0 | pt | 1 | 5500 | 611.11 |  |  |  | 6111.11 | 611.11 | 5500
COT 354 | 2 | Cilindro de gás P10 | 0 | 0 | pç | 1 | 10000 | 916.67 |  |  |  | 10916.67 | 916.67 | 10000
COT 355 | 3 | Central de gases para argônio - fornecimento e instalação | 0 | 0 | un | 1 | 15000 | 5500 |  |  |  | 20500 | 5500 | 15000
COT 356 | 4 | Central de gases para oxigênio - fornecimento e instalação | 0 | 0 | un | 1 | 15000 | 5500 |  |  |  | 20500 | 5500 | 15000
COT 357 | 5 | Central de gases para nitrogênio - fornecimento e instalação | 0 | 0 | un | 1 | 15000 | 5500 |  |  |  | 20500 | 5500 | 15000
COT 358 | 6 | Central de gases para ar comprimido - fornecimento e instalação | 0 | 0 | un | 1 | 30000 | 5500 |  |  |  | 35500 | 5500 | 30000
OBSERVAÇÕES

## MapasEqtos
|  |  | CENTRO DE REFERÊNCIA EM GEOCIÊNCIAS |  | MAPA DE COTAÇÃO | [7 empty] | Data Base: | 0
|  |  | Avenida Pasteur, 404 - Urca - Rio de Janeiro / RJ | [9 empty] | Elaborado por: | 0
| 1 | INSTALAÇÕES
| 1.1 | Ar condicionado
| Empresa: | HARCO |  |  | Contato: |  | EDGAR |  | Telefone: | (13) 98115-7032 |  |  | Data do Orç.: | 2022-05-27
| Empresa: | LUMAR |  |  | Contato: |  | JOSÉ AUGUSTO |  | Telefone: | (21) 3764-9181 |  |  | Data do Orç.: | 2022-05-12
| Empresa: | RIO FLASH |  |  | Contato: |  | FERNANDO |  | Telefone: | (21) 3866-0441 |  |  | Data do Orç.:
| Empresa: | CLIMATRIX |  |  | Contato: |  | SIMONE |  | Telefone: | (21) 3177-0801 |  |  | Data do Orç.:
| Empresa: |  |  |  | Contato: |  |  |  | Telefone: |  |  |  | Data do Orç.:
| ITEM | DESCRIÇÃO |  |  | UN | QDE | Empresa |  | Empresa |  | Empresa |  | VALOR MÉDIO
[7 empty] | HARCO |  | LUMAR |  | RIO FLASH
[7 empty] | PREÇO MAT | PREÇO MO | PREÇO MAT | PREÇO MO | PREÇO MAT | PREÇO MO | MAT | MO
COT 100 | 1 | Rede frigorigena com tubos de cobre de 1.1/2" sem costura, isolamento térmico, abraçadeiras, limpeza do sistema com nitrogênio, carga de gás R-410A | 0 | 0 | m | 1 | 259 | 207 | 391.7678 | 313.1118 |  |  | 325.3839 | 260.0559
COT 101 | 2 | Rede frigorigena com tubos de cobre de 1 1/4" sem costura, isolamento térmico, abraçadeiras, limpeza do sistema com nitrogênio, carga de gás R-410A | 0 | 0 | m | 1 | 209 | 167 | 316.137 | 252.6071 |  |  | 262.5685 | 209.8035
COT 102 | 3 | Rede frigorigena com tubos de cobre de 1 1/8" sem costura, isolamento térmico, abraçadeiras, limpeza do sistema com nitrogênio, carga de gás R-410A | 0 | 0 | m | 1 | 178 | 142 | 269.2459 | 214.7916 |  |  | 223.6229 | 178.3958
COT 103 | 4 | Rede frigorigena com tubos de cobre de 1" sem costura, isolamento térmico, abraçadeiras, limpeza do sistema com nitrogênio, carga de gás R-410A | 0 | 0 | m | 1 | 90 | 72 | 136.1355 | 108.9084 |  |  | 113.0678 | 90.4542
COT 104 | 5 | Rede frigorigena com tubos de cobre de 7/8" sem costura, isolamento térmico, abraçadeiras, limpeza do sistema com nitrogênio, carga de gás R-410A | 0 | 0 | m | 1 | 77 | 61 | 116.4715 | 92.2696 |  |  | 96.7358 | 76.6348
COT 105 | 6 | Rede frigorigena com tubos de cobre de 3/4" sem costura, isolamento térmico, abraçadeiras, limpeza do sistema com nitrogênio, carga de gás R-410A | 0 | 0 | m | 1 | 66 | 53 | 99.8327 | 80.1687 |  |  | 82.9164 | 66.5844
COT 106 | 7 | Rede frigorigena com tubos de cobre de 5/8" sem costura, isolamento térmico, abraçadeiras, limpeza do sistema com nitrogênio, carga de gás R-410A | 0 | 0 | m | 1 | 55 | 44 | 83.1939 | 66.5552 |  |  | 69.097 | 55.2776
COT 107 | 8 | Rede frigorigena com tubos de cobre de 1/2", isolamento térmico, abraçadeiras, limpeza do sistema com nitrogênio, carga de gás R-410A | 0 | 0 | m | 1 | 44 | 35 | 66.5552 | 52.9416 |  |  | 55.2776 | 43.9708
COT 108 | 9 | Rede frigorigena com tubos de cobre de 3/8" sem costura, isolamento térmico, abraçadeiras, limpeza do sistema com nitrogênio, carga de gás R-410A | 0 | 0 | m | 1 | 32 | 25 | 48.4037 | 37.8154 |  |  | 40.2019 | 31.4077
COT 109 | 10 | Rede frigorigena com tubos de cobre de 1/4" sem costura, isolamento térmico, abraçadeiras, limpeza do sistema com nitrogênio, carga de gás R-410A | 0 | 0 | m | 1 | 22 | 18 | 33.2776 | 27.2271 |  |  | 27.6388 | 22.6136
COT 110 | 11 | Grelha de insuflamento ref.: VAT-DG 225 x 125 mm pintado na cor branco neve - Trox ou equivalente | 0 | 0 | un | 1 | 113 | 90 | 170.9257 | 136.1355 |  |  | 141.9629 | 113.0678
COT 111 | 12 | Grelha de insuflamento ref.: VAT-DG 425 x 165 mm pintado na cor branco neve - Trox ou equivalente | 0 | 0 | un | 1 | 187 | 150 | 282.8594 | 226.8926 |  |  | 234.9297 | 188.4463
COT 112 | 13 | Grelha de exaustão/retorno ref.: AR-AG 625 x 325 mm pintado na cor branco neve - Trox ou equivalente | 0 | 0 | un | 1 | 295 | 236 | 446.2221 | 356.9776 |  |  | 370.611 | 296.4888
COT 368 | 14 | Grelha de exaustão/retorno ref.: ar-ag 625 x 425 mm pintado na cor branco neve - trox ou equivalente | 0 | 0 | un | 1 | 367 | 278 | 555.1305 | 420.5076 |  |  | 461.0652 | 349.2538
COT 113 | 15 | Grelha de exaustão/retorno ref.: AR-AG 1025 x 425 mm pintado na cor branco neve - Trox ou equivalente | 0 | 0 | un | 1 | 539 | 431 | 815.3006 | 651.938 |  |  | 677.1503 | 541.469
COT 114 | 16 | Grelha de exaustão/retorno ref.: AR-AG 1025 x 525 mm pintado na cor branco neve - Trox ou equivalente ou equivalente | 0 | 0 | un | 1 | 622 | 498 | 940.8479 | 753.2833 |  |  | 781.4239 | 625.6417
COT 115 | 17 | Grelha de exaustão/retorno ref.: AR-AG 225 x 125 mm pintado na cor branco neve - Trox ou equivalente ou equivalente | 0 | 0 | un | 1 | 94 | 75 | 142.186 | 113.4463 |  |  | 118.093 | 94.2231
COT 116 | 18 | Grelha de exaustão/retorno ref.: AR-AG 325 x 225 mm pintado na cor branco neve - Trox ou equivalente ou equivalente | 0 | 0 | un | 1 | 151 | 121 | 228.4052 | 183.0267 |  |  | 189.7026 | 152.0133
COT 117 | 19 | Grelha de porta com aletas indevassáveis e dupla moldura fabricante de referência "Trox ou equivalente" - modelo de referência: AGS- dimensões 325 x 165 mm | 0 | 0 | un | 1 | 154 | 123 | 232.943 | 186.0519 |  |  | 193.4715 | 154.526
COT 118 | 20 | Grelha de porta com aletas indevassáveis e dupla moldura fabricante de referência "Trox ou equivalente" - modelo de referência: AGS- dimensões 325 x 225 mm | 0 | 0 | un | 1 | 204 | 164 | 308.5739 | 248.0692 |  |  | 256.287 | 206.0346
COT 119 | 21 | Damper de regulagem de ar ref.: JN-B 200 x 150 mm fabr. Trox ou equivalente | 0 | 0 | un | 1 | 122 | 98 | 184.5393 | 148.2365 |  |  | 153.2696 | 123.1182
COT 120 | 22 | Damper de regulagem de ar ref.: JN-B 200 x 200 mm fabr. Trox ou equivalente | 0 | 0 | un | 1 | 141 | 113 | 213.279 | 170.9257 |  |  | 177.1395 | 141.9629
COT 121 | 23 | Damper de regulagem de ar ref.: JN-B 250 x 200 mm fabr. Trox ou equivalente | 0 | 0 | un | 1 | 160 | 128 | 242.0187 | 193.615 |  |  | 201.0094 | 160.8075
COT 122 | 24 | Damper de regulagem de ar ref.: JN-B 250 x 250 mm fabr. Trox ou equivalente | 0 | 0 | un | 1 | 181 | 145 | 273.7837 | 219.3295 |  |  | 227.3919 | 182.1647
COT 123 | 25 | Damper de regulagem de ar ref.: JN-B 300 x 150 mm fabr. Trox ou equivalente | 0 | 0 | un | 1 | 155 | 124 | 234.4557 | 187.5645 |  |  | 194.7278 | 155.7823
COT 124 | 26 | Damper de regulagem de ar ref.: JN-B 300 x 200 mm fabr. Trox ou equivalente | 0 | 0 | un | 1 | 178 | 142 | 269.2459 | 214.7916 |  |  | 223.6229 | 178.3958
COT 125 | 27 | Damper de regulagem de ar ref.: JN-B 300 x 250 mm fabr. Trox ou equivalente | 0 | 0 | un | 1 | 199 | 160 | 301.0108 | 242.0187 |  |  | 250.0054 | 201.0094
COT 126 | 28 | Damper de regulagem de ar ref.: JN-B 400 x 200 mm fabr. Trox ou equivalente | 0 | 0 | un | 1 | 216 | 173 | 326.7253 | 261.6828 |  |  | 271.3627 | 217.3414
COT 127 | 29 | Damper de regulagem de ar ref.: JN-B 400 x 300 mm fabr. Trox ou equivalente | 0 | 0 | un | 1 | 267 | 214 | 403.8688 | 323.7001 |  |  | 335.4344 | 268.85
COT 128 | 30 | Damper de regulagem de ar ref.: JN-B 500 x 250 mm fabr. Trox | 0 | 0 | un | 1 | 291 | 233 | 440.1716 | 352.4398 |  |  | 365.5858 | 292.7199
COT 129 | 31 | Damper de regulagem de ar ref.: JN-B 600 x 300 mm fabr. Trox ou equivalente | 0 | 0 | un | 1 | 355 | 284 | 536.9791 | 429.5833 |  |  | 445.9895 | 356.7916
COT 130 | 32 | Damper de sobre pressão ref.: KUL-E 600 x 300 mm fabr. Trox ou equivalente | 0 | 0 | un | 1 | 319 | 255 | 482.5249 | 385.7174 |  |  | 400.7624 | 320.3587
COT 131 | 33 | Damper corta-fogo ref.: FKA-TI 200 x 150 mm fabr. Trox ou equivalente | 0 | 0 | un | 1 | 517 | 413 | 782.0231 | 624.7109 |  |  | 649.5115 | 518.8554
COT 132 | 34 | Damper corta-fogo ref.: FKA-TI 250 x 200 mm fabr. Trox ou equivalente | 0 | 0 | un | 1 | 573 | 458 | 866.7296 | 692.7787 |  |  | 719.8648 | 575.3893
COT 133 | 35 | Damper corta-fogo ref.: FKA-TI 250 x 250 mm fabr. Trox ou equivalente | 0 | 0 | un | 1 | 635 | 508 | 960.5119 | 768.4095 |  |  | 797.7559 | 638.2048
COT 134 | 36 | Damper corta-fogo ref.: FKA-TI 300 x 200 mm fabr. Trox ou equivalente | 0 | 0 | un | 1 | 628 | 503 | 949.9236 | 760.8464 |  |  | 788.9618 | 631.9232
COT 135 | 37 | Damper corta-fogo ref.: FKA-TI 600 x 300 mm fabr. Trox ou equivalente | 0 | 0 | un | 1 | 1160 | 928 | 1754.6359 | 1403.7087 |  |  | 1457.318 | 1165.8544
COT 136 | 38 | Difusor para insuflamento de ar e registro do tipo "OB" modelo de referência: ADKJ-AG fabricante de referência "Trox ou equivalente". tamanho 3 com 4 vias. | 0 | 0 | un | 1 | 352 | 282 | 532.4412 | 426.558 |  |  | 442.2206 | 354.279
COT 137 | 39 | Difusor para insuflamento de ar e registro do tipo "OB" modelo de referência: ADKJ-AG fabricante de referência "Trox ou equivalente". tamanho 4 com 4 vias. | 0 | 0 | un | 1 | 426 | 341 | 644.3749 | 515.8025 |  |  | 535.1875 | 428.4012
COT 138 | 40 | Difusor para insuflamento de ar e registro do tipo "OB" modelo de referência: ADKJ-AG fabricante de referência "Trox ou equivalente". tamanho 5 com 4 vias. | 0 | 0 | un | 1 | 534 | 427 | 807.7376 | 645.8875 |  |  | 670.8688 | 536.4438
COT 139 | 41 | Difusor para insuflamento de ar e registro do tipo "OB" modelo de referência: ADKJ-AG fabricante de referência "Trox ou equivalente". tamanho 6 com 4 vias. | 0 | 0 | un | 1 | 634 | 508 | 958.9993 | 768.4095 |  |  | 796.4996 | 638.2048
COT 140 | 42 | Difusor para insuflamento de ar e registro do tipo "OB" modelo de referência: adq-ag. fabricante de referência "Trox ou equivalente". tamanho 471x268 mm, com 1 via. | 0 | 0 | un | 1 | 207 | 166 | 313.1118 | 251.0944 |  |  | 260.0559 | 208.5472
COT 141 | 43 | Difusor linear para insuflamento de ar. modelo de referência: ALS-DS fabricante de referência "Trox ou equivalente". comprimento total = 6.000 mm com duas vias. | 0 | 0 | un | 1 | 3200 | 2560 | 4840.3749 | 3872.2999 |  |  | 4020.1875 | 3216.15
COT 142 | 44 | Difusor linear para insuflamento de ar. modelo de referência: ALS-DS fabricante de referência "Trox ou equivalente". comprimento total = 4.000 mm com três vias. | 0 | 0 | un | 1 | 2575 | 2060 | 3894.9892 | 3115.9913 |  |  | 3234.9946 | 2587.9957
COT 143 | 45 | Difusor linear para insuflamento de ar. modelo de referência: ALS-DS fabricante de referência "Trox ou equivalente". comprimento total = 5.000 mm com três vias. | 0 | 0 | un | 1 | 3216 | 2572 | 4864.5768 | 3890.4513 |  |  | 4040.2884 | 3231.2257
COT 144 | 46 | Difusor linear para insuflamento de ar. modelo de referência: ALS-DS fabricante de referência "Trox ou equivalente". comprimento total = 6.000 mm com três vias. | 0 | 0 | un | 1 | 3860 | 3100 | 5838.7022 | 4689.1132 |  |  | 4849.3511 | 3894.5566
COT 145 | 47 | Difusor linear para insuflamento de ar. modelo de referência: ALS-DS fabricante de referência "Trox ou equivalente". comprimento total = 7.000 mm com três vias. | 0 | 0 | un | 1 | 4500 | 3600 | 6806.7772 | 5445.4218 |  |  | 5653.3886 | 4522.7109
COT 146 | 48 | Difusor linear para insuflamento de ar. modelo de referência: ALS-DS fabricante de referência "Trox ou equivalente". comprimento total = 7.300 mm com três vias. | 0 | 0 | un | 1 | 4693 | 3754 | 7098.7123 | 5678.3648 |  |  | 5895.8562 | 4716.1824
COT 147 | 49 | Difusor linear para insuflamento de ar. modelo de referência: ALS-DS fabricante de referência "Trox ou equivalente". comprimento total = 11.000 mm com três vias. | 0 | 0 | un | 1 | 7076 | 5660 | 10703.279 | 8561.4131 |  |  | 8889.6395 | 7110.7066
COT 148 | 50 | Difusor linear para insuflamento de ar. modelo de referência: ALS-DS fabricante de referência "Trox ou equivalente". comprimento total = 13.600 mm com uma vias. | 0 | 0 | un | 1 | 5707 | 4565 | 8632.5061 | 6905.0973 |  |  | 7169.7531 | 5735.0487
COT 149 | 51 | Duto em chapa de aço galvanizada # 22 para ar condicionado. inclusive suportes e fixações em dutos. | 0 | 0 | kg | 1 | 22 | 20 | 33.2776 | 30.2523 |  |  | 27.6388 | 25.1262
COT 150 | 52 | Duto em chapa de aço galvanizada # 24 para ar condicionado. inclusive suportes e fixações em dutos. | 0 | 0 | kg | 1 | 22 | 20 | 33.2776 | 30.2523 |  |  | 27.6388 | 25.1262
COT 151 | 53 | Duto em chapa de aço galvanizada # 26 para ar condicionado. inclusive suportes e fixações em dutos. | 0 | 0 | kg | 1 | 22 | 20 | 33.2776 | 30.2523 |  |  | 27.6388 | 25.1262
COT 152 | 54 | Manta de lã de vidro | 0 | 0 | m2 | 1 | 18 | 15 | 27.2271 | 22.6893 |  |  | 22.6136 | 18.8446
COT 153 | 55 | Suportes, fitas, e acessórios | 0 | 0 | sv | 1 | 7250 | 5800 | 10966.4744 | 8773.1795 |  |  | 9108.2372 | 7286.5898
COT 154 | 56 | Unidade evaporadora tipo hi-wall para sistema VRV 24.200 btus - tensão 220 v - gás refrigerante R-410A (ref.: FXAQ63AVM - Daikin ou equivalente) | 0 | 0 | un | 1 | 4100 | 1050 | 6201.7304 | 1588.248 |  |  | 5150.8652 | 1319.124
COT 155 | 57 | Unidade evaporadora tipo cassete 4 vias para sistema VRV 24.200 btus - tensão 220 v - gás refrigerante R-410A (ref.: FXFQ63AVM - Daikin ou equivalente) | 0 | 0 | un | 1 | 5750 | 1050 | 8697.5487 | 1588.248 |  |  | 7223.7743 | 1319.124
COT 156 | 58 | Unidade evaporadora tipo cassete 4 vias para sistema VRV 30.700 btus - tensão 220 v - gás refrigerante R-410A (ref.: FXFQ80AVM - Daikin ou equivalente) | 0 | 0 | un | 1 | 5970 | 1050 | 9030.3244 | 1588.248 |  |  | 7500.1622 | 1319.124
COT 157 | 59 | Unidade evaporadora tipo cassete 4 vias para sistema VRV 38.200 btus - tensão 220 v - gás refrigerante R-410A (ref.: FXFQ100AVM - Daikin ou equivalente) | 0 | 0 | un | 1 | 6450 | 1050 | 9756.3807 | 1588.248 |  |  | 8103.1903 | 1319.124
COT 158 | 60 | Unidade evaporadora tipo built-in dutado para sistema VRV 9.600 btus - tensão 220 v - gás refrigerante R-410A (ref.: FXQ25PAVE- Daikin ou equivalente) | 0 | 0 | un | 1 | 3440 | 1050 | 5203.403 | 1588.248 |  |  | 4321.7015 | 1319.124
COT 159 | 61 | Unidade evaporadora tipo built-in dutado para sistema VRV 12.300 btus - tensão 220 v - gás refrigerante R-410A (ref.: FXQ32PAVE - Daikin ou equivalente) | 0 | 0 | un | 1 | 3520 | 1050 | 5324.4124 | 1588.248 |  |  | 4422.2062 | 1319.124
COT 160 | 62 | Unidade evaporadora tipo built-in dutado para sistema VRV 15.400 btus - tensão 220 v - gás refrigerante R-410A (ref.: FXQ40PAVE - Daikin ou equivalente) | 0 | 0 | un | 1 | 4200 | 1050 | 6352.9921 | 1588.248 |  |  | 5276.496 | 1319.124
COT 161 | 63 | Unidade evaporadora tipo built-in dutado para sistema VRV 19.100 btus - tensão 220 v - gás refrigerante R-410A (ref.: FXQ50PAVE - Daikin ou equivalente) | 0 | 0 | un | 1 | 4310 | 1050 | 6519.38 | 1588.248 |  |  | 5414.69 | 1319.124
COT 162 | 64 | Unidade evaporadora tipo built-in dutado para sistema VRV 24.200 btus - tensão 220 v - gás refrigerante R-410A (ref.: FXQ63PAVE- Daikin ou equivalente) | 0 | 0 | un | 1 | 4410 | 1050 | 6670.6417 | 1588.248 |  |  | 5540.3208 | 1319.124
COT 163 | 65 | Unidade evaporadora tipo built-in dutado para sistema VRV 38.200 btus - tensão 220 v - gás refrigerante R-410A (ref.: FXQ100PAVE - Daikin ou equivalente) | 0 | 0 | un | 1 | 5110 | 1050 | 7729.4737 | 1588.248 |  |  | 6419.7368 | 1319.124
COT 164 | 66 | Unidade evaporadora tipo built-in dutado para sistema VRV 47.800 btus - tensão 220 v - gás refrigerante R-410A (ref.: FXQ125PAVE - Daikin ou equivalente) | 0 | 0 | un | 1 | 5250 | 1050 | 7941.2401 | 1588.248 |  |  | 6595.62 | 1319.124
COT 165 | 67 | Unidade evaporadora tipo built-in dutado de alta pressão para sistema VRV 76.400 btus - tensão 220 v - gás refrigerante R-410A (ref.: FXMQ200PVM - Daikin ou equivalente) | 0 | 0 | un | 1 | 10720 | 1050 | 16215.256 | 1588.248 |  |  | 13467.628 | 1319.124
COT 166 | 68 | Unidade evaporadora para refrigeração de ar externo com capacidade de 7,5 tr - tensão 220 v/3f - gás refrigerante R-410A (ref.: AHUQV250ATL - Daikin ou equivalente) | 0 | 0 | un | 1 | 18458 | 1050 | 27919.8875 | 1588.248 |  |  | 23188.9438 | 1319.124
COT 167 | 69 | Unidade evaporadora para refrigeração de ar externo com capacidade de 10 tr - tensão 220 v/3f - gás refrigerante R-410A (ref.: AHUQV300ATL - Daikin ou equivalente) | 0 | 0 | un | 1 | 21000 | 1050 | 31764.9604 | 1588.248 |  |  | 26382.4802 | 1319.124
COT 168 | 70 | Unidade condensadora do sistema de expansão direta, tipo VRV condensador axial com descarga para cima, capacidade térmica de 95.500 btu/h - tensão 220 v - gás refrigerante R-410A (ref.: RHXYQ10ATL - Daikin ou equivalente) | 0 | 0 | un | 1 | 31250 | 1050 | 47269.2863 | 1588.248 |  |  | 39259.6431 | 1319.124
COT 169 | 71 | Unidade condensadora do sistema de expansão direta, tipo VRV condensador axial com descarga para cima, capacidade térmica de 114.000 btu/h - tensão 220 v - gás refrigerante R-410A (ref.: RHXYQ12ATK - Daikin ou equivalente) | 0 | 0 | un | 1 | 31910 | 1050 | 48267.6136 | 1588.248 |  |  | 40088.8068 | 1319.124
COT 170 | 72 | Unidade condensadora do sistema de expansão direta, tipo VRV condensador axial com descarga para cima, capacidade térmica de 249.000 btu/h - tensão 220 v - gás refrigerante R-410A (ref.: RHXYQ26ATL - Daikin ou equivalente) | 0 | 0 | un | 1 | 60180 | 1050 | 91029.3007 | 1588.248 |  |  | 75604.6503 | 1319.124
COT 171 | 73 | Unidade condensadora do sistema de expansão direta, tipo VRV condensador axial com descarga para cima, capacidade térmica de 278.000 btu/h - tensão 220 v - gás refrigerante R-410A (ref.: RHXYQ30ATL - Daikin ou equivalente) | 0 | 0 | un | 1 | 61500 | 1050 | 93025.9553 | 1588.248 |  |  | 77262.9777 | 1319.124
COT 172 | 74 | Unidade condensadora do sistema de expansão direta, tipo VRV condensador axial com descarga para cima, capacidade térmica de 338.000 btu/h - tensão 220 v - gás refrigerante R-410A (ref.: RHXYQ36ATL - Daikin ou equivalente) | 0 | 0 | un | 1 | 87430 | 1050 | 132248.1183 | 1588.248 |  |  | 109839.0592 | 1319.124
COT 173 | 75 | Unidade condensadora do sistema de expansão direta, tipo VRV condensador axial com descarga para cima, capacidade térmica de 355.000 btu/h - tensão 220 v - gás refrigerante R-410A (ref.: RHXYQ38ATL - Daikin ou equivalente) | 0 | 0 | un | 1 | 91240 | 1050 | 138011.1897 | 1588.248 |  |  | 114625.5948 | 1319.124
COT 174 | 76 | Unidade condensadora do sistema de expansão direta, tipo VRV condensador axial com descarga para cima, capacidade térmica de 372.000 btu/h - tensão 220 v - gás refrigerante R-410A (ref.: RHXYQ40ATL - Daikin ou equivalente) | 0 | 0 | un | 1 | 104720 | 1050 | 158401.269 | 1588.248 |  |  | 131560.6345 | 1319.124
COT 369 | 77 | Unidade evaporadora tipo hi-wall para sistema split 12.000 btus - tensão 220 v - gás refrigerante r-410a (ref.: asbg12jmca - fujitsu | 0 | 0 | un | 1 | 2122.2 | 950 |  |  |  |  | 2122.2 | 950
COT 370 | 78 | Unidade condensadora descarga horiz. para sistema split 12.000 btus - tensão 220 v - gás refrigerante r-410a (ref.:aobg12jmca - fujitsu | 0 | 0 | un | 1 | 2502.9 | 950 |  |  |  |  | 2502.9 | 950
COT 371 | 79 | Exaustor centrífugo de simples aspiração sirocco com vazão de 990 m3/h, p.e.d.= 40mmca motor de 0,5 hp 220v/3f/60hz. sem filtro. ref.: iss-200 projelmec | 0 | 0 | un | 1 | 5280.4 | 1425 |  |  |  |  | 5280.4 | 1425
COT 372 | 80 | Exaustor centrífugo de simples aspiração sirocco com vazão de 5.580 m3/h, p.e.d.= 80mmca motor de 4,0 hp 220v/3f/60hz. sem filtro. ref.: iss-400 projelmec | 0 | 0 | un | 1 | 12501.6 | 1425 |  |  |  |  | 12501.6 | 1425
COT 373 | 81 | Gabinete de exaustão/ventilação de dupla aspiração sirocco com vazão de 3.060 m3/h, p.e.d.= 25mmca motor de 1,0 hp 220v/3f/60hz. sem filtro. ref.: csd-250 projelmec | 0 | 0 | un | 1 | 5865 | 1090 |  |  |  |  | 5865 | 1090
COT 374 | 82 | Gabinete de exaustão/ventilação de dupla aspiração sirocco com vazão de 4.700 m3/h, p.e.d.= 25mmca motor de 1,5 hp 220v/3f/60hz. sem filtro. ref.: csd-355 projelmec | 0 | 0 | un | 1 | 8798 | 1090 |  |  |  |  | 8798 | 1090
COT 175 | 83 | Alimentação elétrica completa com eletrodutos, fiações, conexões entre ponto de força e unidades condensadoras e evaporadoras | 0 | 0 | sv | 1 | 13721 | 12135 | 20754.6201 | 18355.6092 |  |  | 17237.81 | 15245.3046
COT 176 | 84 | Interligação elétrica de força e comando de unidades evaporadoras, completas de cabos de força e comando e automação | 0 | 0 | sv | 1 | 12697 | 11647 | 19205.7001 | 17617.4521 |  |  | 15951.35 | 14632.226
COT 177 | 85 | Painel de comando e supervisão geral de unidades condensadoras+evaporadoras | 0 | 0 | sv | 1 | 9328 | 1495 | 14109.6929 | 2261.3627 |  |  | 11718.8464 | 1878.1813
COT 178 | 86 | Lastros de neoprene + perfil metálico para instalação das unidades condensadoras | 0 | 0 | cj | 1 | 2600 | 2350 | 3932.8046 | 3554.6503 |  |  | 3266.4023 | 2952.3252
COT 179 | 87 | Transporte horizontal/vertical, fretes, e seguros | 0 | 0 | sv | 1 |  | 18200 | 0 | 27529.6323 |  |  | 0 | 22864.8162
COT 180 | 88 | Projeto "as-built", manual de operação e manutenção | 0 | 0 | sv | 1 |  | 12750 | 0 | 19285.8688 |  |  | 0 | 16017.9344
COT 181 | 89 | Pontos de drenagem (apenas interligação) | 0 | 0 | sv | 1 |  | 9000 | 0 | 13613.5544 |  |  | 0 | 11306.7772
COT 182 | 90 | Suportes e miudezas | 0 | 0 | sv | 1 |  | 6500 | 0 | 9832.0115 |  |  | 0 | 8166.0058
COT 183 | 91 | Mobilizações e desmobilizações | 0 | 0 | sv | 1 |  | 5700 | 0 | 8621.9178 |  |  | 0 | 7160.9589
COT 184 | 92 | Equipe técnica permanente | 0 | 0 | sv | 1 |  | 31800 | 0 | 48101.2257 |  |  | 0 | 39950.6128
COT 185 | 93 | ART (anotação de responsabilidade técnica) | 0 | 0 | sv | 1 |  | 1200 | 0 | 1815.1406 |  |  | 0 | 1507.5703
OBSERVAÇÕES
Os demais fornecedores não apresentaram proposta até essa data
| 1 | INSTALAÇÕES
| 1.1 | Instalações elétricas, hidráulicas e sistemas
| Empresa: | POWER |  |  | Contato: |  | BRUNO |  | Telefone: | (11) 5521-1511 |  |  | Data do Orç.: | 2022-05-27
| Empresa: | G3 |  |  | Contato: |  | LUCAS |  | Telefone: | (11) 3971-7965 |  |  | Data do Orç.: | 2022-05-30
| Empresa: | TTL |  |  | Contato: |  | TIBÉRIO |  | Telefone: | (11) 5078-8952 |  |  | Data do Orç.:
| Empresa: |  |  |  | Contato: |  |  |  | Telefone: |  |  |  | Data do Orç.:
| Empresa: |  |  |  | Contato: |  |  |  | Telefone: |  |  |  | Data do Orç.:
| ITEM | DESCRIÇÃO |  |  | UN | QDE | Empresa |  | Empresa |  | Empresa |  | VALOR MÉDIO
[7 empty] | POWER |  | G3 |  | TTL
[7 empty] | PREÇO MAT | PREÇO MO | PREÇO MAT | PREÇO MO | PREÇO MAT | PREÇO MO | MAT | MO
COT 186 | 1 | Cabo multipolar 3x#1,5mm² HEPR 90°C - 0,6/1kV - LSOH baixa emissão de fumaça e livre de halogênio, veias nas cores preta, branca e verde | 0 | 0 | m | 1 | 7.65 | 4.5 | 12.015 | 12.1356 |  |  | 7.65 | 4.5
COT 187 | 2 | Cabo isolado flexível de cobre com isolação em composto termoplástico com base poliolefínica não halogenada tipo LSZH (Low Smoke Zero Halogen) - 750 V - 70° C # 2,5 mm² | 0 | 0 | m | 1 | 3.944 | 4.5 | 3.213 | 3.2453 |  |  | 3.213 | 3.2453
COT 188 | 3 | Cabo isolado flexível de cobre com isolação em composto termoplástico com base poliolefínica não halogenada tipo LSZH (Low Smoke Zero Halogen) - 750 V - 70° C # 4 mm² | 0 | 0 | m | 1 | 6.239 | 7.5 | 5.049 | 5.0997 |  |  | 5.049 | 5.0997
COT 189 | 4 | Cabo isolado flexível de cobre com isolação em composto termoplástico com base poliolefínica não halogenada tipo LSZH (Low Smoke Zero Halogen) - 750 V - 70° C # 6 mm² | 0 | 0 | m | 1 | 9.775 | 7.5 | 7.479 | 7.5541 |  |  | 7.479 | 7.5
COT 190 | 5 | Cabo isolado flexível de cobre com isolação em composto termoplástico com base poliolefínica não halogenada tipo LSZH (Low Smoke Zero Halogen) - 750 V - 70° C # 10 mm² | 0 | 0 | m | 1 | 13.736 | 9 | 13.689 | 13.8264 |  |  | 13.689 | 9
COT 191 | 6 | Cabo isolado flexível de cobre com isolação em composto termoplástico com base poliolefínica não halogenada tipo LSZH (Low Smoke Zero Halogen) - 750 V - 70° C # 16 mm² | 0 | 0 | m | 1 | 25.109 | 9 | 20.9925 | 21.2032 |  |  | 20.9925 | 9
COT 192 | 7 | Cabo isolado flexível de cobre com isolação em composto termoplástico com base poliolefínica não halogenada tipo LSZH (Low Smoke Zero Halogen) - 750 V - 70° C # 25 mm² | 0 | 0 | m | 1 | 32.351 | 15 | 32.562 | 32.8889 |  |  | 32.351 | 15
COT 193 | 8 | Cabo isolado flexível de cobre com isolação em composto termoplástico com base poliolefínica não halogenada tipo LSZH (Low Smoke Zero Halogen) - 750 V - 70° C # 35 mm² | 0 | 0 | m | 1 | 45.798 | 19.5 | 44.982 | 45.4335 |  |  | 44.982 | 19.5
COT 194 | 9 | Cabo isolado flexível de cobre com isolação em composto termoplástico com base poliolefínica não halogenada tipo LSZH (Low Smoke Zero Halogen) - 750 V - 70° C # 240 mm² | 0 | 0 | m | 1 | 282.795 | 180 | 217.9845 | 220.1726 |  |  | 217.9845 | 180
COT 195 | 10 | Cabo isolado flexível de cobre com isolação em HEPR e cobertura em composto termoplástico com base poliolefínica não halogenada tipo LSZH (Low Smoke Zero Halogen) - 0,6/1KV – 90° C # 6 mm² | 0 | 0 | m | 1 | 8.262 | 9 | 7.479 | 7.5541 |  |  | 7.479 | 7.5541
COT 196 | 11 | Cabo isolado flexível de cobre com isolação em HEPR e cobertura em composto termoplástico com base poliolefínica não halogenada tipo LSZH (Low Smoke Zero Halogen) - 0,6/1KV -90° C # 10 mm² | 0 | 0 | m | 1 | 13.736 | 9 | 13.689 | 13.8264 |  |  | 13.689 | 9
COT 197 | 12 | Cabo isolado flexível de cobre com isolação em HEPR e cobertura em composto termoplástico com base poliolefínica não halogenada tipo LSZH (Low Smoke Zero Halogen) - 0,6/1KV – 90° C # 16 mm² | 0 | 0 | m | 1 | 25.109 | 9 | 20.9925 | 21.2032 |  |  | 20.9925 | 9
COT 198 | 13 | Cabo isolado flexível de cobre com isolação em HEPR e cobertura em composto termoplástico com base poliolefínica não halogenada tipo LSZH (Low Smoke Zero Halogen) - 0,6/1KV – 90° C # 25mm² | 0 | 0 | m | 1 | 32.351 | 15 | 32.562 | 32.8889 |  |  | 32.351 | 15
COT 199 | 14 | Cabo isolado flexível de cobre com isolação em HEPR e cobertura em composto termoplástico com base poliolefínica não halogenada tipo LSZH (Low Smoke Zero Halogen) - 0,6/1KV – 90° C # 50 mm² | 0 | 0 | m | 1 | 64.005 | 30 | 63.4635 | 64.1005 |  |  | 63.4635 | 30
COT 200 | 15 | Cabo isolado flexível de cobre com isolação em HEPR e cobertura em composto termoplástico com base poliolefínica não halogenada tipo LSZH (Low Smoke Zero Halogen) - 0,6/1KV – 90° C # 95 mm² | 0 | 0 | m | 1 | 121.72 | 105 | 120.285 | 121.4924 |  |  | 120.285 | 105
COT 201 | 16 | Cabo isolado flexível de cobre com isolação em HEPR e cobertura em composto termoplástico com base poliolefínica não halogenada tipo LSZH (Low Smoke Zero Halogen) - 0,6/1KV – 90° C # 240 mm² | 0 | 0 | m | 1 | 282.795 | 180 | 298.053 | 301.0448 |  |  | 282.795 | 180
COT 202 | 17 | Eletroduto em aço galvanizado eletrolítico Ø 3/4", inclusive conexões | 0 | 0 | m | 1 | 11.798 | 45 | 32.562 | 32.8889 |  |  | 11.798 | 32.8889
COT 203 | 18 | Eletroduto em aço galvanizado eletrolítico Ø 1", inclusive conexões | 0 | 0 | m | 1 | 14.8863 | 45 | 40.554 | 40.9611 |  |  | 14.8863 | 40.9611
COT 204 | 19 | Eletroduto em aço galvanizado eletrolítico Ø 1 1/2", inclusive conexões | 0 | 0 | m | 1 | 31.3707 | 45 | 62.9505 | 63.5824 |  |  | 31.3707 | 45
COT 205 | 20 | Eletroduto em aço galvanizado eletrolítico Ø 2", inclusive conexões | 0 | 0 | m | 1 | 42.177 | 45 | 90.2745 | 91.1807 |  |  | 42.177 | 45
COT 206 | 21 | Eletroduto em aço galvanizado eletrolítico Ø 3", inclusive conexões | 0 | 0 | m | 1 | 108.885 | 45 | 186.246 | 188.1155 |  |  | 108.885 | 45
COT 207 | 22 | Eletroduto rígido roscável em PVC Ø 3/4", inclusive conexões | 0 | 0 | m | 1 | 7.1457 | 45 | 21.06 | 21.2714 |  |  | 7.1457 | 21.2714
COT 208 | 23 | Eletroduto rígido roscável em PVC Ø1", inclusive conexões | 0 | 0 | m | 1 | 10.8913 | 45 | 26.2305 | 26.4938 |  |  | 10.8913 | 26.4938
COT 209 | 24 | Eletroduto rígido roscável em PVC Ø2", inclusive conexões | 0 | 0 | m | 1 | 25.7607 | 45 | 64.665 | 65.3141 |  |  | 25.7607 | 45
COT 210 | 25 | Eletroduto de polietieno de alta densidade (PEAD) em forma espiral corrugada, com envelopamento em concreto Ø 2" | 0 | 0 | m | 1 | 11.645 | 45 | 8.775 | 8.8631 |  |  | 8.775 | 8.8631
COT 211 | 26 | Caixa de ligação em PVC rígido para eletroduto roscável, 4"x 2", de embutir na parede | 0 | 0 | un | 1 | 2.754 | 75 | 3.375 | 3.4089 |  |  | 2.754 | 3.4089
COT 212 | 27 | Caixa de ligação em PVC rígido para eletroduto roscável, 4"x 4", de embutir na parede | 0 | 0 | un | 1 | 5.134 | 75 | 4.725 | 4.7724 |  |  | 4.725 | 4.7724
COT 213 | 28 | Caixa de passagem em chapa de aço/alumínio com tampa aparafusada - dimensões 10x10x8cm | 0 | 0 | un | 1 | 24.99 | 75 | 46.3995 | 46.8652 |  |  | 24.99 | 46.8652
COT 214 | 29 | Caixa de passagem em chapa de aço/alumínio com tampa aparafusada - dimensões 15x15x10cm | 0 | 0 | un | 1 | 34.986 | 75 | 70.2405 | 70.9456 |  |  | 34.986 | 70.9456
COT 215 | 30 | Caixa passagem em alvenaria, com tampa de concreto e tampão de ferro e tela adicional para distribuição de rede de baixa tensão na dimensão de 80x80x80cm | 0 | 0 | cj | 1 | 1360 | 3000 | EXCLUSO | EXCLUSO |  |  | 1360 | 3000
COT 216 | 31 | Caixa passagem em alvenaria, com tampa de concreto e tampão de ferro e tela adicional para distribuição de rede de baixa tensão na dimensão de 40x40x40cm | 0 | 0 | cj | 1 | 1020 | 3000 | EXCLUSO | EXCLUSO |  |  | 1020 | 3000
COT 217 | 32 | Tomada novo padrão brasileiro, de embutir, (2 P + T), 20A/240V,pino cilindrico 4 mm | 0 | 0 | un | 1 | 8.687 | 22.5 | 38.6235 | 39.0112 |  |  | 8.687 | 22.5
COT 218 | 33 | Tomada novo padrão brasileiro, de embutir, (2 P + T), 10A/240V,pino cilindrico 4 mm | 0 | 0 | un | 1 | 10.149 | 22.5 | 35.0055 | 35.3569 |  |  | 10.149 | 22.5
COT 219 | 34 | Tomada novo padrão brasileiro, de embutir, (2 P + T), 20A/240V,pino cilindrico 4 mm, cor vermelha para rede estabilizada | 0 | 0 | un | 1 | 10.149 | 22.5 | 40.7025 | 41.1111 |  |  | 10.149 | 22.5
COT 220 | 35 | Interruptor bipolar simples 10A/250V, 1 tecla | 0 | 0 | un | 1 | 30.362 | 22.5 | 88.0065 | 88.8899 |  |  | 30.362 | 22.5
COT 221 | 36 | Interruptor bipolar paralelo 10A/250V, 1 tecla | 0 | 0 | un | 1 | 31.603 | 22.5 | 108.351 | 109.4386 |  |  | 31.603 | 22.5
COT 222 | 37 | Interruptor bipolar intermediário 10A/250V, 1 tecla | 0 | 0 | un | 1 | 24.378 | 22.5 | 151.5105 | 153.0313 |  |  | 24.378 | 22.5
COT 223 | 38 | Plugue macho e fêmea (2 P + T), 10A/250V | 0 | 0 | un | 1 | 8.194 | 22.5 | 16.713 | 16.8808 |  |  | 8.194 | 16.8808
COT 224 | 39 | Caixa perfilado aparafusada pré galvanizada com 1 tomada 2P+T padrão brasileiro | 0 | 0 | un | 1 | 8.789 | 22.5 | 16.74 | 16.908 |  |  | 8.789 | 16.908
COT 225 | 40 | Caixa para piso elevado com corpo em chapa de aço carbono bi-cromatizado, com caixilho e tampa basculante em alumínio fundido, dotada de supoetes para tomadas de energia e para voz e dados e furações para entrada de eletrodutos flexíveis | 0 | 0 | un | 1 | 454.393 | 225 | 256.5 | 259.0747 |  |  | 256.5 | 225
COT 226 | 41 | Eletrocalha lisa com tampa, em aço galvanizado, dimensões 100x100mm, inclusive curvas e conexões | 0 | 0 | m | 1 | 425 | 75 | 419.85 | 424.0644 |  |  | 419.85 | 75
COT 227 | 42 | Eletrocalha lisa com tampa e septo, em aço galvanizado, dimensões 200x100mm, inclusive curvas e conexões | 0 | 0 | m | 1 | 493 | 75 | 560.25 | 565.8737 |  |  | 493 | 75
COT 228 | 43 | Eletrocalha lisa com tampa e septo, em aço galvanizado, dimensões 300x100mm, inclusive curvas e conexões | 0 | 0 | m | 1 | 544 | 75 | 795.15 | 803.1316 |  |  | 544 | 75
COT 229 | 44 | Perfilado liso em aço galvanizado eletrolítico, tipo reforçado, dimensões 38x38mm | 0 | 0 | m | 1 | 119 | 75 | 95.4 | 96.3576 |  |  | 95.4 | 75
COT 230 | 45 | Luminaria embutir, tubo led, pot. 4x9w - 6500k, com aletas parabolicas, difusor translucido, refletor de aluminio anodizado, dim.: 618x618mm | 0 | 0 | un | 1 | 380.8 | 120 | EXCLUSO | 53.3808 |  |  | 380.8 | 53.3808
COT 231 | 46 | Luminaria embutir, tubo led, pot. 4x9w - 6500k, sem aletas, difusor translucido, refletor de aluminio anodizado, dim.: 618x618mm | 0 | 0 | un | 1 | 380.8 | 120 | EXCLUSO | 53.3808 |  |  | 380.8 | 53.3808
COT 232 | 47 | Luminaria de embutir redonda com lâmpada led, pot. 1x7w - 6500k aro e aba de alumínio injetado com acabamento em pintura na cor branca | 0 | 0 | un | 1 | 68 | 120 | EXCLUSO | 53.3808 |  |  | 68 | 53.3808
COT 233 | 48 | Luminaria embutir tubo led 2x19w 6500k aletas parabolicas difusor translucido e refletor de aluminio anodizado, dim.: 244x618mm | 0 | 0 | un | 1 | 289 | 120 | EXCLUSO | 53.3808 |  |  | 289 | 53.3808
COT 234 | 49 | Luminária embutir, redonda, led 9w - 6500k, corpo de aluminio e difusor de policarbonato | 0 | 0 | un | 1 | 85 | 120 | EXCLUSO | 53.3808 |  |  | 85 | 53.3808
COT 235 | 50 | Luminária de embutir, redonda, com led 18w - 6500k, corpo aluminio e difusor de policarbonato | 0 | 0 | un | 1 | 110.5 | 120 | EXCLUSO | 53.3808 |  |  | 110.5 | 53.3808
COT 236 | 51 | Luminária de embutir, tipo linear com led pot. 35w, 6500k refletor em chapa de aço com pintura cor branca e difusor acrílico leitoso extrundado, dim. 67x2237mm | 0 | 0 | un | 1 | 578 | 120 | EXCLUSO | 53.3808 |  |  | 578 | 53.3808
COT 237 | 52 | Luminária de embutir, tipo linear com led pot. 70w, 6500k refletor em chapa de aço com pintura cor branca e difusor acrílico leitoso extrundado, dim. 67x2237mm | 0 | 0 | un | 1 | 680 | 120 | EXCLUSO | 53.3808 |  |  | 680 | 53.3808
COT 238 | 53 | Luminária embutir com leds tubulares, pot. 1x19w - 6500k difusor translúcido e refletor de alumínio anodizado, dim. 174x1243mm | 0 | 0 | un | 1 | 204 | 120 | EXCLUSO | 53.3808 |  |  | 204 | 53.3808
COT 239 | 54 | Luminária de sobrepor com leds tubulares, pot. 2x19w - 6500k difusor translúcido, refletor de aluminio anodizado, dim.: 235x1243mm | 0 | 0 | un | 1 | 255 | 120 | EXCLUSO | 53.3808 |  |  | 255 | 53.3808
COT 240 | 55 | Luminária de sobrepor com leds tubulares, pot. 2x19w - 6500k refletor de alumínio anodizado de alto brilho, dim.: 160x1235mm | 0 | 0 | un | 1 | 323 | 120 | EXCLUSO | 53.3808 |  |  | 323 | 53.3808
COT 241 | 56 | Luminária arandela com led tubular, pot. 1x19w - 6500k difusor translucido e refletor de alumínio anodizado, dim.: 244x618mm | 0 | 0 | un | 1 | 595 | 120 | EXCLUSO | 53.3808 |  |  | 595 | 53.3808
COT 242 | 57 | Luminária de embutir balizador, led e27 1x4w - 6500k, difusor temperado jateado e corpo alúminio injetado com pintura eletrostática branca, dim.: 105x233mm | 0 | 0 | un | 1 | 170 | 120 | EXCLUSO | 53.3808 |  |  | 170 | 53.3808
COT 243 | 58 | Luminária embutir com leds tubulares, pot. 2x10w - 6500k difusor translúcido e refletor alumínio anodizado, dim.: 175x618mm | 0 | 0 | un | 1 | 510 | 120 | EXCLUSO | 53.3808 |  |  | 510 | 53.3808
COT 244 | 59 | Luminária led, 78w, decorativa para instalação em topo de poste reto com encaixe para postes de 60mm de diâmetro. equipada com módulo led e driver com índice de proteção ip67, corpo em perfil de alumínio extrudado e chapa de alumínio, acabamento em tinta pó poliéster de alta resistência na cor preto microtexturizado aplicado por processo eletrostático, garantindo camada mínima de 50µm. lente: em pmma injetado com elevado índice de transmissão luminosa, proporcionando controle preciso da luz vedação em silicone equipada com 2 módulos. | 0 | 0 | un | 1 | 816 | 120 | EXCLUSO | 53.3808 |  |  | 816 | 53.3808
COT 245 | 60 | Luminária led, 150w, decorativa para instalação em topo de poste reto com encaixe para postes de 60mm de diâmetro. equipada com módulo led e driver com índice de proteção ip67, corpo em perfil de alumínio extrudado e chapa de alumínio, acabamento em tinta pó poliéster de alta resistência na cor preto microtexturizado aplicado por processo eletrostático, garantindo camada mínima de 50µm lente em pmma injetado com elevado índice de transmissão luminosa, proporcionando controle preciso da luz vedação em silicone. equipada com 3 módulos | 0 | 0 | un | 1 | 850 | 120 | EXCLUSO | 53.3808 |  |  | 850 | 53.3808
COT 246 | 61 | Luminária tipo espeto, com lâmpada led 10w, 6500k, ip-65 e instalada no jardim | 0 | 0 | un | 1 | 340 | 120 | EXCLUSO | 53.3808 |  |  | 340 | 53.3808
COT 247 | 62 | Luminária pendente de led e27, ip-65, com grade, visor em vidro anti-ofuscamento e corpo em alumínio injetado com pintura eletrostática a pó | 0 | 0 | un | 1 | 680 | 120 | EXCLUSO | 53.3808 |  |  | 680 | 53.3808
COT 248 | 63 | Luminária arandela 45°, led e27, pot. 13w - ip-65, com visor em vidro com grade e corpo alumínio injetado com pintura eletrostática a pó | 0 | 0 | un | 1 | 739.5 | 120 | EXCLUSO | 53.3808 |  |  | 739.5 | 53.3808
COT 249 | 64 | Luminária de emergência, sobrepor, unidade autônoma, led 4w, com indicação de saída, para instalação no teto | 0 | 0 | un | 1 | 127.5 | 120 | EXCLUSO | 53.3808 |  |  | 127.5 | 53.3808
COT 250 | 65 | Luminária de emergência, sobrepor, unidade autônoma, led 4w, com indicação de saída, para instalação em parede | 0 | 0 | un | 1 | 127.5 | 120 | EXCLUSO | 53.3808 |  |  | 127.5 | 53.3808
COT 251 | 66 | Luminária de emergência, sobrepor, unidade autônoma, led 4w, aclaramento, para instalação em parede | 0 | 0 | un | 1 | 127.5 | 120 | EXCLUSO | 53.3808 |  |  | 127.5 | 53.3808
COT 252 | 67 | Unidade autônoma de soprepor com 2 projetores em led de 2x55w de alta intensidade luminosa | 0 | 0 | un | 1 | 127.5 | 120 | EXCLUSO | 53.3808 |  |  | 127.5 | 53.3808
COT 253 | 68 | Cabo de cobre nú, 7 fios, inclusive isoladores # 35mm² | 0 | 0 | m | 1 | 47.26 | 135 | 33.723 | 34.0615 |  |  | 33.723 | 34.0615
COT 254 | 69 | Cabo de cobre nú, 7 fios, inclusive isoladores # 50mm² | 0 | 0 | m | 1 | 73.865 | 135 | 48.5595 | 49.0469 |  |  | 48.5595 | 49.0469
COT 255 | 70 | Terminal à pressão reforçado para conexão de cabo de cobre à barra de aterramento, # 35mm² a # 70mm² | 0 | 0 | un | 1 | 54.4 | 75 | 12.5685 | 12.6947 |  |  | 12.5685 | 12.6947
COT 256 | 71 | Caixa de inspeção em PVC com tampa metálica para aterramento, diâmetro 300mm e altura 400mm | 0 | 0 | un | 1 | 51 | 180 | 26.9595 | 27.2301 |  |  | 26.9595 | 27.2301
COT 257 | 72 | Haste de aterramento tipo Cooperweld de cobre - 5/8" x 3,00m, com conector | 0 | 0 | un | 1 | 88.4 | 300 | 179.955 | 181.7614 |  |  | 88.4 | 181.7614
COT 258 | 73 | Barra Chata em Alumínio 7/8"x1/8"mmx3,00m, inclusive acessórios e conexões | 0 | 0 | un | 1 | 78.2 | 45 | 37.8 | 38.1794 |  |  | 37.8 | 38.1794
COT 259 | 74 | Sinalizador para balizamento aéreo Duplo p/ duas Lâmpadas 60W c/ Relé Fotoelétrico 127 V | 0 | 0 | un | 1 | 181.9 | 45 | 162 | 163.6261 |  |  | 162 | 45
COT 260 | 75 | Terminal Aéreo em Barra chara de alumínio 7/8"x1/8"mm e altura de 60cm | 0 | 0 | un | 1 | 9.01 | 45 | 19.305 | 19.4988 |  |  | 9.01 | 19.4988
COT 261 | 76 | Barramento de Equipotencialização 2"x 1/4" ISOLADO, instalado em caixa metálica de sobrepor 300x300x120mm com tampa. | 0 | 0 | cj | 1 | 816 | 45 | 243 | 245.4392 |  |  | 243 | 45
COT 262 | 77 | Conector Aterrinsert com disco de latão, rosca fêmea M12 e distância do condutor regulável. | 0 | 0 | un | 1 | 119 | 45 | 111.645 | 112.7657 |  |  | 111.645 | 45
COT 263 | 78 | Tela em Inox 1,5mm para equipotencialização de cilindros de gases | 0 | 0 | m | 1 | 510 | 45 | EXCLUSO | EXCLUSO |  |  | 510 | 45
COT 264 | 79 | Conector cabo-haste em bronze para 1 cabos # 16-70mm² | 0 | 0 | m | 1 | 136 | 45 | 35.4375 | 35.7932 |  |  | 35.4375 | 35.7932
COT 265 | 80 | Conector cabo-haste em bronze para 2 cabos # 16-70mm² | 0 | 0 | m | 1 | 170 | 45 | 53.73 | 54.2693 |  |  | 53.73 | 45
COT 266 | 81 | Quadro Geral de Baixa Tensão TTA ou PTTA conforme ABNT NBR IEC 60439-1, composto por barramentos de fase (03) , neutro e terra. Dispositivo de Proteção contra Surtos nas fases e neutro, protegido por chave seccionadora 125A, aterramento da porta. Disjuntor geral de 2.500A/40kA com módulo de interface Modbus (Micrologic), e disjuntores secundários conforme diagrama de projeto (QGBT) | 0 | 0 | cj | 1 | 85000 | 37500 | 378000 | 40000 |  |  | 85000 | 37500
COT 267 | 82 | Quadro Tranferencia Automática composto por chave de transferência automatica 2.500A e Controlador Multiprocessado para supervisão. (QTA) | 0 | 0 | cj | 1 | 54400 | 10500 | EXCLUSO | EXCLUSO |  |  | 54400 | 10500
COT 268 | 83 | Quadro de Força para elevador, composto por sistema de força trifásico com tensão nominal de 220V e frequência de 60Hz para elevador de 10,0cv, com chave seccionadora geral de 50A, conforme especificações do fabricante | 0 | 0 | cj | 1 | 13600 | 6750 | 7425 | 4000 |  |  | 7425 | 4000
COT 269 | 84 | Quadro de Força para elevador, composto por sistema de força trifásico com tensão nominal de 220V e frequência de 60Hz para elevador de 12,0cv, com chave seccionadora geral de 50A, conforme especificações do fabricante | 0 | 0 | cj | 1 | 15300 | 6750 | 7425 | 4000 |  |  | 7425 | 4000
COT 270 | 85 | Quadro de Força para bombas de incêndio, principal + Jockey. Sistema de Sprinklers, partida estrela-triângulo eletromecânica e comunicação com pressostatos. Principal 30 kW e Jockey 1,3 kW ( vide diagrama típico de comando ) | 0 | 0 | cj | 1 | 11900 | 6750 | 6480 | 4000 |  |  | 6480 | 4000
COT 271 | 86 | Quadro de Força para bombas de recalque de água potável, composto por sistema de força trifásico com tensão nominal de 220V e frequência de 60Hz para 1 bomba de 1,5cv com disjuntor motor geral de 16A; sistema de supervisão de falta de fase e sistema de comando eletromecânico | 0 | 0 | cj | 1 | 11900 | 6750 | 6480 | 4000 |  |  | 6480 | 4000
COT 272 | 5 | Quadro de Força para bombas de recalque de água de reúso, composto por sistema de força trifásico com tensão nominal de 220V e frequência de 60Hz para 2 bombas de 3,0cv com disjuntor motor geral de 16A; sistema de supervisão de falta de fase e sistema de comando eletromecânico | 0 | 0 | cj | 1 | 11900 | 6750 | 7830 | 4000 |  |  | 7830 | 4000
COT 273 | 6 | Quadro de Força para pressurizador de rede potável/não potável composto por sistema de força trifásico com tensão nominal de 220V e frequência de 60Hz para 2 pressurizadores de 3,0cv com disjuntor motor geral de 16A (este quadro geralmente é fornecido com o conjunto moto bombas) | 0 | 0 | cj | 1 | 11900 | 6750 | 6480 | 4000 |  |  | 6480 | 4000
COT 274 | 7 | QLT.1PAV, Fornecimento, comissionamento e instalação, conforme diagrama | 0 | 0 | cj | 1 | 13600 | 12000 | 26865 | 7000 |  |  | 13600 | 7000
COT 275 | 8 | QLT.2PAV, Fornecimento, comissionamento e instalação, conforme diagrama | 0 | 0 | cj | 1 | 13600 | 12000 | 26865 | 7000 |  |  | 13600 | 7000
COT 276 | 9 | QLT.TER, Fornecimento, comissionamento e instalação, conforme diagrama | 0 | 0 | cj | 1 | 13600 | 12000 | 3915 | 1200 |  |  | 3915 | 1200
COT 277 | 10 | QLT.INF, Fornecimento, comissionamento e instalação, conforme diagrama | 0 | 0 | cj | 1 | 13600 | 12000 | 3915 | 1200 |  |  | 3915 | 1200
COT 278 | 11 | QF.AR.COND.TER, Fornecimento, comissionamento e instalação, conforme diagrama | 0 | 0 | cj | 1 | 13600 | 7500 | 3915 | 1200 |  |  | 3915 | 1200
COT 279 | 12 | QF.AR.COND.1PAV, Fornecimento, comissionamento e instalação, conforme diagrama | 0 | 0 | cj | 1 | 8500 | 7500 | 3915 | 1200 |  |  | 3915 | 1200
COT 280 | 13 | QF.AR.COND.2PAV, Fornecimento, comissionamento e instalação, conforme diagrama | 0 | 0 | cj | 1 | 8500 | 7500 | 3915 | 1200 |  |  | 3915 | 1200
COT 281 | 14 | QF-AAER (Previsão de cargas para equipamento específico, deverá ser elaborado diagrama conforme as necessidades do equipamento) | 0 | 0 | cj | 1 | 8500 | 7500 | EXCLUSO | EXCLUSO |  |  | 8500 | 7500
COT 282 | 15 | QF-ICPMS (Previsão de cargas para equipamento específico, deverá ser elaborado diagrama conforme as necessidades do equipamento) | 0 | 0 | cj | 1 | 13600 | 7500 | EXCLUSO | EXCLUSO |  |  | 13600 | 7500
COT 283 | 16 | QF-TOM (Previsão de cargas para equipamento específico, deverá ser elaborado diagrama conforme as necessidades do equipamento) | 0 | 0 | cj | 1 | 13600 | 7500 | EXCLUSO | EXCLUSO |  |  | 13600 | 7500
COT 284 | 17 | QF-MEV (Previsão de cargas para equipamento específico, deverá ser elaborado diagrama conforme as necessidades do equipamento) | 0 | 0 | cj | 1 | 13600 | 7500 | EXCLUSO | EXCLUSO |  |  | 13600 | 7500
COT 285 | 18 | QF-EPMA (Previsão de cargas para equipamento específico, deverá ser elaborado diagrama conforme as necessidades do equipamento) | 0 | 0 | cj | 1 | 13600 | 7500 | EXCLUSO | EXCLUSO |  |  | 13600 | 7500
COT 286 | 19 | QF-SIMS (Previsão de cargas para equipamento específico, deverá ser elaborado diagrama conforme as necessidades do equipamento) | 0 | 0 | cj | 1 | 13600 | 7500 | EXCLUSO | EXCLUSO |  |  | 13600 | 7500
COT 287 | 20 | QDF.AR.COND., Fornecimento, comissionamento e instalação, conforme diagrama | 0 | 0 | cj | 1 | 8500 | 7500 | 3915 | 1200 |  |  | 3915 | 1200
COT 288 | 21 | Chave-boia elétrica de regulagem de nível de água em reservatórios para acionamento de bombas elétricas - fornecimento e instalação | 0 | 0 | un | 1 | 340 | 600 | 256.5 | 259.0747 |  |  | 256.5 | 259.0747
COT 289 | 22 | Módulo de entrada de energia em média tensão tipo cubículo compacto, grau de proteção IP 44, composto por 03 muflas unipolares classe 15 kV, pára-raios de média tensão classe 15 kV,jogo de barras tripolar de 630 A, chave seccionadora de 3 posições 630A - 15KV - NBI 95kV, funcionamento sob carga, com contatos selados a gás SF6, indicadores de presença de tensão, resistência de aquecimento de 50W, conforme diagrama de projeto - Referência DM1-A SM6-24kV schneider electric | 0 | 0 | cj | 1 | 221000 | 124800 | 56700 | 6000 |  |  | 56700 | 6000
COT 290 | 23 | Módulo de saída de energia em média tensão tipo cubículo compacto, grau de proteção IP 44, composto por 03 muflas unipolares classe 15 kV, chave seccionadora de 3 posições 630A - 15KV - NBI 95kV, funcionamento sob carga, com contatos selados a gás SF6, e chave de terra com intertravamentos de segurança, indicadores de presença de tensão, equipamento para três fusíveis DIN com sistema “striker pin”, mecanismo de sinalização de queima de fusível, resistência de aquecimento de 50W, conforme diagrama de projeto - Referência QM SM6-24kV schneider electric | 0 | 0 | cj | 1 | 136000 | 67500 | 105300 | 6000 |  |  | 105300 | 6000
COT 291 | 24 | Cofre "plug-in" para instalação em barramento blindado, equipado com disjuntor tipo caixa moldada de 2500A | 0 | 0 | un | 1 | 54400 | 18000 | 5130 | 5181.4939 |  |  | 5130 | 5181.4939
COT 292 | 25 | Barramento blindado tipo "bus-way", condutores em alumínio, corrente nominal (ith) 2500A, corrente de curto circuito (lcc) 75kA, grau de proteção IP 31, condutores (NFFF). Obs.: neutro com seção igual a fase, inclusive acessórios e fixações | 0 | 0 | m | 1 | 15300 | 6000 | 2970 | 2999.8122 |  |  | 2970 | 2999.8122
COT 293 | 26 | Transformador de 750kVA a seco, IP 21, Tap's primários: 13,8 / 13,2 / 12,6 / 12 / 11,4kV, Tap's secundários: 220/127V - neutro aterrado, isolamento classe 15 kV, frequência 60Hz | 0 | 0 | un | 1 | 204000 | 0 | 121500 | 12000 |  |  | 121500 | 12000
COT 294 | 27 | Grupo gerador a diesel, com potência intermitente de 750 kVA e potência contínua de 680 kVA, tensão 220/127V e frequência de 60Hz, equipado com sistema de comando Paralelismo e Sincronismo e atenuação de ruídos | 0 | 0 | cj | 1 | 696090 | 25000 | EXCLUSO | EXCLUSO |  |  | 696090 | 25000
COT 295 | 28 | No-breaks de 5 KVA, tensão de entrada: 220 VCA três fios mais um terra. As UPSs devem possuir tecnologia dupla conversão, true on line, com retificador de 6 pulsos e inversor com IGBT, controlado por microprocessador (DSP). Deve possuir entradas distintas para o ramo do retificador e ramo do by-pass, além de porta de comunicação RS 232 Incluso baterias e gabinetes de montagem igual ao da UPS. | 0 | 0 | un | 1 | 20400 | 12000 | 16200 | 4500 |  |  | 16200 | 4500
COT 296 | 29 | No-breaks de 3 KVA, tensão de entrada: 220 VCA três fios mais um terra. As UPSs devem possuir tecnologia dupla conversão, true on line, com retificador de 6 pulsos e inversor com IGBT, controlado por microprocessador (DSP). Deve possuir entradas distintas para o ramo do retificador e ramo do by-pass, além de porta de comunicação RS 232 Incluso baterias e gabinetes de montagem igual ao da UPS. | 0 | 0 | un | 1 | 17731 | 7500 | 7425 | 3000 |  |  | 7425 | 3000
COT 297 | 30 | Banco de Capacitores Automático (deverá ser reavaliado a necessidade e especificações após devida análise do consumo. Energético) | 0 | 0 | un | 1 | 204000 | 64500 | EXCLUSO | EXCLUSO |  |  | 204000 | 64500
COT 298 | 31 | Estrado (tapete) de Borracha Isolante - Dimensões 1.000 x 1.000 x 25mm para isolação piso de subestações e cabines | 0 | 0 | un | 1 | 1360 | 750 | EXCLUSO | EXCLUSO |  |  | 1360 | 750
COT 299 | 32 | Tampão Ferro Fundido para canaletas subestação para Classe C 250 (ruptura >250 kN) nas dimensões 1,20 m x 0,8 | 0 | 0 | un | 1 | 2040 | 750 | EXCLUSO | EXCLUSO |  |  | 2040 | 750
COT 300 | 33 | Par de Luvas isolante classe II, 25 kV | 0 | 0 | par | 1 | 2890 | 300 | 2025 | 2045.3265 |  |  | 2025 | 300
COT 301 | 34 | Par de Luvas de raspa para Cobertura da luva isolante | 0 | 0 | par | 1 | 85 | 30 | 216 | 218.1682 |  |  | 85 | 30
COT 302 | 35 | Caixa em madeira porta luvas | 0 | 0 | un | 1 | 510 | 300 | 418.5 | 422.7008 |  |  | 418.5 | 300
COT 303 | 36 | Capacete de proteção aba total com jugular | 0 | 0 | un | 1 | 119 | 75 | 121.5 | 122.7196 |  |  | 119 | 75
COT 304 | 37 | Óculos de Proteção com lente em acrílico incolor | 0 | 0 | un | 1 | 25.5 | 15 | 33.75 | 34.0888 |  |  | 25.5 | 15
COT 305 | 38 | Placa Metálica de Advertência “ Perigo de Morte” - fornecimento e instalação | 0 | 0 | un | 1 | 76.5 | 45 | 33.75 | 34.0888 |  |  | 33.75 | 34.0888
COT 306 | 39 | Acessórios e miudezas | 0 | 0 | sv | 1 | 34000 |  | 25387.9397 |  |  |  | 25387.9397 | 0
COT 307 | 40 | Tubo em PVC soldável marrom Ø 25 mm, inclusive conexões - fornecimento e instalação | 0 | 0 | m | 1 |  |  | 10.2911 | 6.6292 |  |  | 10.2911 | 6.6292
COT 308 | 41 | Tubo em PVC soldável marrom Ø 32 mm, inclusive conexões - fornecimento e instalação | 0 | 0 | m | 1 |  |  | 26.3142 | 16.9507 |  |  | 26.3142 | 16.9507
COT 309 | 42 | Tubo em PVC soldável marrom Ø 40 mm, inclusive conexões - fornecimento e instalação | 0 | 0 | m | 1 |  |  | 37.1696 | 23.9434 |  |  | 37.1696 | 23.9434
COT 310 | 43 | Tubo em PVC soldável marrom Ø 50 mm, inclusive conexões - fornecimento e instalação | 0 | 0 | m | 1 |  |  | 44.1936 | 28.4681 |  |  | 44.1936 | 28.4681
COT 311 | 44 | Tubo em PVC soldável marrom Ø 60 mm, inclusive conexões - fornecimento e instalação | 0 | 0 | m | 1 |  |  | 109.2069 | 70.3475 |  |  | 109.2069 | 70.3475
COT 312 | 45 | Registro de gaveta com canopla acabamento cromado simples Ø 3/4" - fornecimento e instalação | 0 | 0 | un | 1 |  |  | 141.804 | 91.3455 |  |  | 141.804 | 91.3455
COT 313 | 46 | Registro de gaveta com canopla acabamento cromado simples Ø 1" - fornecimento e instalação | 0 | 0 | un | 1 |  |  | 168.804 | 108.738 |  |  | 168.804 | 108.738
COT 314 | 47 | Registro de gaveta em bronze Ø 2" - fornecimento e instalação | 0 | 0 | un | 1 |  |  | 163.2015 | 105.129 |  |  | 163.2015 | 105.129
COT 315 | 48 | Torneira de lavagem Ø 3/4" | 0 | 0 | un | 1 |  |  | 22.275 | 14.3488 |  |  | 22.275 | 14.3488
COT 316 | 49 | Estação compacta de tratamento de água "OSMOSE REVERSA" | 0 | 0 | un | 1 |  |  | EXCLUSO | EXCLUSO |  |  | 0 | 0
COT 317 | 50 | Reservatório de água ACQUAVIDA - V= 10.000L, 3,00m / H=1,68m, referência ACQUA10000 | 0 | 0 | un | 1 |  |  | EXCLUSO | EXCLUSO |  |  | 0 | 0
COT 318 | 51 | Sistema de pressurização - 1 principal + 1 reserva, revesamento automático - Vazão: 8m³/h, Pressão: 40mca, Potência: 4cv | 0 | 0 | un | 1 |  |  | 83758.455 | 5000 |  |  | 83758.455 | 5000
COT 319 | 52 | Hidrômetro Ø 1" | 0 | 0 | un | 1 |  |  | 540 | 347.8503 |  |  | 540 | 347.8503
COT 320 | 53 | Torneira de bóia Ø 1" | 0 | 0 | un | 1 |  |  | 135 | 86.9626 |  |  | 135 | 86.9626
COT 321 | 54 | Tubo de PVC com ponta bolsa soldável Ø 40 mm, inclusive conexões, série reforçada - fornecimento e instalação | 0 | 0 | m | 1 |  |  | 26.6855 | 17.1899 |  |  | 26.6855 | 17.1899
COT 322 | 55 | Tubo de PVC com ponto bolsa e virola Ø 50mm, inclusive conexões, série reforçada - fornecimento e instalação | 0 | 0 | m | 1 |  |  | 39.6495 | 25.5409 |  |  | 39.6495 | 25.5409
COT 323 | 56 | Tubo de PVC com ponto bolsa e virola Ø 75mm, inclusive conexões, série reforçada - fornecimento e instalação | 0 | 0 | m | 1 |  |  | 72.8393 | 46.9207 |  |  | 72.8393 | 46.9207
COT 324 | 57 | Tubo de PVC com ponto bolsa e virola Ø 100mm, inclusive conexões, série reforçada - fornecimento e instalação | 0 | 0 | m | 1 |  |  | 100.1781 | 64.5314 |  |  | 100.1781 | 64.5314
COT 325 | 58 | Tubo de PVC com ponto bolsa e virola Ø 150mm, inclusive conexões, série reforçada - fornecimento e instalação | 0 | 0 | m | 1 |  |  | 250.074 | 161.0895 |  |  | 250.074 | 161.0895
COT 326 | 59 | Caixa sifonada - Ø 150x150x50mm - fornecimento e instalação | 0 | 0 | un | 1 |  |  | 47.412 | 30.5413 |  |  | 47.412 | 30.5413
COT 327 | 60 | Caixa de inspeção em alvenaria moldada "in loco", dimensões 60x60cm | 0 | 0 | un | 1 |  |  | EXCLUSO | EXCLUSO |  |  | 0 | 0
COT 328 | 61 | Caixa de gordura em alvenaria moldada "in loco", dimensões 60x40xcm | 0 | 0 | un | 1 |  |  | EXCLUSO | EXCLUSO |  |  | 0 | 0
COT 329 | 62 | Tubo em PVC soldável marrom Ø 25 mm, inclusive conexões - fornecimento e instalação | 0 | 0 | m | 1 |  |  | 10.2911 | 6.6292 |  |  | 10.2911 | 6.6292
COT 330 | 63 | Tubo em PVC soldável marrom Ø 32 mm, inclusive conexões - fornecimento e instalação | 0 | 0 | m | 1 |  |  | 26.3142 | 16.9507 |  |  | 26.3142 | 16.9507
COT 331 | 64 | Tubo de PVC com ponto bolsa e virola Ø 40mm, inclusive conexões, série reforçada - fornecimento e instalação | 0 | 0 | m | 1 |  |  | 26.6855 | 17.1899 |  |  | 26.6855 | 17.1899
COT 332 | 65 | Tubo em PVC soldável marrom Ø 60 mm, inclusive conexões - fornecimento e instalação | 0 | 0 | m | 1 |  |  | 109.2069 | 70.3475 |  |  | 109.2069 | 70.3475
COT 333 | 66 | Tubo em PVC com ponta, bolsa e virola, Ø 75 mm, inclusive conexões, série reforçada - fornecimento e assentamento | 0 | 0 | m | 1 |  |  | 72.8393 | 46.9207 |  |  | 72.8393 | 46.9207
COT 334 | 67 | Tubo em PVC com ponta, bolsa e virola, Ø 100 mm, inclusive conexões, série reforçada - fornecimento e assentamento | 0 | 0 | m | 1 |  |  | 100.1781 | 64.5314 |  |  | 100.1781 | 64.5314
COT 335 | 68 | Tubo em PVC com ponta, bolsa e virola, Ø 150 mm, inclusive conexões, série reforçada - fornecimento e assentamento | 0 | 0 | m | 1 |  |  | 250.074 | 161.0895 |  |  | 250.074 | 161.0895
COT 336 | 69 | Tubo em PVC com ponta, bolsa e virola, Ø 200 mm, inclusive conexões, série reforçada - fornecimento e assentamento | 0 | 0 | m | 1 |  |  | 524.1902 | 337.6661 |  |  | 524.1902 | 337.6661
COT 337 | 70 | Tubo em PVC com ponta, bolsa e virola, Ø 300 mm, inclusive conexões, série reforçada - fornecimento e assentamento | 0 | 0 | m | 1 |  |  | 1194.2222 | 769.2787 |  |  | 1194.2222 | 769.2787
COT 338 | 71 | Grelha plana em ferro fundido, Ø 75mm - fornecimento e instalação | 0 | 0 | un | 1 |  |  | 12.069 | 7.7745 |  |  | 12.069 | 7.7745
COT 339 | 72 | Grelha hemisférica em ferro fundido, Ø 150mm - fornecimento e instalação | 0 | 0 | un | 1 |  |  | 16.5915 | 10.6877 |  |  | 16.5915 | 10.6877
COT 340 | 73 | Filtro fino VORTEX - WFF 300 REF: WISY - AQUASTOCK - fornecimento e instalação | 0 | 0 | un | 1 |  |  | EXCLUSO | EXCLUSO |  |  | 0 | 0
COT 341 | 74 | Caixa de passagem / inspeção em alvenaria moldada "in loco", dimensões 60x60cm | 0 | 0 | un | 1 |  |  | EXCLUSO | EXCLUSO |  |  | 0 | 0
COT 342 | 75 | Caixa de passagem / inspeção em alvenaria moldada "in loco", dimensões 80x80cm | 0 | 0 | un | 1 |  |  | EXCLUSO | EXCLUSO |  |  | 0 | 0
COT 343 | 76 | Caixa de passagem / inspeção em alvenaria moldada "in loco", dimensões 1,00x1,00cm | 0 | 0 | un | 1 |  |  | EXCLUSO | EXCLUSO |  |  | 0 | 0
COT 344 | 77 | Reservatório de água ACQUAVIDA - V=7.000L, 2,50m / H=1,68m, referência ACQUA7000 | 0 | 0 | un | 1 |  |  | EXCLUSO | EXCLUSO |  |  | 0 | 0
COT 345 | 78 | Sistema de pressurização - REÚSO - 1 principal + 1 reserva, revesamento automático - Vazão: 4m³/h, Pressão: 40mca, Potência: 4cv | 0 | 0 | un | 1 |  |  | 83758.455 | 5000 |  |  | 83758.455 | 5000
COT 346 | 79 | Estação para tratamento de água de chuva ALFAMEC - vazão: 1500 L/H, potência: 1cv | 0 | 0 | un | 1 |  |  | EXCLUSO | EXCLUSO |  |  | 0 | 0
COT 347 | 80 | Poço de recalque de água servida volume = 1000 lts. Ø 1,00 | 0 | 0 | un | 1 |  |  | 1446.3 | 452.1 |  |  | 1446.3 | 452.1
COT 348 | 81 | Bomba de recalque de água servida, vazão: 13,00m3/h, pressão: 16mca, potência: 1,5cv | 0 | 0 | un | 1 |  |  | 3780 | 2500 |  |  | 3780 | 2500
COT 349 | 82 | GRELHA L=0,30cm | 0 | 0 | M | 1 |  |  | 45.783 | 29.4919 |  |  | 45.783 | 29.4919
COT 350 | 83 | Tubo de cobre rígido sem costura classe "A" Ø 15 mm, inclusive conexões - fornecimento e assentamento | 0 | 0 | m | 1 |  |  | 329.1651 | 212.0373 |  |  | 329.1651 | 212.0373
COT 351 | 84 | Tubo de cobre rígido sem costura classe "A" Ø 22 mm, inclusive conexões - fornecimento e assentamento | 0 | 0 | m | 1 |  |  | 534.4812 | 344.2952 |  |  | 534.4812 | 344.2952
COT 352 | 85 | Tubo de cobre rígido sem costura classe "A" Ø 28 mm, inclusive conexões - fornecimento e assentamento | 0 | 0 | m | 1 |  |  | 698.3213 | 449.8356 |  |  | 698.3213 | 449.8356
COT 353 | 86 | Ponto de gases especiais + registro de esfera em bronze para gás, Ø ½" - fornecimento e instalação | 0 | 0 | pt | 1 |  |  | EXCLUSO | EXCLUSO |  |  | 0 | 0
COT 354 | 87 | Cilindro de gás P10 | 0 | 0 | pç | 1 |  |  | EXCLUSO | EXCLUSO |  |  | 0 | 0
COT 355 | 88 | Central de gases para argônio - fornecimento e instalação | 0 | 0 | un | 1 |  |  | EXCLUSO | EXCLUSO |  |  | 0 | 0
COT 356 | 89 | Central de gases para oxigênio - fornecimento e instalação | 0 | 0 | un | 1 |  |  | EXCLUSO | EXCLUSO |  |  | 0 | 0
COT 357 | 90 | Central de gases para nitrogênio - fornecimento e instalação | 0 | 0 | un | 1 |  |  | EXCLUSO | EXCLUSO |  |  | 0 | 0
COT 358 | 91 | Central de gases para ar comprimido - fornecimento e instalação | 0 | 0 | un | 1 |  |  | EXCLUSO | EXCLUSO |  |  | 0 | 0
COT 359 | 92 | Tubo de cobre rígido sem costura classe "E" Ø 65 mm, inclusive conexões - fornecimento e assentamento | 0 | 0 | m | 1 |  |  | 458.1077 | 295.0979 |  |  | 458.1077 | 295.0979
COT 360 | 93 | Extintor de água pressurizada 2-A - 10L - portátil | 0 | 0 | un | 1 |  |  | 229.5 | 147.8364 |  |  | 229.5 | 147.8364
COT 361 | 94 | Extintor de pó químico ABC 2-A : 20-B:C - 4Kg - portátil | 0 | 0 | un | 1 |  |  | 202.5 | 130.4438 |  |  | 202.5 | 130.4438
COT 362 | 95 | Extintor de espuma 2-A:10-B - 9L - portátil | 0 | 0 | un | 1 |  |  | 810 | 521.7754 |  |  | 810 | 521.7754
COT 363 | 96 | Abrigo para hidrante, dimensões 90x60x17cm, composto por caixa de incêndio em chapa SAE 1020 laminada a frio, porta com ventilação e visor suporte 1/2 lua, esguicho em latão com engate rápido, 2 mangueiras de incêndio com comprimento=15metros, redução fixa tipo storz em latão e registro de globo angular 45º Ø 2 1/2" em latão - fornecimento e instalação | 0 | 0 | un | 1 |  |  | 2418.606 | 2500 |  |  | 2418.606 | 2500
COT 364 | 97 | Hidrante de recalque para canalização preventiva | 0 | 0 | pç | 1 |  |  | 2418.606 | 2500 |  |  | 2418.606 | 2500
COT 365 | 98 | Bomba de incêndio CMI | 0 | 0 | pç | 1 |  |  | EXCLUSO | EXCLUSO |  |  | 0 | 0
COT 366 | 99 | Reservatório de água bruta de incêndio: 4.000 litros, consumo NP: 3.000 litros, Total: 7.000 litros, 2,50m / H=1,68m | 0 | 0 | pç | 1 |  |  | EXCLUSO | EXCLUSO |  |  | 0 | 0
COT 367 | 100 | Acessórios e miudezas | 0 | 0 | sv | 1 |  |  | 5497.8176 | 3541.5135 |  |  | 5497.8176 | 3541.5135
OBSERVAÇÕES
O fornecedor 3 não apresentou orçamento até esta data

## BDI
DETALHAMENTO DO BDI
Item | Descrição dos Serviços | % | %
|  | PV | CD
1 | ADMINISTRAÇÃO CENTRAL |  | 4
1.1 | ESCRITÓRIO CENTRAL
1.2 | VIAGENS
1.3 | OUTROS
2 | IMPOSTOS E TAXAS | 8.65
2.1 | ISS | 5
2.2 | PIS | 0.65
2.3 | Cofins | 3
3 | TAXA DE RISCO |  | 2.47
3.1 | SEGURO |  | 0.8
3.2 | RISCO |  | 1.27
3.2 | GARANTIA |  | 0.4
4 | DESPESAS FINANCEIRAS |  | 1.23
5 | LUCRO |  | 10
| BDI - CALCULADO |  | 29.78
BDI (CALCULADO):
BDI CALCULADO CONFORME ACÓRDÃO Nº 2369/2011 – TCU

## Plan3 (hidden)
4.8
4.8
3
0.125
12.725

## Plan1 (hidden)
2.25 | 24